## 分类形式的一级系统定位
描述 | 一级系统
前厨房101号烤箱不加热 | 设备装饰
WQAR无数据下传，航后检查发现WQAR本体FAULT灯亮，判断为WQAR故障 | 指示记录
A检发现2A座椅电源插座面板损坏 | 设备装饰
过站乘务反映滑行和下降时客舱有煤油味 | 空调
第三观察员ACP面板的VHF1接收按钮故障 | 通信
A检检查发现三号船型整流罩封严破损 | 飞行操纵
起飞后出现AIR PACK1 REGUL FAULT 信息 | 空调
起飞后出现PWS FAULT警告 | 导航
航后检查发现HF1故障 | 通信
MCP板右侧航道窗无显示时间原因 | 自动飞行
航后发现左组件灯亮，按压MASTER CAUTION可复位，测试有代码左组件TCV | 空调
后舱靠R2门垃圾箱盖板不能自动盖好 | 设备装饰
A检发现前起落架转弯控制盒止动销丢失 | 起落架
航前机组反映机长侧ACP电门设置在INT位，测试氧气面罩，扬声器里没有声音。 | 氧气
过站机组反映左发右点火不成功,依据MEL74-01-02-02B，保留右点火系统。执行(M)项，将左点火系统接于备用电源。 | 点火
MCC:济南反应后货舱火警灯亮，地面检查后货舱正常。参考MEL26-19保留货舱。前后货舱不能装货物。 | 防火
前货舱火警测试不通过，航前由于时间原因，参考MEL26-19，保留前货舱火警探测系统，C类，无M项，有O项。后货舱可以使用。 | 防火
左组件压气机出口温度指示XX | 空调
过站落地后PSEU灯亮，设置停留刹车后熄灭。 | 导航
TMC:大连航前检查发现左发润滑组件与回油滤组件之间油管接头有挂油,后集油槽磁堵有挂油。 | 发动机滑油
MCC：兰州过站左内刹车前后两根软管接头漏油，兰州拆下紧固后，打压测试正常 | 起落架
过站发现客舱13E座椅靠背无法调节，时间原因办理保留，已将靠背固定在直立位 | 设备装饰
空中备用地平仪故障。 | 导航
TMC:合肥航后GPS1故障 | 导航
TMC:10日沈阳航前左发启动不成功,译码显示左发启动电门始终处于CUTOFF位,且发动机无燃油流量 | 发动机控制
航后检查发现7DEF行李架锁扣损坏 | 设备装饰
MCC:三亚过站检查发现备用地平仪黑屏，复位跳开关再现 | 导航
航后FLB反应空中出现AIR PACK2 REGUL FAULT PACK2 RAM DOOR CLOSEDAF FLB REPORT APPER AIR PACK2 REGUL FAULT PACK2 RAM DOOR CLOSED | 空调
过站检查发现19ABC，DEF屏幕无法放下 | 通信
TMC：三亚航后18DEF窗灯不亮 | 灯光
航后检查发现前厕所马桶靠驾驶舱侧面板有裂纹 | 设备装饰
MCC:南昌反映左发EEC有SHORT TIME代码 | 发动机燃油控制
航前检查发现CVR测试无谐音，功能正常。 | 通信
过站FLB反映右侧CDU右二和右三键不灵敏，尤其是右三键，接近失效，过站测试右二和右三键不灵敏 | 导航
TMC:7DEF禁止吸烟和安全带信号灯不亮 | 灯光
过站检查发现加油盖铁链断裂，过站参考AMM28-00-00检查加油盖锁定功能正常 | 燃油
TMC:成都航后测试右发EEC有经济型代码代码：77-20872 ,(THE TOP LEFT EGT SIGNAL(T495S4) IS OUT OF RANGE ),时间原因办理保留500飞行小时。 | 发动机指示
航后检查发现后货舱门有三处划痕，尺寸分别为：L*W*D=50*2*0.2mm，L*W*D=25*1*0.1mm,L*W*D=45*1*0.1mm | 门
航后报告有23-12-11 VHF1 ANTENNA(4RC1)/COAX故障信息 | 通信
航前检查发现ISFD有ATT琥珀色故障旗，整机断电后重启正常 | 导航
副驾驶侧VHF1通讯旋钮松动 | 通信
MCC:南昌航后右发EEC测试有短时代码73-30312 | 发动机燃油控制
TMC:常州过站启动后有警告：ANTI ICE STBY PROBES.TMC:CZX TA HAD ECAM WARNING:ANTI ICE STBY PROBES AFT ENG START. | 防冰排雨
起飞阶段右2号风挡加温过热灯亮，地面不亮。 | 防冰排雨
航后检查发现左侧雨刮破损。AF CHECK AND FOUND L SIDE WINDSHIELD WIPER BLADE DAMAGED. | 防冰排雨
mcc：武汉过站地面前缘过渡灯亮，前缘5度时。测试FSEU有代码27-81216MCC:TA WHEN FLAP EXTEND 5 UNIT ,LE FLAPS TRANSIT ILLUMINATE .FSEU HAVE FAULT CODE 27-81216 | 飞行操纵
广州过站发现左侧2号4号扰流板收不到位。2号轻微升起一点，4号接近30° | 飞行操纵
过站检查发现中央油箱左泵FAULT灯亮，复位电门无效 | 燃油
MCC:机组反映左发整流罩防冰灯亮，按检查单处置后灯灭。 | 防冰排雨
TMC：重庆航后更换FQPU发现固定螺杆少4个垫片 | 燃油
航后检查发现左轮舱前壁板处多处部件挂液压油,打压作动舵面，检查无渗漏，液压油量A系统94，B系统96 | 液压
机组反应着陆时单右侧反推左侧刹车有异响。 | 起落架
成都过站机组反映深圳滑出和成都落地时，前轮往左偏，使用方向舵配平大约3.7° | 起落架
济南过站机组反应发动机启动后停留刹车灯不亮。 | 起落架
执行工卡A320-32-405更换前起封圈，更换减震支柱油液后，手册要求在第一次飞行后4到7天，需再次检查充气压力。 | 起落架
TMC:AHM监控到故障信息：BRAKES SYS2 FAULT,代码：324248 BRK NORMSERVOVLV4(18GG) | 起落架
机组报告滑行飞机往右偏。滑行速20节时，静风，机组将方向舵配平设置为L6.0，飞机可以保持中线。 | 起落架
TMC:深圳航前出港时发现LDG GEAR指示面板的左侧绿色指示箭头不亮 | 起落架
航后机组反应，机长侧方向舵PEDAL DISC按钮脚蹬脱开，按压后无法断开前轮转弯。 | 起落架
MCC:APU维护灯亮 | APU
航前有维护信息APU LOW OIL LEVEL | APU
TMC:南通过站反映APU自动关车 | APU
航后APU自动关车，判断为APU本体故障。 | APU
APU自动关车，更换点火点嘴正常 | APU
航后检查发现右发EMCD指示销弹出 | 发动机滑油
TMC:烟台过站机组反应左发油门杆慢车反推到慢车位前推时有明显卡滞 | 发动机控制
过站右发振动值(N1)最大3.14。 | 发动机指示
机组反映飞机落地后1发反推灯亮。 | 发动机排气
TMC:CNR报告左发EGT裕度下降 | 发动机指示
检查左发磁堵发现AGB/TGB滤网上有银色非磁性碎屑。 | 发动机滑油
译码左发震动大，最大3.06，且为持续震动值偏大，非瞬时MCC:CODE READ FOUND ENG 1 VIB 3.06 MAX. | 发动机指示
TMC:长沙过站左发反推灯亮，有放出代码V148/V150 | 发动机排气
TMC:成都过站反应启动发动机后右发振动指示消失，大约三分钟以后恢复正常。 | 发动机指示
TMC:厂家AMR报告右发SN：V15844:的EGT参数上升。 | 发动机指示
过站检查发现左发有滑油渗漏，消耗率0.5 | 发动机滑油
MCC:左发低压涡轮最大值2.18 | 发动机指示
A检执行WOEO27574，更换CFM56-5B发动机VBV系统的止动机构和活门，请主控拖进RCA29日任务书。 | 发动机空气系统
TMC：杭州过站左发反推无法收上，参照MEL78-01-03保留，完成M项，有O项禁止飞丽江三义机场 | 发动机排气
TMC：00译码发现左发N1振动值高，最大3.04. | 发动机指示
TMC:监控数据发现右发震动值最大3.0，并且持续在2.0左右浮动降不下。 | 发动机指示
航前检查发现左发余油口漏燃油，试车发现CORE漏油，一分钟8滴标准40滴每分钟 | 发动机空气系统
MCC:右发低压涡轮振动值最大2.02 | 发动机指示
执行AMM 75-32-52-700-011-A功能测试右发7级放气活门时，发现7A放气活门功能正常，但有作动不畅的缺陷。 | 发动机空气系统
航后执行500小时检，发现右发前集油槽有特氟龙材料 | 发动机滑油
航后左发EEC测试经济代码：77-20861 | 发动机指示
航前右发启动后，发动机余油口线性漏燃油，五分钟后漏油停止。 | 发动机空气系统
TMC:机组反映五边时机长侧右压驾驶盘力大 | 飞行操纵
TMC:新加坡过站机组反映F/CTL FLAP SYS 2 FAULT，襟翼锁定 | 飞行操纵
MCC:空中机组反映7#前缘缝翼灯闪亮；测试当前无代码，襟缝翼收放正常。襟缝翼收放正常。拔出P18-2上的E7跳开关，并安装跳开关夹，制作不工作标牌并置于靠近指示牌面板处。 | 飞行操纵
MCC:贵阳过站滑出后缝翼无法放出 | 飞行操纵
航后检查发现方向舵控制面板背景灯不亮 | 飞行操纵
航后对左水平安定面前缘封胶，时间原因封胶未干，贴金属胶带办理保留 | 飞行操纵
MCC:成都航后ECAM有SMOKE维护信息 | 防火
ECAM有前货仓烟雾警告信息。已脱开探测器插头，前货仓须空仓 | 防火
仁川过站左发IDG DRIVE灯亮，脱开IDG | 电源
过站电瓶无电 | 电源
过站机组反馈外部电源接口最左上角针脚松动 | 电源
TMC:杭州过站有故障信息“ELEC GEN 1 FAULT” | 电源
地面滑行时右发SOURCE OFF灯亮，航材原因依据MEL24-01-02办理保留右发IDG，B类，有M项和O项，已执行M项，已确认APU工作正常。 | 电源
APU发电机系统故障，判断为AGCU故障，由于航材原因，依据MEL24-02保留，C类，无M项，无O项，APU发电机电门贴“不工作”标签.禁止延称飞行。 | 电源

## 一级系统
一级系统
空调
自动飞行
通信
电源
设备装饰
防火
飞行操纵
燃油
液压
防冰排雨
指示记录
起落架
灯光
导航
氧气
气源
水和污水
APU
门
窗户
发动机燃油控制
点火
发动机空气系统
发动机控制
发动机指示
发动机排气
发动机滑油