## Sheet1
id | Question | Answer
0 | 备用液压泵的人工工作条件，它能操纵哪些部件？ | A或B系统任意一个飞行操纵电门在备用方向舵位，或备用电门在准备位，备用液压泵工作。它操纵方向舵，反推装置，放前缘装置（只放不收）
1 | PTU是如何工作的？ | PTU是个整体的马达泵组件，马达在2400psi驱动下输出压力最小2400psi。马达的转速有一个流量限制器控制。PTU的工作条件：1，飞机在空中；2，襟翼未收上，且小于15单位；3，若B系统发动机驱动泵低压低于2350psi，且延时0.5秒
2 | 液压系统包括几部分？他们能操纵什么部件？ | 组成为A系统，B系统，动力转换系统，备用系统，油箱增压系统。 A系统操纵：起落架收放，前轮转弯，左发反推，副翼助力器（PCU）和自动驾驶作动器，升降舵助力器和自动驾驶作动器，升降舵感觉，方向舵，3号6号内侧飞行扰流板，地面扰流板，备用刹车核动力转换组件 B系统操纵：主轮刹车，右发反推，副翼助力器和自动驾驶作动器，升降舵助力器和自动驾驶作动器，升降舵感觉，方向舵，外侧2，7飞行扰流板，后缘襟翼，前缘襟翼和缝翼，备用收起落架。 动力转换系统操纵：前缘装置（备用的液压动力） 备用液压系统操纵：方向舵，放前缘装置，反推装置 增压系统操纵：使液压油箱中维持40-50psi的压力（空气压力）
3 | 液压油箱增压的目的 | 使油箱内的油液起泡减少到最小，防止真空或超压损坏油箱，改善液压泵的工作条件，防止气塞
4 | 壳体回油滤的作用 | 1，壳体回油到油箱前除去油液中的杂质；2，检查液压泵的良好状况
5 | 液压系统压力组件的作用 | 1，过滤各系统的泵输出的压力油；2，隔开各系统的发动机驱动泵和电动泵的输出
6 | 在什么情况下液压泵低压灯亮 | 当泵的输出压力低于压力电门的设定值时（厂家设定的，不能自己调节），压力下降时当压力达到1500-1100时灯亮，压力上升到1600-1200时灯灭
7 | 使用A或B系统的EMDP，有什么严格使用规定 | 除非1号油箱（或者2号油箱）里面最少有760公斤（1675磅）的燃油，否则不要开动A系统（或者B系统）电动泵超过两分钟。在从新工作前要使又像回到周围环境温度。
8 | 主起落架的结构特点 | 在结构上，设计和抵抗飞机三个方向的载荷，以及飞机运动期间产生的附加力 主起落架提供飞机的支撑，并应用油气式减震支柱。
9 | 起落架收上锁和放下锁弹簧的作用 | 用来提供在无液压时，使锁机构保持在锁定位的方式
10 | 起落架收放作动筒中的传压筒的作用 | 协调起落架的收放动作，例如：放起落架时，传压筒使起落架先放一下，使收上锁有开锁时间。在收起落架的时候起到延时作用，先开放下锁再收起落架
11 | 起落架是如何吸收和消耗地面撞击能量的 | 飞机着地后，是以压缩缓冲支柱氮气室氮气来吸收撞击能量，以缓冲支柱内的液压油高速流过限流孔产生热，以热的形式将撞击能量消耗掉。
12 | 起落架防扭臂的作用 | 在不影响减震支柱上下动作的前提下，防止内筒和外筒间相对移动
13 | 主起落架减摆器的作用 | 避免飞机在高速滑行和重刹车时减震支柱内外筒之间产生过量震动
14 | 飞机巡航时，起落架操纵手柄在什么位置 | 起落架收好后，在巡航状态时，应该将起落架收并放在OFF位，使液压油直接回油，且为人工放起落架提供可能
15 | 在什么情况下，起落架红色指示灯亮 | 红灯亮的条件：1，手柄不在放下位且起落架没有收上；2，手柄在放下位且起落架没有放下并锁好；3，1号或2号发动机油门在慢车区域且任何起落架没有放下并且锁好
16 | 前轮转弯有几种形式 | A系统压力或B系统压力，前轮释压后外力作用。 脚凳操纵7°和操纵手轮78°可以转弯。
17 | 刹车储压器的作用 | 储存液压能量，抑制压力脉冲以及确保瞬时液压油进入刹车组件
18 | 防滞刹车的作用 | 防止机轮和跑道之间的相对滑动，防止轮子暴死，保持最大刹车效率。
19 | 空/地感应系统的作用及组成 | 空/地感应系统用于提供飞机在空中或者地面的确切信号，以便操纵飞机的有关电路。他有以下部分组成：右主起落架上的安全传感器，前起落架上的安全传感器，他们提供给起落架逻辑架E11来使安全继电器通电或者断电。
20 | 停留刹车有哪些注意事项 | 如果停留刹车时间超过8小时，应解除停留刹车，待刹车系统增压后再使用停留刹车。高能停机后，不能设置停留刹车。高能停机的定义是中断起飞或正常工作以外的任何刹车，因为在静态下热刹车表面有熔化粘连在一起的趋势，所以高能停机或接地复飞停机之后，在设置停留刹车之前，要对刹车组件冷却40-60分钟。
21 | 飞机有哪些主要操纵面，分别操纵什么运动 | 副翼：提供横向操纵的可能，绕纵轴运动 升降舵：提供俯仰操纵的可能，提供纵轴的操纵 方向舵：提供飞行方向的操纵可能，绕垂直轴的偏航操纵 辅助的操纵面：缝翼襟翼：用于增加升力减少飞行速度，减少滑跑长度 扰流板：增加阻力，改变机翼的气动性能 水平安定面：根据装载重心设定不同的角度，减少飞行员的驾驶强度
22 | 飞行扰流板有几种作用，如何操纵 | 他们帮助副翼进行横向操纵，可作为飞行减速板和地面减速板使用。1，横向操纵时，副翼操纵盘转动9°以后，扰流板开始运动；2，作为飞行减速板，通过扰流板手柄；3，地面减速板，可通过扰流板手柄，也可自动通过反推手柄。
23 | 升降舵和副翼上的平衡和调整片的作用 | 用于人工驾驶时，减少飞行员的工作强度；调整片使飞机具有良好的动平衡；3，平衡板减小舵面传到操纵系统的力
24 | 水平安定面有几种配平方式 | 手动，中央操纵台上的配平论；主电动，两个驾驶盘上的电门；自动驾驶仪，由自动驾驶仪附件选择的俯仰通道或速度配平系统
25 | 后缘襟翼有几种操纵形式 | 液压马达和电马达
26 | 自动缝翼的作用 | 在空中，失速管理计算机探测飞机临近失速状态时，作动自动缝翼控制活门，使前缘缝翼自动从伸出位到全伸出位，以提高升力
27 | 升降舵有几种输入形式 | 1，A和B系统的自动驾驶作动器；2，马赫配平；3，驾驶盘的输入（通过PCU）；4，中立位移；5，驾驶盘直接输入（驾驶盘施加到舵面上的力有AB系统液压，备用系统液压，人工作用力，定中弹簧力，电马达作动筒）
28 | 升降舵感觉压差电门如何工作 | 感觉压差电门监控两个计算机的输出压力，当探测到A，B系统的输出压力差超过25%时电门关闭，当压差存在且后缘襟翼在收回时，P5顶板的升降舵感觉压差警告灯亮
29 | 方向舵有几种操纵形式 | 由任一脚蹬和配平电门进行操纵，动力由液压A,B系统和备用系统供压到动力控制组件，没有人工操纵的方法。方向舵的偏航阻尼器控制以防止侧滚，独立于操纵系统
30 | 机翼有几种站位 | 由两种参考：W.STA机翼站位，垂直于弦平面及后梁的平面，从机翼的前缘延长线与机翼纵向线0.0的交点开始计算；W.BL机翼纵向线，垂直于弦平面与机身侧向线0.0的交点开始计算。 有三个参考平面：BSTA-机身站位：沿着并垂直于机身中线，从机身前130英寸处开始计算的平面；BBL-机身纵向站位：平行于机身中垂面，并从机身中垂线开始计算的平面；BWL-机身水平站位：平行于机身下148.5英寸的水平面，并从其开始计算的平面。
31 | 什么情况下出现起飞警告 | 飞机在起飞时，各飞行操纵面正常的位置是：减速板手柄在放下止动位，安定面在绿区，后缘襟翼在5-15单位，前缘襟翼伸出，停留刹车关断，上述的位置任一未满足的情况下，在地面前推任一油门时，则间歇性的警告喇叭响。
32 | 如何将1号油箱的油传输到中央油箱 | 1，将1号油箱供油泵打开增压；2，将交输活门打开；3，将抽油活门打开；4，将中央油箱加油活门打开
33 | 燃油箱通气的目的 | 在飞行各个高度时油箱进行通气，防止油箱结构的损坏。在飞行中，系统也帮助减小燃油蒸发以及给增压泵一个正压力，改善供油泵的工作条件，防止气塞。
34 | 中央油箱和主油箱的共有先后顺序如何，在结构上是如何实现 | 中央油箱的油用完或者中央油箱的增压泵关断后，由主油箱向发动机供油，原因是中央油箱的供油泵出口单向活门打开压力小于主油箱。
35 | 如果加油活门电磁线圈坏了，如何给油箱加油 | 可利用重力加油口和操纵加油板内的人工超控活塞进行加油。
36 | 燃油系统防溢油箱的作用 | 收集从又想出来的溢流，并提供油箱通气。连接防溢油箱和中央油箱的余油管，将此溢流流回到中央油箱。
37 | 油箱中隔板的作用 | 防止燃油在油箱中的晃动而对飞机产生不良的影响。
38 | 在飞机爬升时燃油箱是如何通气的 | 爬升口暴露出来，浮子活门关闭，允许空气通过通气窦通气。
39 | 燃油箱中浮子电门的作用 | 每个油箱一个，在油箱加满油的时候自动关闭加油活门，防止油箱加油过满
40 | 主燃油箱的搜油泵是如何工作的？ | 系统工作是自动的，引射泵固定在主油箱的前梁，所用的动力是主油箱前增压泵的输出燃油来工作。所以只要前增压泵工作，引射泵就开始工作，将油水混合物送到前后增压泵进口。
41 | 什么情况下系统警告牌上燃油系统灯亮 | 同一油箱的两个增压泵同时低压，燃油系统灯亮。
43 | 搜水泵是如何工作的 | 搜水泵位于1号，2号油箱的底部。经过水清除系统的油/水混合物送至前，后燃油增压泵的进口，然后供给发动机。搜水泵内的限流孔的尺寸大小可以根据用户的要求来限制供向发动机的油/水混合物。搜水泵是根据前增压泵的输出燃油来工作的，只要增压泵工作，搜水泵就工作。
44 | PRSOV的作用 | 引气开关也叫压力调节及关断活门。根据P5板的电门在发动机启动或温度，压力超限时开或关。将气压设定在45加减4psi，将温度限定在450F/230°。
45 | 飞机为什么要增压，它是通过什么来实现的 | 在所有飞机高度提供一个安全舒适的座舱压力，增压系统通过调节从机身流过排气活门的空气流量来控制座舱高度。
46 | 空调组件活门在那几种条件下能自动关断 | 压气机出口温度高于290F/199°或涡轮入口温度高于210F/99°或座舱供气管250F/121°。
47 | 空调系统有几种温度传感器 | 热电门用于防止管道过热，温度传感器监控客舱及管路温度。
48 | 飞机的空气系统来源有哪些？有几种用途 | APU引气，大发的引气，地面气源车，地面空调车；用于发动机的启动，提供空调环境，货舱加温，电子舱设备冷却，给增压系统供气
49 | 预冷器控制活门如何工作 | 风扇的空气冷却发动机的引气，并将引气温度调节在390-440F/199-227°之间。活门是一个温控气动的活门，是常开的（弹簧力）根据发动机的引气温度的高低，自行调整风扇空气的开度（控制压力来自9级或5级引气）。
50 | 机翼和发动机进气罩为什么要防冰 | 机翼防冰：防止机翼前缘结冰，造成机翼外形的变化，影响空气动力。 进气罩防冰：防止结冰影响流量系数，冰块脱落，打坏发动机。
51 | 什么叫双引气，有什么指示 | 由发动机及APU同时供气的状态，由双引气灯指示（例：1发引气ON,APU引气打开，双引气灯亮或2发引气ON,隔离活门打开及APU引气打开）
52 | 35F水分离器控制活门的作用 | 控制进入水分离器的水气由35F控制系统保持不结冰。
53 | 在空调系统中，空气循环机的组成和功用 | 组成：由同轴相连的涡轮叶轮盘和压气机叶轮组成。引气在涡轮叶轮盘膨胀做功，驱动涡轮，涡轮驱动压气机，压气机将引气压力上升，温度上升，为提高涡轮效率。 功用：将引气降温到接近0°水平。
54 | 飞机上增压系统是如何实现增压的 | 增压系统是通过调节从机身流过排气活门的空气流量来实现增压的
55 | 冲压进气系统的作用，受什么控制 | 为空调系统的空气式散热器提供冷却媒介。他由冲压空气控制电路自动控制，当飞机在空中且襟翼收上时，空气循环机的压气机出口温度调节作动器的位置。
56 | 再循环风扇作用，如果它在AUTO位时如何工作 | 用于收集再循环空调空气，以减少用于客舱空调的发动机的引气量的要求。如果任一个组件活门关闭或两个组件活门都开并选在AUTO位，再循环风扇就工作
57 | 涡轮风扇的作用 | 在地面及飞行中襟翼未收好期间，空气循环系统利用涡轮风扇以增加流过同一管道的空气流量。
58 | 设备冷却系统的作用 | 向电子舱内的电气电子设备提供清洁冷却的空气
59 | 737飞机增压系统选择压差是多少 | 正常工作机身结构设计承受是7.8psi，最大是7.9psi的压差。如果使用双压差系统，小于28000英尺时为7.5psi，大于28000英尺为7.8psi
60 | 安全施压活门和副施压活门的作用 | 防止增压失效压力过高，当压差到8.5时放气释压；负释压活门防止座舱压力低于环境压力，当负压达到1psi时打开通气
61 | 在什么情况下会出现座舱高度警告 | 当座舱高度超过海平面标高10000英尺时，提供高度警告。
62 | 增压系统有几种工作模式 | 自动-正常模式，备用-备用方式，人工交流或直流-人工方式
63 | 前排气活门和后排气活门的工作关系 | 前排气活门由后排气活门上的极限电门控制，在后排气活门关闭时，前排气活门亦关闭以保持座舱压力。
64 | 隔离活门放自动位时，如何工作 | 在自动位时，若一个组件或引气电门移到OFF位，隔离活门会自动打开，双压力指示器可观察活门的操作。
65 | 发动机有几种引气方式 | 有5级引气，9级引气，5级和9级共同引气。
67 | 737-400有几个空调区域 | 分成了三个空调区域：驾驶舱，前客舱，后客舱
68 | 737-400空调系统中再加热器和冷凝器的作用 | 再加热器提高空气的湿度，提高涡轮的效率；冷凝器将气体中的水蒸气凝结成水滴后清除
69 | 737-400与737-300空调组件活门的流量有何不同 | 737-400组件活门流量更大，涡轮后温度更低
70 | 水分离袋在什么情况下更换 | 在组件工作到混合活门处于全冷位时观察袋状态指示器，如果圆盘进入红区，就要更换。
71 | 货舱加温是通过什么来实现的 | 货舱加温是通过客舱空气排出并环绕货舱侧壁外表面来实现的。
72 | 使用地面气源车的注意事项 | 供气前，电瓶电门必须放在ON位，且空调组件活门在OFF位；用于空调时（发动机不工作），交流电源也必须是可用的。地面供气的最大压力和温度分别是60psi及450F。
73 | 正常情况下可以调整发动机的那些部分 | 高低慢车，部分功率，燃油比重
75 | CFM56-3C发动机是什么类型的发动机 | 它是一个高涵道比，双轴轴流式涡轮风扇发动机
76 | 发动机由几个主要单元体组成 | 由风扇，核心发动机，低压涡轮和附件齿轮箱4个单元体组成。
77 | MEC的作用 | 发动机主燃油控制，根据油门的指令，并参考其他参数的输入来控制发动机N2转速，并发出指令调整VBV，VSV的位置，设置高压涡轮间隙控制的工作。
78 | 滑油系统的作用 | 滑油系统是向轴承和附件齿轮箱提供滑油，减少各摩擦面的摩擦，降低摩擦面的温度，并且清洁各摩擦面，还有防腐作用。
79 | PMC的作用 | 功率管理控制器根据油门杆角度，风扇进口空气压力（ps12）和风扇进口温度（T2）来输出电信号，有限度地超控MEC，设立正确的N1转速，保证发动机推力。
80 | 发动机整流罩有哪些？ | 进气整流罩，风扇整流罩，前整流罩和反推整流罩。
81 | 发动机有哪些危险区域 | 前危险区域是慢车9英尺，大车13英尺；后危险区域是慢车80英尺，大车240英尺；噪音危险区是慢车60英尺，大车150英尺。
82 | 发动机吊架有几个吊点 | 一共有三个吊点，前两个与风扇机匣相联接，后一个与涡轮机匣连接，这三个点用于承受除推力外的其他力。中间一个吊点与两风扇框架后的推力杆合并连接传递推力。
83 | 5级引气管道上的单向活门的作用 | 用于在高压引气使用时防止反向流动．
84 | 简述发动机启动过程 | 起动开始后,由起动机带动发动机高压转子开始旋转,当转速达到25%起动手柄推上,点火供油,此时发动机由起动机和涡轮共同带动,当N2达到46.33%起动机断开，此时由涡轮继续加速到慢车
85 | 辅助动力装置的作用 | 向机上提供电源和气源
86 | 简述全权限数字电子控制器FEDEC的作用，如何从FEDEC中提取数据 | 全权控制APU启动，加速，调速，温度，负载状况，正常和自保停车。为了进一步控制APU，FADEC有内部自检（BITE）能力。可以通过后货舱接近FEDEC来提取数据
87 | 简述APU的启动过程 | 当APU达到5%转速并且EGT升高50F，FADEC给主燃油电磁活门通电；在转速为55%时，起动机马达和点火激励器断电，在转速为70%时起动电磁活门断电关闭并且起动防喘活门通电打开60秒钟。这将使燃油离开起动总管和喷嘴，在转速为98%时FADEC发出信号，允许APU向飞机提供电源或气源。
88 | APU控制组件M280的作用是什么 | APU控制组件用来连接FADEC，以起动，运转和使APU停车。
89 | 在什么情况下APU维护灯亮 | 当滑油低于1/2quarts的时候，蓝色的维护灯将点亮；FADEC能从他的传感器上确定是否是一个非正常的临界条件，并且不会导致APU的一切损坏。例如：APU有两个转速传感器，如果其中一个传感器输入失效，还有另外一个传感器提供输入信号。这样的话维护灯就会点亮，并且在FADEC上显示，此时APU不会停车，但是，如果两个传感器都失效，APU将会自动停车，并且故障灯会点亮。
90 | 129型APU有几个特征，在这些转速下APU的工作状态 | APU启动期间，其动机通电旋转并带动APU转动。这时，点火激励器由滑油低压顺序电门作动而通电，开始点火。当APU转速为50%时，三速电门使起动机断电并脱离APU；转速为95%时，三速电门使点火激励器断电而不点火，即APU在正常运转中是不点火的。
91 | CSD的全称是什么 | constant speed device,恒速传动装置
92 | 静变流机的作用 | 在正常供电失去的时候连续提供单相115V，400Hz的交流电，给备用水平指引仪和备用交流汇流条。
93 | 变压整流器的作用 | 是将三项115V，400Hz的交流电转换成28V直流电供给飞机各系统使用
94 | 断开GCR有几种方法 | GCR的作用是将励磁电源供给元件，接到发动机上的励磁机上。GCR有三种人工动作可以断开：发电机电门关断，CSD脱开，提灭火手柄；也有四种自动故障保护可以断开：过压HV，过流OC，欠压LV，差动保护DP
95 | 火警探测器感受什么信号 | 火警探测器感受的是过热信号。当火警探测器感受到高的温度时，驾驶舱内的发动机过热琥珀色灯亮；或者发动机，APU，轮舱火警的红色警告灯亮，警告喇叭响；另外，在地面，轮舱中的红色灯会亮。
96 | 出现火警时，应该如何使用灭火手柄 | 正常情况下，灭火手柄电门被锁住，当APU火警探测电路感受到火警信号时,手柄电门开锁。向左或右转动灭火手柄，则左或者右灭火剂喷向相应的发动机。
97 | 翼身过热的温度是多少 | 翼身过热是通过敏感元件超温报警的，敏感元件的报警温度设定在大约255F/125°或310F/155°。
98 | 机翼防冰活门的工作原理 | 当活门打开时，来自气源总管的空气进入热防冰供气管，进入到襟翼的前缘，然后排出机外。在地面工作时，过热电门防止持续的热空气进入管道。
99 | 风挡加温的目的和形式 | 1号和2号风挡中，导电层靠近风挡玻璃的外层，以防止表面结冰；在3号，4号，5号风挡中，导电层靠近风挡玻璃内层，主要防止玻璃上起雾。风挡加温都是采取电加温的形式。
100 | 几号风挡没有加温 | 3号风挡没有加温
101 | 喷防雨液的注意事项 | 小雨大风天不能喷。
102 | 如何检查水箱是否全满 | 水箱中有一个带磁铁的浮子，水量的多少决定浮子的高低。浮子到一定高度作动一个开关。如果所有灯都亮，则表示水箱已经满了。
103 | 氧气系统包括那几部分 | 两部分：高压气体式的机组氧气系统和化学发生式的旅客氧气系统
104 | 旅客氧气系统发生器是什么时候开始工作的 | 可以在驾驶舱中人工作动，也可以由座舱高度自动作动。
105 | 737有几个主顶点和辅助顶点 | 一共有三个主顶点和四个辅助顶点
106 | 发动机的结构特点 | CFM56是双轴发动机，具有以下特征： 一，--低压系统：四级压气机，第一级为风扇，外涵道有风扇出口导向叶片，内涵道中有4级压气机静子叶片，由4级低压涡轮驱动压气机 二，--高压系统：单级可变压气机进口导向叶片，9级压气机，三级可变静子，5级不可变静子，1级排气导向叶片，短环形燃烧室，有20个燃油喷嘴，由1级高压涡轮带动 三，--附件传动系统：由高压转子带动
107 | 737-300/400的主要差异 | 400相对于300加长了10英尺，多了两个安全出口和尾部保护，发动机推力增加到23500磅。 空调系统控制面板增加了三个客舱区域温度选择器和指示灯，用配平空气系统调节区域温度，增加了一个左侧再循环风扇，改善后部的空气循环，由于对组件作了改进，使流量增大，空气变冷。区域温度灯及其附加功能代替了管路过热灯，组件灯及其附加的功能代替了组件跳开灯，在控制面板上除去了混合活门位置指示器
108 | 简述系统警告牌，主警告灯和各系统警告灯的关系 | 主警告灯：至少有一个故障出现在前P5后P5和 P8板上；系统警告牌：两个系统警告牌分成了12部分，P5和 P8板上每个组件对应于系统警告牌上12个灯中的一个。当探测到故障，相应的系统警告灯就亮，主警告灯也会亮
109 | 前登机梯有几种收放方式 | 正常，备用，人工
111 | 在什么情况下需要更换套筒组件 | 当看不到警告尺的绿色部分时，套筒就需要更换了。
112 | 737飞机有哪些外部灯光？各起什么作用。 | 外部灯光有：机翼照明灯，防撞灯（有上下两个），航行灯（位置灯，左红右绿尾白），跑道转弯灯，频闪灯（闪光灯），着陆灯（有内，外两侧两种），航徽灯（垂直安定面的照明），滑行灯。
114 | 涡扇发动机反推系统组成？如何工作？ | 反推系统由控制系统、作动系统和气流转向系统组成，还包括有电门和传感器指示反推的工作。控制系统用于控制反推装置和增加反推力，主要部件是反推杆，在地而操作反推杆时，控制系统作动反推控制电门，发出作动反推装置信号，作动系统按照该信号，通过液压或气动部件移动气流转向机构。气流转向系统引导气流到产生安全反推力的最佳方向上。
115 | 为什么近代燃气涡轮发动机皆采用复合控制？ | 近代飞机对控制精度要求不断提高，可靠性要求必须保证。复合控制是综合了开环和闭环控制的优点而缺点得到相互弥补，从而使控制系统精度高，响应快，而且工作稳定。
116 | 为什么民航大型飞机使用涡扇发动机？ | 在高亚音速范围内与涡喷发动机相比，涡扇发动机具有推力大、推进效率高、噪音低、燃油消耗率低的特点。它适合于高亚音速飞行，广泛应用于民航干线飞机。
117 | 燃气发生器为什麽是发动机的核心机？ | 燃气发生器可以完成将热能转变为机械能的工作。燃气发生器产生的功按其分配方式不同而形成不同类型的燃气涡轮发动机，即涡喷，涡扇，涡桨，涡轴发动机。风扇、螺旋桨和旋翼所需的功率均来自燃气发生器。
118 | 滑油系统的热箱冷箱是什么？各有什么优缺点？ | 如果滑由散热器装在回油管路上，冷却后的滑油回油箱，称冷箱系统。冷箱系统进入油箱的滑油温度比系统低，滑油膨胀空间小，可以用尺寸较小点的油箱：散热器位于增压系统，热滑油直接回油箱称热箱系统。热油箱系统流入滑油散热器时的温度比系统中的最高温度低，滑油中含有的气体少，可以用尺寸较小散热器的。空气滑油冷却器作为散掉滑油过多热量的第二冷却器。
119 | 涡轴发动机自由涡轮的作用及应用 | 作用：自由涡轮通过与燃气发生器的气动连接，它的输出轴经过减速器来带动旋翼，并保持旋翼恒速。 应用：不仅在直升机使用，也可用来驱动船舶、火车、汽车或者工业设备上。
120 | 燃气涡轮喷气发动机常用的工作状态有哪些？是如何确定的？ | 最大起飞工作状态：不使用喷水时批准使用的最大起飞推力，该推力级别使用有时间限制，仅用于起飞； 最大连续工作状态：这是批准发动机连续使用的最大推力，为延长发动机寿命，这个级别推力在驾驶员的判断下保证安全飞行使用； 最大巡航工作状态：巡航时批准使用的最大推力：工作时间不受限制； 慢车工作状态：这是发动机能够保持稳定工作的最小转速，用于在地面或在空中以最低推力工作。油门杆在慢车位； 此外还有最大爬升即正常爬升批准的最大推力工作状态及反推力工作状态。最大复飞推力是飞机复飞时允许使用的最高推力。
121 | 随着大气温度变化，放气活门关闭转速是否变化？为什么？ | 随着大气温度升高，放气活门关闭转速应增大。因大气温度升高，压气机进口总温升高，空气难于压缩，压气机增压比减小，就可能进入“前喘后涡”状态，使压气机喘振趋势增大，所以，放气活门关闭转速也应相应增大。
122 | 简述发动机防喘活门如何工作？及当大气温度变化时，活门打开或关闭的发动机转速如何变化？ | 放气活门打开放掉一部分压气机中间级，或低压压气机后高压压气机前的空气。这一般在低功率和迅速减速时，一旦脱离喘振区，放气活门关闭。活门关闭过早或过晚均不利，关闭过早发动机没有脱离喘振范围，仍可能喘振：关闭过晚，放掉空气，造成浪费。关闭转速还受大气温度变化，大气温度高，关闭转速应增大。
123 | 涡轮落压比的定义？双转子发动机在什么转速下高压涡轮落压比不变？为什么？ | 涡轮落压比是涡轮进口处的总压与涡轮出口处的总压之比。高压涡轮的落压比在中等转速以上就保持不变。涡轮落压比随转速的变化规律： 1.当涡轮导向器最小截面处处于临界或超临界状态时，涡轮的落压比为常数； 2.当涡轮导向器最小截面处处于临界或超临界状态，而喷管处于亚临界状态时，随着转速下降，涡轮的落压比下降：这时涡轮落压比的变化是由最后一级涡轮落压比的变化造成的，而其它各级涡轮的落压比不随转速而变化； 3.当涡轮和喷管均处于亚临界状态时，随着转速减小，涡轮的落压比减小。各级落压比都减小，而旦越靠后的级落压比减小得越多； 由此可以看出，对于多转子发动机的高压涡轮，只要第一级导向器处于临界或超临界状态，则涡轮落压比就保持不变。双转子涡喷发动机，喷管处于临界或超临界工作状态时，高压涡轮落压比保持不变。
124 | 双转子涡喷发动机的特点？ | 1.双转子可使压气机在更宽的范围内稳定工作，是防喘的有效措施； 2.双转子的压气机具有更高的增压比，可以产生更大的推力； 3.双转子在发动机低转速下具有较高的压气机效率和较低的涡轮前总温，在低转速工作时，燃油消耗率比单转子发动机低得多； 4.双转子发动机具有良好的加速性； 5.双转子发动机启动时，启动机只带动一个转子，可用功率较小的启动机。
125 | 简述发动机的防冰 | 在结冰区发动机进气道前缘处和整流锥、压气机的进气导向器处会结冰。防止结冰是必要的，因为在这些地方结冰会大大限制通过发动机的空气流量，从而引起发动机性能损失并可能会使发动机发生故障。此外，脱落下来的冰块被吸入发动机或撞击进气道吸音材料衬层时可能造成损坏。
126 | 监控型发动机控制中，EEC是如何实现精确控制？ | HMU和EEC,两者共同实施对发动机的控制。HMU作为主控制器，负责发动机的完全控制，包括启动、加速、减速控制，转速控制。EEC具有监督能力，对推力（功率）进行精确控制，并对发动机重要工作参数进行安全限制。监控控制由HU完成主要功能，EEC起监控、限制作用，具有有限功能，即对推力（功率）作有限的控制。EEC参与工作时，对于外界条件的变化，它可以精确保证选定的目标值，例如以EPR或nl表征推力，EEC则精确保证EPR或nl实际值等于要求值。EEC通过力矩马达与HMU联系，实现电/液转换。EEC计算结果以电信号输出给力矩马达，再转换成液压信号控制燃油流量。多数的IIMU的供油计划高于EEC的供油计划，EEC通过减少1IIMU的供油达到目标值，称为下调。如果发现EEC有故障，可以冻结调准在当时位置，可以使EEC退出工作，恢复HMU完全控制。如果双发飞机，其中一发EEC故障，另一发EEC正常，一-般让两台发动机的EEC都退出工作。EEC是双通道设计，任何一个通道都能控制发动机的工作。为了正确控制各个发动机子系统，EEC采用闭环控制原理。
127 | 发动机滑油滤的油滤旁通活门的作用是什么？ | 一旦油滤堵塞使油滤进出口压差达到一定数值时，旁通活门打开，未过滤滑油绕过油滤而不使供油中断。与此同时，滑油滤压差电门接通，警告灯亮，表明滑油堵塞，应清洗油滤。
128 | 涡轮螺旋桨发动机产生的总推力（拉力）如何分配的？ | 涡轮螺旋桨发动机的涡轮既带动压气机也带动螺旋桨。约2/3的涡轮功率用来转动压气机，其余的1/3用来转动螺旋桨和传动附件。涡桨发动机的拉力绝大部分由螺旋桨产生，而只有10%-15%由喷气产生。
129 | 简述收缩喷管的组成和各部分的功用。 | 收缩喷管通常是由中介管和喷口组成。中介管又称为排气管，是由外壳，整流锥和支板组成。中介管安装在涡轮的后面，其作用是整流和使燃气减速，以减小损失。整流锥可使气流通道由环形逐渐变为圆形，以减小燃气的涡流。支板可迫使方向偏斜的气流作轴向流动以减小流动损失。喷口是收敛形的管道，使燃气加速，以获得较大的推力。
130 | 发动机用双路式喷嘴是如何工作的？ | 燃油喷嘴分为雾化型和汽化型（蒸发管）。雾化型喷嘴己从单油路喷嘴发展到双油路喷嘴和空气雾化式喷嘴。单油路喷嘴内有一个内腔，使燃油产生漩涡，还要一个固定面积的雾化孔，这种喷嘴在较高的燃油流量，即在较高的燃油压力吋，能够提供良好的雾化质量，但在低的发动机转速和特别在高空要求的油压较低，这种喷嘴就很不合适。因为燃油流过喷嘴的流量与喷嘴前后的压力降的平方根成正比。双油路喷嘴有中心孔和外圈孔，中心孔较小，处理较低的燃油流量，较大的外圈孔随燃油压力的增加供应较高的燃油流量。这种类型的喷嘴采用增压活门将燃油分配到不同的油路，随燃油流量和燃油压力增加，增压活门移动，逐渐使燃油进入外圈油路和外圈孔，给出组合的两个油路供油。
131 | 什么是燃气涡轮喷气发动机的加速性？大气条件和飞行状态对发动机的加速性有何影响？ | 发动机加速的必要条件是要有剩余功率。改变发动机转速的最好方法是改变涡轮前温度以改变涡轮功率，而改变涡轮前温度可通过改变供油量来实现。快推油门时，发动机转速快速上升的能力叫加速性，加速性的好坏由加速时间来衡量。加速时间通常指从慢车转速加速到最大转速或某一转速的时间。加速时间越短，加速性越好。 影响因素： 1. 大气温度降低、大气压力升高、飞行速度增大时，引起空气流量增大，剩余功率随之增大，发动机加速时间短，加速性能变好： 2. 飞行高度升高，除因空气流量减小，加速性变差外，还由于高空燃烧条件变差，稳定燃烧范围缩小，供油量增加受到限制，加速性变差。
132 | 什么是发动机的冷转和假启动（湿冷转）？各有什么作用？ | 冷转是不喷油，不点火，仅由起动机带动发动机转动，用于排除积油，积液，冷却发动机。例如，启动不成功，再次启动前进行冷转。假启动（湿冷转）是只供油，不点火，由启动机带动发动机转子到一定的转速，用于检查燃油系统的工作。
133 | 简述一下飞机选择呼叫系统的信息接收处理电路和指示原理 | 每架飞机有一个固定的四位字母代码。在选择呼叫译码器上选定飞机呼叫码后，选择呼叫系统就处于待用工作方式。当地面塔台通过高频或甚高频发射机呼叫该机时，飞机上的高频或甚高频接收机将收到的信号经处理后加到译码器。当地面台发射的选择呼叫代码与飞机代码相同时，选择呼叫译码器就给出警告，指示灯亮、铃响，告诉飞行员地面在呼叫本飞机。这样，飞行员平时可不用总戴耳机准备听话，免除了机组对地面呼叫的长期守候。
134 | 简述航空燃气涡轮发动机的基本类型及其特点。 | 分为涡喷、涡桨、涡扇、涡轴、桨扇。 涡喷：由于做功过程是连续的，又发动机本身就是推进器，没有像螺旋桨那样需要限制速度，所以推力较活塞发动机大得多，推力大、重量轻、能适应高空飞行的优点，突破了音障。但由于发动机的推力是从高速排出的高温燃气获得的，所以涡喷存在耗油率高的缺点。 涡桨：结构以涡喷为基础，将轴延长至进气道前，安装一个直径较大的螺旋桨。其排气能量损失小，推进效率高，所以耗油率低。由于有直径较大的螺旋浆，飞行速度受到限制，由于Ma=0.5-0.7.由于螺旋桨和减速器的限制，功率也不可能太大。 涡扇：其是由推进喷管排出燃气和风扇加速空气共同产生推力的涡轮发动机，涡扇发动机具有喷气速度小、噪声低、耗油率小、推力大等优点，但由于具有涵道比，发动机的迎风面积大，喷气速度小，不适宜用于超音速飞机。 涡轴：主要用于直升机，工作和构造上基本同于涡桨发动机，但燃气排出速度较低产生少量动力，大部分的动力有螺旋桨提供。 桨扇：兼具涡扇与涡浆的优点，比现有的涡扇更省油并接近涡桨发动机，又能以接近深扇发动机的飞行马赫数巡航。由于发动机的转速较高产生较大的噪音。
135 | 轴流式压气机转子叶片的推头分为哪几种类型？各有什么特点？ | 分为销钉式、燕尾形榫头和纵树形榫头 销钉式：工作时允许叶片绕销钉摆动，有减振和消除连接处附加应力的作用。不需要专门的设备加工，可以改变销钉的直径或者销子和销孔的配合间隙来改变叶片的自振频率，但这种榫头的承载能力有限，尺寸和重量大，因此现在很少使用。 燕尾形榫头：工作叶片借叶根处燕尾形榫头安装在盘上相应的槽内，依靠槽的侧面定位和传力。燕尾形榫头分为纵向和周向两种形式。由于叶片安装角的要求很严格，因而要求榫头、榫槽尺寸精度高。工装复杂，制造成本高，但拉削加工生产率高。优点：尺寸较小、重量较轻、能承受较大的负荷、加工方便、生产率高、拆装方便。缺点：榫槽内有较大的应力集中。 纵树形榫头：重量轻，由于靠多对榫齿传力，应力集中严重，工艺性较差，低温下对应力集中更加敏感，而压气机工作叶片离心力较小，只有在负荷较大的前几级使用。
136 | 燃气涡轮发动机的喷油嘴有哪几种？各有什么特点？ | 喷油嘴种类：离心式喷油嘴、气动式喷油嘴、蒸发管式喷油嘴和甩油喷嘴。 离心式喷油嘴：能形成均匀的混合气保证燃烧室在宽广的混合比例范围内工作，工作可靠，结构坚固易于调试。但是供油压力要求高，存在高温富油区，易造成发烟污染，出口温度场不均匀，与环形燃烧室不协调。 气动式喷油嘴：油气混合均匀，避免了主燃区的局部富油区，减少了冒烟和积碳，火焰筒壁温较低、不要求很高的供油压力，在较宽的工作范围内，喷油锥角大致保特不变，使得出口温度场比较均匀。缺点：油气充分摻混贫油熄火极限大大降低，使燃烧室稳定工作范围变窄，在气动时，气流速度较低，压力较小，雾化不良。 蒸发管式喷油嘴：具有类似气动式喷嘴的优点，油气提前在蒸发管内进行，蒸发管的燃烧效率较高，不冒烟，出口温度场比较稳定。但存在稳定燃烧工作范围较窄、蒸发管本身冷却困难、管内预混油气存在孜然问题、需要辅助启动供油系统等缺点。 甩油喷嘴：依靠转速进行燃油雾化，其不受燃油流量的影响。甩油喷嘴在高转速、小流量的折流环形燃烧室中得到采用。
137 | 民航发动机燃烧室组织燃烧过程的特点是什么？保证燃烧室稳定完全燃烧的措施有哪些？ | 1)燃烧过程是在高速气流中和贫油混合气条件下进行的 2)然烧室的零件是在高温、高负荷下工作，承受若有气动力、惯性力产生的静负荷和由气流脉动产生的交变负荷、振动负荷等，还受到热应力和热腐蚀的作用 3)燃烧室壳体是发动机的承力部件，承受着很大的负荷 4)燃烧室的零组件主要是薄壁结构件，工作中容易出现知曲、变形、裂纹、掉块、积碳、过热、烧穿等故障。措施：采用分股进气、反向回流、在燃烧室形成非均一的混合气
138 | 燃气涡轮发动机燃烧室的基本结构形式有哪些？各有什么特点？ | 机构形式：分管燃烧室、环管燃烧室和环形燃烧室。 分管然烧室：实验和修正比较容易维修、检查和更换比较方便，不需要分解整台发动机。缺环形面积利用率低、总压损失大、高空起动性能差、火焰筒壁面气膜冷却所需空气量较多、燃烧室出口温度不均匀、燃烧室较重、只能内传力。现在不再使用； 环管燃然烧室：比分管燃烧室的外廓尺寸小，环形面积利用率较高，实验、维修与拆装燃烧室都比较方便，实验使用气量较少、火焰筒刚性较好。但由于机构复杂，重量也比较大，现在很少使用这种燃烧室。 环形燃烧室：采用新型燃烧组织方案，建立理想的预混环境，取得低且均匀的出口温度，达到较高的燃烧效率、降低NOx的排放，明显延长下游部件的寿命。空气又头部进入该燃烧室，无需再火焰筒上开孔稀释，避免了应力破坏，延长了火焰筒的寿命。
139 | 简述民航座舱温控原理 | 常用的温度传感器为电传感器，一般使用热敏电阻温度传感器。管道温度预感器用于感受座舱供气管道温度变化速率，它可以预感到即将发生的供气温度和环境温度的变化所引起的温度波动。一般在控制器内有三个电桥，即温度电桥、预感电桥和极限温度控制电桥。预感电桥的作用是进行朝超前校正。
141 | 飞机结构退化的来源有哪些？ | A、偶然损伤(AD):其特点是随机发生的离散事件，它可以降 低结构的固有剩余强度水平。这类损伤来源于：地面和货物运输设备、 外来物、雨水的侵蚀、冰雹、雷击、跑道的破碎、 渗透、冰冻和融化 以及不包括在其他损伤来源中的那些在飞机制造、使用以及维修过程 中的人为差错造成的损伤。 B、环境恶化(ED):其特点是由于不良天气或者环境所引起的 结构强度的变化。需要对包括腐蚀、应力腐蚀和非金属材料的强度衰 退进行评定。 C、疲劳损伤(FD):其特点是初始裂纹是由于交变载荷引起开 裂及其持续扩展造成的。它是一个与飞机使用时间（飞行小时或起落 次数）有关的累积过程。
142 | 简述波音B737飞机升降舵感觉系统原理 | 升降舵感觉系统的作用是使操纵升降舵的杆力随空速而变化，即：随着飞机的空速增加，俯仰操纵所需的杆力越大； 为达到这一目的，在升降舵定中机构中加了一个感觉作动筒，作动筒感受来自感觉定中计算机输出的液压压力，当空速增加，液压压力增大，作动筒收缩得越紧，飞行员在俯仰操纵时所克服的力就越大； 感觉计算机根据一套独立的全静压系统感受空速，并按其调节输出的液压压力； 感觉计算机有两个通道，分别使用A、B液压系统工作，并各自有一套全静压系统测量空速。
143 | 简述波音B737飞机的ACARS系统 | ACARS系统是飞机通信寻址和报告系统的简称，它的目的是通过飞机和航空公司基地之间的双向数据传输，从而加强航空公司对飞机的监控能力和指挥能力。同时ACARS系统也即将成为CAAC的适航要求的项目。 系统组成 ACARS系统主要由机载设备和地面设备组成，其中机载设备由ACARS管理组件、综合显示控制器(IDC-900)、第三部甚高频通信系统、飞机特性组件(APM 和相关线路、软件等部件组成；地面设备由地面收发站和数据处理站、航空公司处理和分析终端等组成(见图1)。以上系统中的任一环节存在问题，都可能造成ACARS系统不能正常工作。
144 | 简述以下民航飞机的甚高频系统 | 甚高频系统的主要部件包括：RCP面板、甚高频收发机、REU和甚高频天线。而内话系统包括了REU，ACP面板以及PTT电门（驾驶盘、ACP面板、P7板），还包括钓竿耳机、手持麦克风、氧气面罩以及驾驶舱扬声器。而REU是两个系统的核心部件
145 | 如何排查民航飞机出现制冷、温度调节等故障问题 | 制冷、温度调节问题可以从以下三个方面检查： 1）制冷部件方面: a、可检查组件活门有无正常打开、流量控制是否正常 b、热交换器有无堵塞、漏气、何时清洗过 c、涡轮叶片有无损伤或转动困难、涡轮出口温度是否足够低、出口气流大小 d、再加热器、冷凝器进出口温度，可与其他飞机比较，冷凝水有无明显的减少等。 e、TCV的控制是否正常，包括TCV、ZC、传感器等。 f、检查各部件正确安装、无漏气现象。 2）区域温度控制方面 a、ZC有无记录何代码 b、对于控制方面的SENSOR可以测试其电阻值，参考手册给出的标准或与新件阻值对比等。 c、检查各管道如混合室、传感器所在管路等有无脱开 d、驾驶舱和客舱温度传感器处有风扇将气流吸入，并有气滤来对其进行过滤，检查风扇的工作是否正常、气滤有无正常在位。若气滤不在位，有可能使传感器变脏或气滤使管道堵塞等。 e、配平空气活门方面有无控制或活门失效的问题。
146 | 简述民航飞机无线电高度表的原理 | 无线电高度表收发机产生发射电波信号经过传输电缆发送到发射天线，发射天线把发射电波信号发送出去，遇到地面后反射；接收天线接收经地面反射的电波信号，并把接收到的电波信号反馈回无线电高度表收发机；无线电高度表收发机利用发送信号和接收信号的时间差来计算出飞机所在的无线电高度，并把解算出来的高度数据用总线形式发送给DEU和其他飞机各个系统，分别用来在PFD上显示无线电高度和用于其它各个系统的功能计算。
147 | 电子舱通风故障涉及的系统原理有哪些？ | 1、OPEN CIRCUIT:蒙皮温度传感器28HQ测得温度>12度 2、CLOSE CIRCUIT:地面时,28HQ<9度；空中时 28HQ<31度；通过SKIN HEAT EXCHGR冷却 3、PARTIALLY OPEN CIRCUIT:28HQ>35度,地面起飞推力或 在空中,通过23HQ使用空调的气冷,SKIN AIR OUTLET VALVE部分开 4、COCKPIT SUPPLY AIR: EXTRACT OVRD: 21HQ,24HQ开,其他活门全关 BLOWER OVRD:供气扇停止, 21HQ,24HQ开,其他活门全关 SMOKE:两个均OVRD,供气扇停止, 21HQ开,22HQ部分开,排烟 AEVC失效:两个均OVRD,供气扇停止, 21HQ开,22HQ部分开,其他活门保持之前的位置.
148 | PACK或ZONE TEMP灯亮相关故障的系统原理有哪些？ | 1、由两个ZC控制组件的工作，并且每个ZC的主用通道控制相应组件，另一通道备份控制另的组件。同时也通过TRIM AIR控制区域温度：左ZC控制后舱及驾驶舱的备份控制，右ZC控制前舱及驾驶舱。 2、每个ZC有以下功能：通过TCV控制组件出口温度；通过STBY TCV备用控制组件出口温度；通过调节RAM AIR控制压气机出口温度；控制区域温度在18-29度之间；控制管道温度在2-63度；自动控制空调及故障探测并记录代码；输出至P5板的显示。 3、相应的区域管道温度>88度时，ZONE TEMP灯点亮。
164 | A320飞机雷达系统常见故障分析 | 一般 来 说 ，在机务维修中，对飞机出现的故障的处理应该不是很复杂。首先，了解故障产生的现象，然后按故障隔离手册对故障进行一步步隔离，找出故障根源，最后按维护手册处理即可。由此我们认为，机务人员的基本要求便是根据具体问题能进行具体的分析，熟练地运用各种资源，如手册、工具、设备等。 机务 维 修 中的实践使自己和团体能得到丰富的经验，经验的积累对维修行业来说显得特别宝贵。有了丰富的经验，你可以在别人都感到无计可施的时候轻而易举地使问题得到正确、迅速、有效的处理，以达到事半功倍的效果。下面我们介绍一些平时对雷达故障的处理情况，以供大家参考。 虽然不同厂家生产的雷达有不同的特点，但基本原理相同。我们公司选用的RDR-4B型气象雷达是美国联信(ALLIED SIGNAL)公司于20世纪90年代中期研制开发的产品，设计思想先进，功能卓越，不仅具有普通气象雷达对降雨、地形和湿性湍流的探测功能，此外还具有对低空风切变的预警能力。其主要部件为收发机、天线驱动组件、天线、波导、控制面板及显示器(未装载显示器的，图像在正副驾驶导航显示器上显示)。A320飞机可以提供各种系统的PFR(航后故障报告)，根据这个报告机务人员可以很方便地对故障进行正确处理，但故障报告和故障隔离手册也不是万能的，因为很多故障具有复杂性和多变性，所以具体问题需要具体的分析。 在我们的维护过程中，常会碰到这样的一个情况:飞机打印出来的航后报告中有这样的一条信息:"N AV:PREDW /SD ET FAULT”，但机组却未有反映，地面自检也没有问题。需要说明的是，风切变探测主要是在飞机上升和下降时对飞机前方垂直运动强气流进行探测，因为飞机此时离地面非常近，留给飞行员反应和操作的时间很少，所以如果没能探测到的话飞机便会极度危险。在探测过程中，无线电高度收发机送过来的高度信号起着举足轻重的作用。雷达根据高度的范围做出判断以发出警告、警戒或提醒信号。但在飞机速度低于100节，离地平线高度低于50英尺时，风切变警告将会被抑制掉。高于1 200英尺时，三种警告都不会产生。而当飞机高度小于2 300英尺时，即使此时雷达没有打开，风切变功能也将会自动激活(但此时风切变功能开关一定要打到自动位)。 正是由于这个原因，飞机在空中飞行时，如果收发机接受到信号要求对前方风切变进行探测，但由于人为的原因无法完成这个任务时，便会产生故障报告。此时对机组来说没有任何视觉的和语音上的警告，是一条虚假信息。如果自检正常则不需要进一步的工作。但如果收发机的风切变功能真的失效，信息将会直接显示在显示器上，同时产生故障报告。这也是空客没将此信息列人为过滤的信息的原因之一。 再说一说我们曾经碰到过的一个比较常见的雷达故障现象。机组反映在空中能明显感觉得到飞机前方气象情况很糟糕，但雷达却没有任何显示。地面没有任何故障报告，自检也均正常。后来更换了收发机，但没有任何效果，再接着更换了雷达天线驱动组件之后，故障便彻底排除了。 一般认为，雷达没有显示是因为收发机的原因，因为收发机是雷达系统的核心，信号的产生与接收都是由收发机控制，而天线驱动组件的主要功用是得到收发机送出的由波导传过来的控制信息，使天线能在飞机左右上下进行扫描，所以接收不到信息的原因可能和驱动组件的关系不大。但该故障的根源却恰恰就是天线驱动组件。 第一次打开该雷达罩发现里面很多水，更换了驱动组件后便正常了。在这里，我们提出这样的一个问题:为什么? 天线驱动组件主要由方位角驱动部分和仰角驱动部分组成，驱动的核心便是驱动马达和旋转关节。其中旋转关节使天线能在上下和左右自由转动，同时天线接收到的微弱的回波也经过和关节相连的波导管送到雷达无线收发组，因为回波信号是极其微弱的，这中间不能出现任何差错，当雷达罩的封严效果不好时，便有水气进人到内部，而在天线旋转过程中，便会导致微弱的水气进人到波导管中，进人到波导管中的水气即使很少，也会导致波导中波束反射的角度不能沿原来的方向进行，因而不能接受并处理这样的回波，当然也不能够产生任何显示了
166 | 空客飞机发动机引气故障总结 | 发动机引气部件 恒温器 (7170HM)（ 也称CT或TCT ）控制风扇空气活门（FAV）－－ 200±15℃ 风扇空气活门(FAV) 控制冷却空气流量，调节引气温度 PRV电磁阀 （10HA）（也称CTS或TLT）控制 PRV，限制引气温度（<235℃ ），防止反流 PRV 调节引气压力（44±3） 系统原理简述 气源来自于发动机5级和9级。温度控制器(TCT)根据预冷器出口温度调节风扇活门(FAV)开度。温度限制器(TLT)通过调节PRV的开度限定预冷器的出口温度不超过235℃，当温度超过设定值时，使压力调节活门(PRV)关小，当温度达到257±3 ℃引气关断。PRV调压失效时，当引气压力达到79psi时，超压活门(OPV)将引气关闭。 ECAM出现：ENG 1(2) BLEED FAULT警告时，促发的CFDS维护信息 PREECOOLER HP BLEED-V 4000HA* PRESS REG-V 4001HA* OVPRESS-V 5HA* THRM 7170HM* OR FAN AIR VALVE 9HA* OR SENSE LINE PRESS REG-V 4001HA* OR SOL 10HA* OR SENSE LINE 相关CFDS信息的处理措施： 1、HP BLEED-V 4000HA* 更换高压引气活门---概率最高。 试车检查。 若故障依旧，则优先考虑PR，PT后面的高压级电磁阀。 2、OVPRESS-V 5HA* 做超压活门的功能测试 1.不通过则更换活门； 2.检查相应的线路&更换超压活门。 测试通过 1.更换压力调节活门。 2.检查高压活门和压力调节活门的传感管路是否漏气； 3.更换高压引气活门； 3、PRECOOLER 检查在相关的管路中有没有堵塞 更换预冷器 4、PRESS REG-V 4001HA* 检查相应引气系统的压力指示，如果与另一系统的压力相差超过8PSI，就更换压力传感器 如果压力相差未超标，更换引气压力调节活门 如果故障依然存在，更换相应的BMC 5、PRESS REG-V 4001HA* OR SOL 10HA* OR SENSE LINE 通常先检查恒温器气滤是否污染。管路是否松动。 更换PRV 试车 继续存在故障，更换恒温器 模式：10HA 气滤----PRV----10HA--LINE 6、FAN AIR V 9HA* OR THRM 7170HM* OR SENSE LINE 检查风扇活门和恒温器的传感管路是否漏气 检查控制恒温器是否被污染 做风扇活门的功能测试 检查相关的控制线路是否损坏（如对恒温器插头进行清洁）。
167 | TCT常见的故障 | 无伺服压力，导致风扇活门(FAV)无法打开，造成引气超温 气滤堵塞 限流孔堵塞 热空气试验伺服压力超标，导致风扇活门(FAV) 开度不足，造成引气超温 阀套磨损或破裂 密封件失效 探头失效或探头与阀座磨损 排气过滤器脏,堵塞 阀套损坏
168 | TLT常见的故障 | 伺服压力泄漏，导致PRV非正常关闭 热空气试验伺服压力超标，导致PRV非正常关闭 电磁阀无法关闭，伺服压力过低，导致PRV非正常关闭 反流控制故障，伺服压力过低，导致PRV 非正常关闭
169 | 造成THS伺服压力泄漏的原因 | 密封件失效 感温探头端面有毛刺 电磁阀阀座磨损
170 | 造成TLT热空气试验伺服压力超标的原因 | 造成TLT热空气试验伺服压力超标的原因 a. 温度探头失效 b. 密封件失效 c. 气滤堵塞 电磁阀内部脏，在开位处卡阻
171 | 风扇活门(FAV)主要故障 | 活门打开压力超标（要求开始打开压力大于30kPa，全开压力不超过55kPa） 作动器、蝶板活门脏，运转卡阻 活塞环磨损，造成动作压力泄漏 轴承磨损，活门动作卡阻 位置信号输出故障 微动开关失效 开关设定位置漂移
179 | 热电偶线路故障原因 | 因为热电偶线路布置在发动机核心区域，高温、高振动的恶劣环境下很容易发生线路故障，造成EGT指示剧烈波动和消失； 从737CL飞机投入营运以来，波音和CFMI公司一直在持续监控和改进EGT指示系统； 目前为止，针对EGT指示系统所做的改进、监控所发现的问题、建议措施等，全部汇总在波音服务信函737-SL-77-017-B中。 根据波音的统计和分析，造成EGT线路故障的主要原因按可能性排列如下： 插头D1208/D3302（左发）或D3304（右发）的绝缘胶垫老化，插钉松动，接触不良 线束W3760（左发）或W3780（右发）与PRSOV支架摩擦 发动机线束W1508与线夹摩擦 插头D5132P/J（左大翼前缘）或D5134P/J（右大翼前缘）安装不良排故时重点检查这些方面。
181 | VBV活门工作过程 | VBV液压机械马达（齿轮马达）接受来自 MEC 的作动信号（开、关或某一开度）， MEC 提供作动所需要的伺服高压燃油， VBV 齿轮马达带动 VBV 主传动软轴，以此驱动VBV 主球形螺旋蜗杆（ Ballscrew）作动器，并且由线性相连接的11 根同步柔性软轴驱动其余的 VBV 活门。 VBV 系统的所有部件均为机械式作动， VBV 齿轮马达只能是根据 MEC 来的作动信号将机械力源源不断地传给主传动软轴，它并不知道VBV 所有的活门均完全打开或关闭，也就是说，VBV齿轮马达并不知道何时应该停止或继续作动？这个关键环节就是依靠 VBV 止动机构来控制了，原来在止动机构内部已经定制好了设计行程，一个空心随动螺帽套在VBV 主传动软轴的螺旋蜗杆上，并且在VBV 所有的活门达到指令位置时，随动螺帽到达螺旋蜗杆末端，被止动机构行程极限挡块顶住，这样VBV 齿轮马达即停止旋转作动，整个VBV操作过程结束。 知道上述VBV 活门的作动原理后，可以假设如果 VBV 止动机构出现故障（主要是随动螺帽与主传动轴的螺旋蜗杆和随动螺帽与极限挡块之间的配合失效），导致VBV 齿轮马达过行程作动，则将发生什么后果呢？ 通过上述分析，我们便不难理解为何在同一台发动机上屡次出现 VBV 软轴被折断的现象（直到更换 VBV 止动机构），因为根本原因没有发现，没有排除，果然很快就又会出现同样的问题，因为其没有校装调节到一致。对于 VBV止动机构，在日常航线的例行维护工作中很难发现其失效，也没有相应的测试设备，往往需要拿到车间去进行测试（ Bench test），才能发现其内部的机械磨损超标。
193 | B737NG常见无线电高度表故障浅析 | 无线电高度表系统测量飞机相对于地面的真实高度。低高度飞行时，无线电高度显示在驾驶舱内的显示组件上供机组参考；在进近和着陆过程中飞机其他系统也要使用该高度数据。如每个FCC使用来自与它同侧的无线电收发机的无线电高度用于进近控制和低高度飞行计算；自动油门将无线电高度用于起飞／复飞计算和自动油门点火计算；气象雷达R/T使用无线电高度来开启或关闭风切变预测功能和启动／禁止显示和警告功能；GPWC将无线电高度用于它的近地提醒和警告逻辑计算。 无线电高度表系统的故障可能是整个收发机故障，也可能是收发机的部分故障（如输出总线1或者输出总线2），还有可能是收发天线故障；故障可能稳定存在，也可能是不稳定的瞬时故障，故障持续时间长短不一。具体的故障不同，驾驶舱效应也不同。飞行阶段不同，机组注意力分配不同，所观察到的故障现象也会不同。查询我公司机队历史记录，无线电高度表系统的故障大致可以分为以下四类： 第一类是无线电高度表系统故障，未对其他正在工作的系统造成影响，故障现象比较单一，如RA故障旗出现。此类故障初次反应可以在无线电高度表收发机前面板做测试或者更换收发机进行判断；多次反应可以进一步检查天线和线路。如下例： 2009-03-02，B-5345右座空中进近时瞬时出现RA故障旗。过站参照AMM34-33-21，测试2号无线电高度表工作正常，为判断故障，参照AMM34-33-21，更换2号无线电高度表，测试正常。 第二类是无线电高度表收发机通过总线1输出到同侧FCC的无线电高度信号失效，FCC没有有效的无线电高度信号用于进近控制和低高度飞行计算，导致同侧衔接的自动驾驶和飞行指引断开；或者FCC不能给RA<10FT继电器R709/R710提供控制其闭合的接地信号，减速板作动器使能继电器R708得不到控制其闭合的接地信号，RAISE ENABLE信号无法通过R708（具体参考SSM/WDM27-62-11），导致飞机接地后减速板不能自动放出。此类故障可以被DFCS系统记录到，查询DFCS历史故障纪录大多可以找到无线电高度表故障记录。如果还有RA故障旗等其他故障现象，可以更加确定是无线电高度表系统是导致故障的原因。如下三例： 2008-11-06，B-5103海口回深圳，建立15号仪表近进时（2000英尺），自动驾驶脱开。航后测试DFCS有代码22-11385 RADIO ALT DATA INV A CHAN ，依据AMM34-33,检查无线电高度表系统工作正常，DFCS测试当前状态无相关代码，本机对串1＃ 2＃无线电高度收发机判断故障。 2009-02-14，B-5102深圳短五边进近400ft左右，副驾驶侧无线电高度警告旗RA出现，飞行指引消失。航后判断B5102 RA 2#故障，与B2668对调RA 2#收发机，依据AMM34-33-00测试副驾EFIS显示-4。 2008-10-27，5102 DURING TOUCHDOWN THE SPD BRAKE DIDN^T COME UP DESPITE OF BEING CORRECTCY ARMED. 航后地面PSEU测试近几航段无代码,地面AACU测试摸拟放出减速板正常,DFCS测试A B通道有无线电度收发机历史故障记录.参照AMM34-33-21更换无线电高度收发机,测试正常. 第三类是无线电高度表收发机在高空时错误的给出了一个比较低的无线电高度信号，此时飞机不满足着陆构型，错误的触发着陆构型警告。飞机系统不辨识这种高气压高度突然出现的较低度无线电高度为不正常状态，各个系统一般都不会记录到无线电高度表的相关故障信息。接收机或者天线故障都是可能的故障原因，检查收发机后需进一步检查天线。如以下三例： 2009-02-27，B-5075空中9000英尺,构型警告。航后针对构型警告故障,测试DFCS正常,确认两部FCC均无故障代码,左右无线电高度表正常,为判断故障将1号无线电高度表收发机与B2678 2号对调,将2号收发机与B5050 2号收发机对调拆下1,2号无线电高度系统4个天线,发现1号发射天线连接较松,重新紧固所有4个天线接头,确认四个天线插头无水气,非常干净,正常,依据AMM34-33-21。 2006-12-06，B2692 9000FT下降时,油门收上,襟翼收上,起落架手柄中立,起落架形态警告响,起落架指示红灯亮,30秒后警告停灯灭. 航后依据FIM31-51 TASK815测试系统正常,为判断故障与B2667对调1#和2#无线电高度表,按34-33-21测试正常. 2007-06-21，B5105 FL4800M 左PFD显示无线电高度表指示大约600尺,形态警告嗽叭响. 过站测试左侧无线电高度表工作正常,测试近地警告系统当前状态正常,历史故障有左侧无线电高度表瞬时信息,左右对调无线电高度表,测试正常. 第四类无线电高度表通过FCC输出到PSEU的无线电高度200/800FT跳闸信号失效，导致由FCC提供的无线电高度信号判断出来的空地状态于PSEU通过飞机其他传感器得出的空地状态不一致，落地后PSEU灯亮。如FCC提供的无线电高度大于200FT，PSEU空地系统却显示飞机在地面上（维护信息32-62006）；或者FCC提供的无线电高度大于800FT，飞机却在着陆（维护信息27-62004）。此类故障一般都能被DFCS或PSEU记录到，通过进行相关测试得到维护信息都能找到对应的FIM进行故障隔离。
202 | 简介TCAS系统，并进行常见故障分析，形成报告。 | 1.TCAS系统简介： “TCAS” 是英文“ TRAFFIC ALERT AND COLLISION AVOIDANCE SYSTEM ”的缩写。中文通常译为“交通警戒及防撞系统”，或简称为“防撞系统”。随着现代飞机数量的日益增加，空域中飞机的密度增大，使飞机非安全接近的可能性大大增加。为了避免飞机之间危险接近或碰撞的情况发生，现在的各型民用客机都安装了 TCAS系统。 TCAS 系统的功用是，向邻近的飞机发出询问信号，通过入侵飞机的机载应答机系统（ ATC）对询问信号的应答，获得入侵飞机的代码、高度、航向和其他数据。 TCAS计算机通过数据分析，判断出入侵飞机相对本机的威胁等级。如果存在潜在的威胁， TCAS系统将向驾驶员发出咨询提示，或发出垂直机动指示，指导驾驶员，避免与入侵飞机发生冲突。如果不存在威胁， TCAS系统将显示入侵飞机的相对位置和轨迹。 TCAS 系统作为现代飞机的重要机载电子设备，具有探测范围大，探测精度高，反映速度快以及显示清晰易辩读等特点。它的突出表现和卓越性能，越来越受到广大飞行人员和地面交通管制人员的喜爱和依赖。是飞机安全飞行的重要帮手。但是与 TCAS系统的卓越表现相对应的，是其复杂的系统交联和内部构造，对系统维护和故障排除提出的更高要求。 TCAS系统对信号的灵敏度和精度有很高的要求，大量的数据计算是其提供高精度电子识别的基础，再加上机上复杂恶劣的电磁环境，造成了各型飞机上 TCAS系统故障率相对较高的情况。 2.TCAS常见故障分析： TCAS 系统的故障在表现形式上，比较简单，以 737-300为例，只有在 EHSI上显示“ TCAS FAIL”信息产生。但是通过我们前面的叙述，我们知道 TCAS系统是十分复杂的，交联系统较多。而在装备有 ECAM或 EICAS的机型上， TCAS系统的故障信息种类也并不多。因此，这样简单的故障信息对排故所起的帮助作用是十分有限的。怎么在这些简单的故障信息里找到故障的根源呢？ 通过维护手册，我们可以知道到，造成出现“ TCAS FAIL”信息的主要原因有： 1.从应答机、无线电高度表和 EFIS显示系统输入的信号故障。 2.TCAS 天线或天线馈线持续故障。 3.从 S模式应答机到 TCAS计算机的 ARINC 429数据总线中数据失效或数据丢失。 4.TCAS 计算机内部故障或内部电源故障。 5.从磁航向或无线电高度表来的错误数据。 6.围绕 TCAS和应答机的射频环路测试故障。 根据这些故障原因再结合工作中遇到的实际情况，我们总结了一些常见的故障源来分析它们的特点。 1.TCAS 计算机故障： TCAS 计算机是 TCAS系统的核心，不仅要完成大量的计算任务，而且也要具备发射机和接收机的功能，其精度要求较高。同时在飞机上由于空气气流、颠簸、高空辐射、电磁干扰等客观因素，决定了其工作环境的恶劣。在这些情况下，也使 TCAS计算机的故障率特别高。也是我们外场排故中，更换频率最高的部件。根据多年的外场排故经验，我们发现 TCAS计算机的故障可分为真故障和假故障两类。其中真故障分为硬件故障和软件故障两种。硬件故障的判断比较容易，在空中和地面都会发生，借助计算机内部的自检软件可以明确测试出计算机故障。而软件故障具有其隐蔽性，表现形式为使用中时好使坏，并且在地面测试时多数可以正常通过。这是因为一条软件指令在它不执行时，是不会造成系统故障的，只有当执行该指令时，才会表现出故障现象来，而计算机内部的自检程序是不能完全检测内存中的所有程序的。所以此类故障要通过对故障件进行隔离才能判断出来，一般采用对调 TCAS计算机的方法可以有效隔离此类故障。其次是假故障，大家都知道，由于飞行需要， TCAS计算机是一个精度要求非常高的设备，任何频率的偏差、数据的错误都可能使其发生故障。特别是对 S模式应答信号的编码及译码电路，使用的是 DPSK和 DDM调制方式，这两种调制方式是直接对载波相位进行的调制，所以对震荡频率精度的要求非常高，如果 TCAS计算机的输入电源品质下降或电源出现相位偏差，都会影响计算机的调制精度。所以我们所说的假故障，就是指由电源或其他无线电设备干扰而产生的故障。处理这类故障时，应重点分析故障发生的时间和频度，找到共同特点，有针对性地排故。 2.应答机故障： TCAS 系统的功能只有与应答机系统紧密联系，才能正常工作。两套系统共用控制盒也说明了这一点。由应答机的故障也可以引起 TCAS系统故障，通常机载应答机装有两部，这两部功能完全相同，所以应答机故障相对比较容易判别。排故重点是在故障发生后询问机组， TCAS故障时是否转换过 1、 2部应答机，转换后故障是否存在；如机组没有注意，也可在地面在分别选择 1、 2部应答机的情况下进行 TCAS自测试和 ATC自测试。一般都能判断出来。 有一个简单的经验可以参考，当 TCAS系统天线发生故障时， TCAS系统会出现故障指示，但 ATC应答机系统通常会工作正常，这可以通过与地面管制中心联系，了解本机发送到管制中心的数据是否正常来验证。一般情况， ATC应答机会正常工作；当 ATC系统天线故障时， ATC系统和 TCAS系统都会出现故障、 TCAS/ATC控制盒上不论选择那一部 ATC，琥珀色警告灯都会亮、并且地面管制中心很可能会看到该机的 ATC应答机数据不正常。通过这个办法，也可以有效区别是 ATC系统故障还是 TCAS系统故障。 3.无线电高度表故障： 无线电高度表故障对 TCAS系统的影响主要表现在语音信号的抑制功能上，主要在飞机起飞或进近过程中发生作用，正常情况下在高于无线电高度表的工作范围之后，对 TCAS系统的影响就没有了，但如果在高空中发生不应产生的音响警告，那么也应考虑无线电高度表故障的可能。如果在起飞、进近阶段音响警告系统发出本该抑制掉的音响警告信号，那么要首先考虑无线电高度表故障的可能。 4.惯导故障： 第一部惯导向 TCAS计算机提供本机的俯仰角、横滚角、磁航向等信息。如果惯导输入信号故障，将使 TCAS计算机失去本机的飞行基准信号，无法计算出本机的飞行轨迹，就无法进行正常的避撞探测，所以， TCAS会显示“ TCAS FAIL”信息。如果在地面进行测试， TCAS计算机会显示出 PITCH、 ROLL、 HEAD等信息，这样就可以确定为惯导故障，或者通过本机对调惯导的方法进行故障隔离。 5.天线及馈线故障： 包括 TCAS系统的上下天线和应答机系统的上下天线。天线故障在 TCAS系统的故障中是比较多见的。原因是，这两套系统都是工作在 L波段的设备，在电子设备中，频率越高，对天线及馈线的要求越高，天线的特性阻抗、馈线的输入电阻以及屏蔽性能都有很高的要求。因此，两套系统的馈线长度、天线安装工艺都有严格的要求。但在实际施工中，由于馈线所留的余量很少，为了良好接触，接头选用螺纹结构的连接，这都造成在天线安装过程中的困难。安装的困难，就有可能造成对天线及馈线的部分损伤，随着使用时间的延长，损伤逐步扩大，就会造成系统出现故障。所以 TCAS计算机和 ATC应答机的自检程序中都包括了天线系统的测试程序，可见天线系统对这两套设备的重要性。 天线系统发生故障时，有时在地面很难通过自测试发现，这是因为，有些天线系统的故障是与飞机结构变形密切联系的。在空中，由于受飞机增压及温度变化的影响，机体结构或蒙皮会产生轻微的变形，有些天线受这种变形的影响，其特性阻抗或馈线绝缘电阻值发生轻微变化，这足以造成 TCAS系统的故障。而在地面，由于造成上诉现象的外界因素不存在，故障不再出现。对维护人员的判断造成了影响。尽管如此，但有一些类型的天线故障是可以发现的，如 TCAS下天线有水或被水腐蚀，造成接触不良或阻抗变化；馈线与天线之间的接头老化松动等；馈线固定卡不合适、过度弯折，造成阻抗变化等，这些都可以通过细心的检查或测量发现。减少这类故障的发生一定要从基本的维护工艺上严格要求，连接馈线时，不能生拉硬拽、天线与机腹接触面保持清洁、天线上的密封圈状态良好、按工艺要求降低接触电阻、天线固定时均衡拧紧螺栓、固定螺栓力矩满足手册要求、均匀涂抹合适的封严胶并且要有足够的干燥时间等。 6.线路故障： 线路故障在一些老龄飞机上出现的情况较多，并且线路故障造成的故障现象是多种多样的，所以只能通过对故障线路的认真检查才能发现。对于线路故障没有统一的排故方法可以借鉴，所以在这里举一个实例来说明线路故障对 TCAS系统的影响。某公司执管的一架 737-300型飞机，一段时间连续反映空中出现“ TCAS FAIL”信息。但地面测试 TCAS系统和 ATC应答机系统均正常。并先后与其他飞机对调了 TCAS计算机和 ATC应答机，但故障依然存在。之后将排故的重点放到了线路上，果然，在检查到 TCAS计算机与 ATC应答机之间连接的抑制线时，发现线路不通，分段检查发现断点出现在 TCAS计算机与 DME测距机之间，重新对断点进行处理后，线路恢复连通，故障也得到了彻底排除。前面说过，这条抑制线是连接 TCAS计算机、 ATC应答机和 DME测距机这五套设备的，其作用就是当其中一台设备工作时，通过抑制线控制另外四台设备暂时停止工作，避免相互之间的无线电信号干扰。这条线路的中断，造成 TCAS计算机与另外四台设备失去联系，使 TCAS与另外四台中的一台同时工作，这就造成了互相干扰。 TCAS计算机是十分敏感的设备，受到干扰后无法正常工作，系统自检程序将这种情况辩识为故障，所以就发出了故障信息。而在地面进行自测试时，并不涉及到对抑制线的测试程序，因此 TCAS系统和 ATC系统都可以正常测试通过。 以上就是在 TCAS系统中常见的几种故障类型。由于设备之间的密切交联，所以使这些故障现象之间的差别较难区分，有时是多种故障的综合表现，有时是一条故障的多方影响。需要我们在具体的排故过程中认真分析研究。
206 | 针对民航飞机发动机原理，形成一篇详细报告 | 民航飞机发动机是航空技术的核心之一，它们的设计和性能直接关系到飞机的安全、经济性和环保性。现代民航飞机主要使用两种类型的发动机：涡轮喷气发动机(Turbojet)和涡轮风扇发动机(Turbofan)。下面重点介绍这两种发动机的工作原理和关键技术。 涡轮喷气发动机(Turbojet)涡轮喷气发动机是一种通过喷射燃烧气体产生推力的发动机。它主要由进气道、压气机、燃烧室、涡轮和喷管组成。 工作原理 1.进气道：飞机飞行时，外界空气通过进气道进入发动机。 2.压气机：压气机中的叶片将空气加压，使其密度增加，温度升高。 3.燃烧室：加压的空气与喷射的燃油混合，在燃烧室内点燃，产生高温高压的气体。 4.涡轮：燃烧室产生的高温高压气体推动涡轮旋转，涡轮又带动压气机工作，形成循环。 5.喷管：从涡轮出来的气体通过喷管加速喷出，产生推力。 特点 -涡轮喷气发动机适合高速飞行，因为其推重比（推力与重量的比值）在高空、高速时表现最佳。 -它们通常用于战斗机和一些小型民航飞机，如单通道的波音737和空客A320. 涡轮喷气发动机噪音大，油耗高，经济性不如涡轮风扇发动机。 涡轮风扇发动机(Turbofan) 涡轮风扇发动机是在涡轮喷气发动机的基础上发展而来的，它增加了风扇部分，使得发动机效率更高，噪音更小。 O工作原理 1.进气道：与涡轮喷气发动机类似，空气通过进气道进入发动机。 2.风扇：风扇将一部分空气通过外涵道（外圈）排出，这部分空气不参与燃烧，直接产生推力。 3.压气机：与涡轮喷气发动机相同，空气被压缩并送入燃烧室。 4.燃烧室：燃油在燃烧室内点燃，产生高温高压的气体。 5.涡轮：高温高压气体推动涡轮旋转，涡轮带动压气机和风扇工作。 6.喷管：从涡轮出来的气体通过喷管排出，产生推力。 O特点 -涡轮风扇发动机适合中、远程飞行，因为它们具有更好的燃油效率和经济性。 -它们通常用于双通道的大型民航飞机，如波音777和空客A350。 -涡轮风扇发动机噪音小，排放低，对环境的影响较小。 关键技术 O材料技术发动机工作环境恶劣，需要使用耐高温、耐腐蚀的合金材料。例如，高温合金在涡轮叶片中得到广泛应用。 O冷却技术通过合理的设计，发动机内部结构可以实现自冷却，确保在高温环境下稳定工作。 O控制技术现代发动机配备先进的电子控制系统，能够实时监控发动机状态，调整工作参数，确保最佳性能和安全性。 O噪音和排放控制通过优化设计，如使用锯齿形喷管和特殊涂层，可以减少发动机的噪音和排放。 总结 涡轮喷气发动机和涡轮风扇发动机是现代民航飞机的两种主要动力装置。它们的工作原理和特点各有不同，适用于不同的飞行任务和飞机类型。随着技术的不断进步，发动机在性能、经济性和环保性方面都将得到进一步的提升。