## Sheet1
| query | answer | text_list
0 | 备用液压泵的人工工作条件，它能操纵哪些部件？ | A或B系统任意一个飞行操纵电门在备用方向舵位，或备用电门在准备位，备用液压泵工作。它操纵方向舵，反推装置，放前缘装置（只放不收） | ['A或B系统任意一个飞行操纵电门在备用方向舵位，或备用电门在准备位，备用液压泵工作。它操纵方向舵，反推装置，放前缘装置（只放不收）', '组成为A系统，B系统，动力转换系统，备用系统，油箱增压系统。\nA系统操纵：起落架收放，前轮转弯，左发反推，副翼助力器（PCU）和自动驾驶作动器，升降舵助力器和自动驾驶作动器，升降舵感觉，方向舵，3号6号内侧飞行扰流板，地面扰流板，备用刹车核动力转换组件\nB系统操纵：主轮刹车，右发反推，副翼助力器和自动驾驶作动器，升降舵助力器和自动驾驶作动器，升降舵感觉，方向舵，外侧2，7飞行扰流板，后缘襟翼，前缘襟翼和缝翼，备用收起落架。\n动力转换系统操纵：前缘装置（备用的液压动力）\n备用液压系统操纵：方向舵，放前缘装置，反推装置\n增压系统操纵：使液压油箱中维持40-50psi的压力（空气压力）', '液压B 系统也可以通过地面勤务接头组件，由地面勤务车给用压系统增压。 34辅助液压系统 辅助液压系统作为液压A、B系统的备用压力源，由备用液压系统和液压动力转换组件（PTU）系统两部分组成。 341备用液压系统 备用液压系统为备用方向舵作动筒、前缘襟翼和缝翼、双发反推装置提供压力。如图322所示，备用液压系统主要的组成部件有：油箱、电动泵（EMDP）、备用液压系统压力组件、壳体回油滤组件、飞行操纵面板。 3411控制和指示 备用液压系统的控制与指示位于驾驶舱P前顶板的飞行操纵面板上，如图323所示。 （1）控制 在飞行操纵面板上，与备用液压系统控制相关的电门是：飞行操纵AB电门、备用襟翼预备电门、备用襟翼控制电门。将“FLTCONTROLAB”飞行操纵AB电门任意一个扳到“STBYRUD”备用方向舵位，备用液压系统的EMDP开始工作，且打开备用液压系统压力组件中的备用方向舵关断阀；或把备用襟翼“ALTERNATEFLAPS”的预备电门扳到“ARM”预备位，备用液压系统的EMDP开始工作。', '方向舱备用PCU从备用液压泵获得备用液压源。当A系统或B系统的飞行操纵电门设置在备用方向舵位置时，备用液压泵提供动力，在备用液压系统组件上的备用方向舵关断阀接通备用方向舵PCU的压力。当下列情况出现时，备用液压泵自动给方向舵备用PCU提供压力：A或B系统压力低；飞机在空中或轮速大于60kn；后缘襟翼没有收上；A或B系统的飞行操纵电门设置在“ON”位。 如图559所示，当备用液压接通时，旁通阀作动打开，接通液压到控制阀。当驾驶员踩脚蹬时，方向舵输人杆移动，从而作动外加法连杆和输入曲柄，改变控制阀的位置，使 PCU活塞一侧接通压力油，另一侧接通回油，活塞杆驱动方向舵。当方向舵位置移动到驾驶员指定的位置时，通过外加法方向舱停在指令位置', '备用液压系统的工作如图327所示。 当备用液压系统开始工作，备用油箱给EMDP提供液压油。备用油箱通过一根加油平衡管与液压B系统的油箱相连，因而可以通过B系统油箱给备用油箱增压和供油。此外油箱上还有一根加油管，通过地面勤务系统，为备用油箱加油。当备用油箱加满时，也可以给B系统油箱加油。 一个EMDP为备用系统增压，具有人工操作和自动操作两种工作方式。一个泵低压电门，监控油泵的工作情况。当油泵故障出口压力降低到正常压力下时，电门将低压信号传递至驾驶舱内的备用液压低压灯。 压力组件对来自于EMDP的压力油进行过滤、监控及分配。组件里有两个关断阀：前缘襟缝翼关断阀和备用方向舵关断阀。前缘襟缝翼关断阀控制到前缘襟翼和缝翼的压力。备用方向舱关断阀控制到备用方向舵动力控制组件的压力。', '备用液压系统的压力组件的主要部件包括：前缘襟翼和缝翼关断阀、备用方向舵关断阀、压力油滤、释压阀、壳体回油滤组件、EMDP低压电门。 前缘襟、缝翼关断阀与备用方向舵关断阀是同样的由 28V 直流马达操作的阀门。每个', '在备用操纵后缘襟翼时，当将备用襟翼预位电门拨动到预位位置时，会使后缘襟翼旁通阀移到旁通位置：备用液压泵起动：备用襟翼控制电门通电。只有将预位电门拨动到预位位置时，备用襟翼控制电门才能使用。当将备用襟翼控制电门拨动并保持在放下位置时，备用襟翼控制电门提供信号并将旁通阀作动到旁通位置，将襟翼PDU液压马达的压力油路和回', '当利用主液压系统的液压泵给系统增压时，需将液压控制面板上液压A、B系统液压泵的控制电门放在“ON”位，即打开液压泵，液压泵在主液压系统开始工作时持续增压。液压控制面板上的“ENG1”和“ENG2”电门用于操纵EDP，“ELEC1”和“ELEC2”电门用于操纵EMDP。当液压压力正常时，液压低压灯熄灭。正常情况下，“ENG1”和“ENG2”电门处于“ON”位。当发动机运转，发动机驱动泵为A、B系统增压。如果将“ENG”电门打到“OFF”位，EDP将停止输出压力。液压A、B系统均有一个过热灯监控EMDP工作。但备用液压系统没有过热指示。', '如图52所示，飞行员在驾驶舱可以通过液压、电动、人工等方式操作飞机各操纵面，同时自动驾驶系统也可以对飞机进行自动操纵。', '有以下辅助液压系统：备用液压系统液压动力转换组件（PTU）系统 辅助液压系统介绍 备用液压系统介绍 目的备用液压系统向以下部件提供备用液压压力： 反推装置前缘襟翼和缝翼方向舵 减速板节，段安定面 前缘电门后缘活门转换 gnd LE MLG NLG PCU SB sec SOV sw stab TE vlv xfer FCC 11 22 FDAU 31）。 和 AMM 第 FCC A FCC 31 给 I有关安定面自动驾驶操纵， 给 给 第号。安定面位置传感器 B B AMM 和安定面位置传感器 A驾驶杆切断电门 记录器系统（自动驾驶操纵 DFCS面位置传感器 性钢索给悬挂，并的构柔垂直前机套校准 调松紧柔 点的可运动时，通过运动。壳体些递上，这于壳体 点息结构链和钢索的 信安装在指示培训 棘优先顺序是都 人工电动离合 功能功能型入。 位时工作 单 调警告 S132 S144 注意 内电门其他 离开 。 源内 的电打开 杆切断电门位。如果中断电动单 源 2） 02', '当需要利用备用液压系统的液压泵给系统增压时，可以将位于飞行操纵面板上的“FLTCONTROLA或B”电门放在备用方向舵“STBYRUD”位，则启动备用液压系统的EMDP，并打开备用系统压力组件的备用方向舵关断阀：也可以将备用襟翼预位电门“ALTERNATEFLAP”放在“ARM”预备位，启动备用液压系统的EMDP，再将备用襟翼控制电门放在放下“DOWN”位，则立刻打开备用液压系统压力组件里的前缘襟翼和缝翼关断阀。 （2）地面勤务车增压 可以利用地面勤务断开组件，通过地面勤务车对液压A、B系统增压。若要对液压A系统增压，需将地面勤务车连接至位于左侧冲压空气舱后壁板上的左地面勤务断开组件。若要对液压B系统增压，需将地面勤务车连接至位于右侧冲压空气舱后壁板上的右地面勤务断开组件。每个断开组件都具有压力接头、回油接头和压力油滤。注意，不能通过地面勤务车对备用液压系统进行增压。 32液压油箱增压系统', '备用操纵前缘装置时，使用备用襟翼电门放下前缘襟翼和缝翼，备用液压系统动力代替液压B系统提供液压动力。首先，将备用襟翼预位电门拨到预位位置，备用襟翼控制电门接通电源，同时预位电门给备用液压系统提供信号，备用液压电动马达驱动泵（EMDP）启动并打开前缘装置备用关断阀，然后将备用襟翼控制电门拨到放下位置，这时备用液压动力驱动前缘襟翼到放出位置，驱动前缘缝翼到完全放出位置。在备用操纵时，前缘襟翼和缝翼不能收回，如果想要收回前缘襟翼和缝翼，必须使用正常方式操纵，同时在备用操纵时，前缘巡航释压功能，前缘非指令动作探测功能和自动缝翼功能失效。当将备用襟翼预位电门拨回关闭位置时，备用EMDP停止工作并且前缘备用关断阀关闭，前缘装置的备用操纵停止，这时正常操纵恢复可用，如果液压B系统有增压，襟翼手柄在收上位置，前缘襟翼和缝翼将自动收上。', '辅助液压系统由备用液压系统和动力转换组件（PTU）组成，为液压A、B系统提供备用压力。备用液压系统属于需求系统，在飞机有需求的情况下为双侧发动机反推、备用方向舵和前缘装置提供液压动力。一个电动马达驱动泵（EMDP）是该系统唯一的液压动力来源，输出压力为3000psi。动力转换组件（PTU）是在液压B系统失压时向前缘襟翼、缝翼以及自动缝翼系统提供液压动力的备用来源。 地面勤务系统从一个中心点对所有的液压油箱进行加油，有压力加油和手动加油两种方式。 如图33所示，液压指示系统向驾驶舱P，板提供液压A、B和备用系统的油量指示、液压A和B系统的压力指示，液压油泵低压警告以及液压油过热警告；向驾驶舱P，板提供主警告指示；在显示组件（DU）上有液压A、B系统的油量（满油量的百分比）指示和压力指示。 312部件位置 主液压系统、辅助液压系统和地面勤务系统的部件主要位置有4处：发动机附件齿轮箱、主起落架轮舱、主燃油箱和后机翼一机身整流罩', '备用位置：从副翼、升降舵、升降舵感觉计算机和方向舱上切断系统压力。打开备用泵并给备用动力控制组件增压。一关闭位置：从副翼、升降舵、升降舵感觉计算机和方向舵上切断系统压力。一接通位置：从副翼、升降舵、升降舵感觉计算机及方向舵系统提供压力。与保护的关闭位相比，接通是正常位置。 备用液压油量低和压力低灯 当备用液压油箱中油量低时，备用液压油量低灯亮。当备用系统压力低时，备用液压压力低灯亮。详细请参考备用液压系统一节（AMIM第I部分2922）。 飞行操纵低压灯 备用襟翼预位电门和控制电门 每个飞行操纵低压灯监控副翼、升降舵、升降舵感觉计算机和方向舵的压力。 备用襟翼预位电门和控制电门用于备用襟翼的操纵。 当飞行操纵电门在备用位置时，每个飞行操纵低压灯监控备用方向舵关断活门的位置。 飞行操纵多用途系统组件飞行操纵面板', '在往前缘襟翼和缝翼的供压管路上，当管路下游出现渗漏，液压油流量提高到270350in时，管路下游的液压保险关闭。一个流量限制阀位于液压保险的下游，将管路流量限制在21GPM，限制前缘襟翼和缝翼的收放速度。在往左、右反推装置的供压管路上，分别有一个液压保险和一个换向阀。当管路下游渗漏导致液压流量提高到175in时，液压保险关闭，防止系统压力损失过大。换向阀选择液压A、B或备用系统的压力供给反推。与往右反推的供压管路不同，在往左反推的供压管路上、换向阀的上游，有一个单向阀。此单向阀可防止A系统的液压油流向B系统 3414备用系统操纵模式 如何启动备用液压系统的EMDP，让备用液压系统投人工作？ 关于备用液压系统的操纵存在两种工作模式：人工模式和自动模式，如表33所示。 342动力转换组件 当液压B系统的发动机驱动泵（EDP）出口压力低于正常值时，液压动力转换组件（PTU）向前缘襟翼和缝翼提供备用压力，增加飞机的安全裕度，如图328。', '备用液压系统油箱上主要部件有：地面勤务管、加油与平衡管、EMDP供油管、低油量电门。此油箱没有放油阀。通过地面勤务接头，地面勤务系统可对备用液压系统和液压B系统的油箱进行加油。加油与平衡管将备用油箱与B系统油箱相连，具有以下功能：液压油过满时通过勤务系统供往B系统油箱：备用液压系统油箱的热膨胀：从液压B系统油箱获得增压压力。EMDP供油管将液压油供给泵，并可清洗油箱。当油箱中液压油液面低于50时，低油量电门送出信号给飞行操纵面板上的备用液压低油量琥珀灯。油箱底部还有一个连接备用液压系统EMDP供油管的快卸接头。 （2）电动马达泵 与主液压系统不同，在备用液压系统中只有一个电动马达泵（EMDP）为备用液压系统提供液压压力。 位置 如图325所示，备用液压系统的EMDP位于右后机翼机身整流罩，刹车蓄压器的内侧。 结构', '液压A系统还可以通过地面勤务接头组件，由地面勤务车给用压系统增压。 33212液压B系统 （1）系统用户 液压B系统为以下系统提供液压油：右反推；动力转换组件（PTU）泵；备用收起落架：备用前轮转弯：正常刹车：副翼：自动驾驶B系统：升降舵：升降舵感觉计算机：方向舵：3号、5号、8号、10号飞行扰流板：后缘襟翼、前缘襟翼和缝翼。 （2）系统工作', '两个液压泵提供主要的液压源，一个发动机传动泵，即EDP而另一个是交流马达泵即ACMP，它们一起向用户子系统提供压力。交流马达泵在飞机位于地面，发动机不工作时，也为地面操作时给系统增压。除了在左和右系统上的这些液压泵之外，左系统还有第3个泵，它是动力转换组件，即PTU的组成部件，这个泵用于应急操作，即在应急情况下向起落架、增升装置，和前轮转弯机构提供液压动力。供给发动机传动泵和交流马达泵的液压油，来自于增压的液压油箱，从机匣放出的液压油冷却并润滑这些泵，并在回到液压油箱之前，通过热交换器。从这个油泵流出的液压油，向用户子系统提供液压压力。在液压油箱中，发动机传动泵和交流马达从竖管抽取液压油。在万一系统部件失效而引起液压油流失的情况下，将仍有某些液压油留在竖管以下的液压油箱中。动力转换组件由液压马达和液压泵组成，它们由机械装置连在一起。来自右液压系统的液压油，向马达提供动力。从液压油箱底部流出的液压油，可用于动力转换组件泵。左系统向增升装置、起落架和前轮转弯机构提供液压压力。', '液压A、B系统的附件大部分是相同的。如图34所示，液压A系统的附件位于飞机的左侧，备用液压系统的附件位于主起落架轮舱中间偏后。安装在发动机附件齿轮箱上的附件有：发动机驱动泵（EDP）以及EDP的壳体回油滤。安装在主起落架轮舱的附液压油箱电动马达泵（EMDP）（两个） EMDP壳体回油滤（3个）、EDP关断阀（两个）、系统压力组件（3个）、系统回油滤（两个）、动力转换组件（PTU）、地面勤务系统等油箱的附件主液压系统的热交换器。安装在后机翼一机身整流罩的附件是备用液压系统的电动马达泵（EMDP）。液压A、B系统的地面勤务接头分别右冲压空气舱 313液压系统的工作 通过地面勤务车或液压泵均可以给液压系统增压。 液压系统的控制面板位于驾驶舱P顶板上的液压控制面板、飞行操纵面板和P。过热防火面板上 （1）液压泵增压', '活门电门，可对其进行人工操作。位于前隔框上的是液压油箱隔离活门和刹车隔离活门。一个位于副驾驶P13面板上的电门，操作这两个隔离活门，并在交流马达泵不工作时，接通右系统的交流马达泵。', '警告：当液压动力供应时，使人员和设备远离所有操纵面和前起落架。副翼，升降舵，方向舵，襟翼，缝翼，扰流板和前起落架是由液压系统提供动力的。当提供液压动力时，会导致人员伤亡或设备损坏。 液压泵增压 使用液压面板起动并监控系统A，B液压泵。飞行操纵面板让你起动备用泵。 告诫：当液压系统被增压时，你必须监控液压系统仪表和指示灯。这可确保液压系统正确运行。如果一个液压系统的过热指示灯点亮，你必须立即停止该液压系统的操作，否则将损坏设备。 使用发动机驱动泵（EDP）或电动马达驱动泵（EMIDP）增压系统A或B。在液压面板上的ELEC1和ELEC2 电门控制EMIDP。当液压压力正常时，液压低压指示灯熄灭。 737概述液压动力操作 告诫：如果主燃油箱内含有少于250加仑（1675磅761公斤）的燃油时，不要运转EMIDP超过2分钟。在再次操纵该油泵之前，必须让油箱温度下降到环境温度，否则将损坏设备。 737 概述通讯设备部件位置1 驾驶舱部件位置', '当压地面上用备用操纵操纵后缘襟翼时，遵守下列告诫。 有一个38英寸的人工传动装置连接在襟翼PDU上，可以人工移动后缘襟翼。拆下人工传动装置的盖报，可以接近到人工传动装置轴入轴。 告诫：在地面操纵时，电动马达的使用时间不能超过4分钟接通，25分钟关闭，否则可能会损坏电动马达。 液压马达是一个可逆的，9个柱塞型马达，壳体放出的液压油润滑该液压马达，一个单向活门安装在壳体放池液压出口上。 后缘襟翼系统一襟翼动力传动组件 当用人工传动组件接头操纵后缘襟翼时，遵守下列告诫： 告诫：转动人工传动组件的力矩不能超过350磅英寸，速度不能超过1000RPM。否则可能会损坏位置传感器齿轮和扭力管。 告诫：在 B 液压系统接通时，不能使用人工传动装置，否则可能会切断人工传动装置接头。 后缘襟翼系统襟翼优先活门和流量限制器 且的 后缘襟翼优先活门和流量限制器控制到后缘襟翼液压部件的液压流量。优先活门保证 B', '可利用重力加油口和操纵加油板内的人工超控活塞进行加油。', '当液压控制面板上“ENG1HYDPUMP”或“ENG2HYDPUMP”电门置于“ON”位时，释压电磁阀的电磁线圈断电，释压电磁阀处于极上的位置，补偿阀在弹簧力的作用下也处于极上位置，作动活塞的左腔通回油，在弹簧力的作用下推动斜盘到最大倾斜角的位置。随着发动机工作，发动机转子通过附件齿轮箱驱动泵转子转动，油泵不断将进口油液输送到泵的出口，油泵出口压力提高。当泵出口的压力升高到足以克服阻断阀弹簧力时，阻断阀打开，油泵开始向系统供压。在正常模式下，油泵在3750rmin时，最大输出375GPM，输出压力是2850psi。稳定的最大输出压力是29503075psi。 自动卸荷工作模式', '可以在驾驶舱中人工作动，也可以由座舱高度自动作动。']
1 | PTU是如何工作的？ | PTU是个整体的马达泵组件，马达在2400psi驱动下输出压力最小2400psi。马达的转速有一个流量限制器控制。PTU的工作条件：1，飞机在空中；2，襟翼未收上，且小于15单位；3，若B系统发动机驱动泵低压低于2350psi，且延时0.5秒 | ['液压动力转换组件（PTU）系统只向前缘襟翼和缝翼提供液压压力。当系统B发动机驱动泵压力低于正常值时，PTU压力可用于正常操作或自动缝翼操作。 PTU控制活门控制液压系统A的压力到达动力转换组件的马达。 EDP自动缝翼系统压力电门 部件 EDP自动缝翼系统压力电门监控来自液压系统B发动机驱动泵的压力。来自该电门的信号送往PTU控制活门的控制电路。 液压 PTU 系统有以下部件： 动力转换组件单向活门（2）PTU压力油滤组件流量限制器膚PTU控制活门廠EDP自动缝翼系统压力电门 动力转换组件 动力转换组件（PTU组件）由共轴的液压马达和液压泵组成。马达通过PTU控制活门接受来自液压系统A的压力，使马达转动。油泵接受来自液压系统B油箱的供油并向前缘襟翼和缝翼提供备用压力。 PTU压力油滤组件 PTU 压力油滤组件清洁来自动力转换组件油泵的压力油。 液压动力转换组件系统动力转换组件，PTU压力过滤组件此页空白 液压动力转换组件系统动力转换组件，PTU压力过滤组件 且的', '3421主要部件 液压动力转换组件 PTU的主要组成部件及功用如表34所示。 3422PTU的操纵 PTU的工作情况如图329所示。液压动力转换组件系统通过一个动力转换组件（PTU），利用液压A系统的压力给液压B系统增压。EDP自动缝翼系统压力电门位于液压B系统压力组件上，用于监控B系统EDP的低压信号。当液压B系统EDP出口低压且PTU控制阀打开时，PTU的马达得到来自液压A系统的压力。在PTU控制阀上游安装一个流量限制器，限制通往PTU马达的流量为137GPM，从而限制马达的最大速度。当马达工作时，马达通过共轴驱动 PTU的泵。PTU 油泵从液压B系统油箱获得供油，将油液增压后，通过单向阀和压力油滤组件，最后供向前缘襟翼和缝翼。来自PTU油泵的壳体回油在进人系统B油箱之前，流经单向阀和液压B系统EMDP的壳体回油滤。 35液压指示系统', '伏直流电控制的液压关断活门。一个位于液压系统A压力管路到控制活门的流量限制器将通往PTU马达的流量限制在137加仑分钟。这限制了马达的最大速度。 增压 当压力到达 PTU 马达时，马达通过共轴驱动 PTU 油泵。PTU 液压动力转换组件系统功能描述 液压 液压动力转换组件系统 功能介绍电气 此页空白 液压动力转换组件系统功能介绍电气 概述 来自空地继电器的信号联合后供向襟翼位置电门。如果后缘襟翼在收上和15单位之间，襟翼着陆警告电门向液压系统BEDP 继电器发送信号。 PTU 控制活门控制压力油流向 PTU 马达。 PTU控制活门在以下条件下打开： 当来自液压系统 BEDP 的压力低于 2350psi 时，液压系统 BEDP继电器接地。当这个继电器通电（在该继电器接通电源和接地05秒后）电源到达PTU控制活门。这将打开该活门使系统A液压运转 PTU 马达。', 'PTU是个整体的马达泵组件，马达在2400psi驱动下输出压力最小2400psi。马达的转速有一个流量限制器控制。PTU的工作条件：1，飞机在空中；2，襟翼未收上，且小于15单位；3，若B系统发动机驱动泵低压低于2350psi，且延时0.5秒', '油滤组件头部一滤杯一可更换的滤芯 压力转换组件（PTU）由B系统油箱供油，向前缘襟翼和缝翼提供备用压力源。 功能介绍 PTU 压力油滤组件清洁来自 PTU 油泵的压力油。 PTU马达使用A系统压力驱动B系统供油的油泵，而两系统油液不交换。 位置 PTU 位于主起落轮舱的腹梁上。 壳体回油冷却并润滑马达和油泵。马达的壳体回油流经回油滤组件返回系统A油箱。油泵的壳体回油流经电动马达驱动泵壳体回油滤组件流回系统B油箱。如果油泵的壳体回油温度高于正常值，液压油超温警告电门点亮系统B超温指示灯。 PTU 压力油滤在主起落架轮舱内，液压系统BEMDP 托架下。 PTU 流量限制器位于主起落架轮舱前隔框上，在 PTU控制活门上游。 一I部分2930 具体说明 PTU 组件有以下部件 位于压力油管和PTU油泵壳体回油管上的单向活门防止B系统油液回流。', '在每台发动机右侧的附件传动齿轮箱上，交流马达泵位于相应的左、右轮舱区域内。第三个液压泵，与左右系统有关，叫做动力转换组件，即PTU。右系统为PTU马达提供液压压力，该马达传动液压泵。使用左系统液压油，为起落架、增升装置和前轮转弯机构的应急操作提供液压动力。PTU位于左轮舱区域内。中央液压系统由两个交流马达泵增压，它通常全时工作。这些交流马达泵与左右系统使用的那些马达泵完全相同，而且可以互换。这些交流马达泵位于左后机身整流罩上。第三个泵，冲压空气涡轮即RAT传动的液压泵，用作应急压力源。当双发的发动机转速变低时，RAT将自动放下，以向飞行操作装置提供液压压力。RAT位于左轮舱后面的舱内。', ' 用备用系统放襟翼；\n在以上条件下，B 系统继电器R353 吸合，28V 直流电通过触点D3254 的B1、B2 到达PTU 控制活门的打开端，PTU 关断活门就应该打开，PTU 打开的线路如图中红色的线路所示。', 'B5050PTU 不工作的排故总结\n故障现象\n5050 定检完成恢复工作后，做PTU 控制活门的操作测试，测试无法通过。测量活门关闭时测试D3244 的2钉有28VDC，3钉为0V，\n打开PTU 控制活门时2钉电压3VDC，3钉仍然为0V。定检已经更换过新的PTU 控制活门，故障依旧。\n原理分析\n首先看一下PTU 控制活门的工作的过程，见下图。\nPTU 控制活门打开的条件：\n 飞机在空中，图中继电器R587，R595 位于空中位置；\n 后缘襟翼位置在0 到15 个单位之间，图中电门S1051 的16 和18 号钉导通，S138 的7 号和8 号钉导通；\n B 系统EDP 低压，图中S855 的2 号和3 号钉导通；\n 还需要继电器R625 处于断开状态，R625 断开的条件，需要备用襟翼预位电门在OFF 位，备用襟翼放下电门在OFF 位，即此时没有使', '正在百思不得其解时，继电器和PTU 控制活门在电子车间的测量结果出来了，两个继电器R353 和PTU 控制活门都是正常的，在通电28V 直流电的情况下，工作都没有问题，即使提供的直流电压降到22V，继电器和控制活门都能正常的工作。现在问题出现了，为什么继电器和PTU 控制活门在28V 供电的情况下，不作动，但是在车间里22V 电压就作动呢？难道飞机的28V 电有问题，或者以前的测量有问题，或者万用表有问题？\n于是更换了新的万用表，再次重新测量，发现电压还是28V。现在TSM 的PTU 不工作的排故步骤除了线路问题都已经做完了。再仔细考虑一下，想到了一个问题，虽然飞机能够提供28V 的直流电，但是如果提供的功率不够，还是无法驱动R353 闭合，这就能够解释为什么PTU 控制活门在飞机提供28V 直流电的情况下，不作动的原因了。', '320900860801 j If the PTU control valve does not open then do the Fault Isolation Procedure', '动力转换组件（ PTU）实际上是一个液压马达和液压泵的组合件。如图 230所示，在工作时， PTU利用某一个液压系统（ A系统）的压力驱动组件中的液压马达，液压马达通过驱动轴带动液压泵转动，从而为另一个液压系统（ B系统）增压。一些飞机上的 PTU单向工作，如波音 B737的 PTU只能通过 A系统对 B系统增压。另外一些飞机上，如空客 A320的 PTU可以在黄、绿系统之间双向工作。\n2433 空气驱动泵\n空气驱动泵（ ADP）由气源系统的引气驱动。 ADP组件主要由关断活门、涡轮、齿轮箱和液压泵组成，如图 231所示。关断活门打开后，气源系统的引气驱动涡轮，并通过齿轮箱带动液压泵的转子转动，进行增压。波音 B747、 B777等飞机的液压系统中配备有 ADP。\n2434 地面增压', '液压动力转换组件系统动力转换组件，PTU 压力油滤组件 液压动力转换组件系统PTU控制活门，EDP 压力电门自动缝翼系统 概述 EDP自动缝翼系统压力电门在系统 BEDP 压力下降到低于2350psi 时，向 PTU控制活门的控制电路发送接地信号。 PTU控制活门打开，将液压系统A压力输送到动力转换组件PTU马达。 EDP自动缝翼系统压力电门向PTU控制活门的控制电路发送信号。 位置 活门位于主起落架轮舱内，在前隔框上，在液压系统AEMIDP下方。 EDP 自动缝翼系统压力电门在液压系统B 压力组件上。 具体说明 PTU控制活门是一个由 28 伏直流马达操纵的两位关断活门。在活门上的人工位置指示器显示活门的位置打开或关闭。 功能介绍 PTU控制活门可自动或人工操纵使系统A的压力到PTU马达。可用位置指示器人工地打开或关闭PTU控制活门 位置指示器当活门打开时，指向内侧大约45度前方，关闭时指向内侧后方。', '飞机在空中后缘襟翼位于收上位和15度之间系统BEMDP低压 输入 液压系统BEDP继电器在从低压电门获得低压信号并给该继电器通电后，有一保持电路通电。这一保持电路在液压系统BEDP压力升高后继续给该继电器维持接地。如果EDPB压力超过或低于2350psi，这一保持电路防止PTU系统重复工作。 两个空地继电器提供空地信号。 两个位于主起落架轮舱内的襟翼控制组件上的襟翼位置电门提供襟翼位置信号。 PTU 自动关断和禁止 后缘襟翼收起电门 PTU 控制活门在下列条件之一时移到关断位： 襟翼着陆警告电门 EDP 自动缝翼系统压力电门在液压系统B压力组件上。它在系统BEMDP压力低于 2350psi，超过05秒时，发出油泵低压信号。 飞机在地面一飞机在空中且后缘襟翼在收上位或在15单位或更多时， 控制 PTU控制电路从两个28伏直流电路跳开关获得电源。该控制电路可使用来自一个或另一个电路跳开关的电源。这些电源输入流经一个空地继电器。', '液压动力转换组件系统PTU控制活门，EDP 压力电门自动缝翼系统 液压动力转换组件系统 功能介绍 液压 概述 油泵从液压系统B 油箱获得供油。PTU 油泵压力通过一个单向活门和PTU压力油滤组件后到达前缘襟翼和缝翼。 液压动力转换组件系统通过一个动力转换组件用液压A系统压力给液压B系统油液增压，提供给前缘襟翼和缝翼。 壳体回油 来自PTU油泵的壳体回油在它进入系统B油箱之前流经一个单向活门和液压系统 B EMDP 壳体回油滤。 控制 动力转换组件马达通过PTU控制活门得到来自液压系统A的压力。 培训知识点 位于液压B系统压力组件上的EDP自动缝翼压力电门监控来自系统BEDP 的低压信号。 告诫：确保 B 系统液压油箱是增压的。如果在油箱没有压力情况下运转 PTU，PTU 单向活门将被损坏。 控制活门是 28', '液压动力转换组件系统功能介绍电气 PTU人工关断和禁止 PTU控制活门在备用襟翼预位电门移动到预位（ARM位）且备用襟翼操纵电门移到DOWN位时，移到关断位。这给前缘备用驱动关断活门继电器通电并将28伏直流电送到备用关断活门指示继电器。当备用关断活门指示继电器通电时，液压系统 BEDP 继电器电源被去除。这将停止PTU 的操纵。 培训知识点 警告：确保人员和设备远离前缘襟翼和缝翼。前缘襟翼和缝翼能自动运动。这发生在当液压系统供压，后缘襟翼位于12或5单位位置，并且前起落架或主起落架空地继电器感受到空中信号。这将导致人员伤害或设备损坏。 液压动力转换组件系统功能描述 电气 ） 线性可变差动变压器方式控制面板（发动机高压转子速度 失速管理偏航阻尼器偏航阻尼器系统 动力控制组件 的数 0199 伏特 LVDT MCP N1 N2 NN PCU SMYD V WTRIS YDS 的液压 WTRIS B 和 A 上的偏航阻尼器部件发送指令。', '辅助液压系统由备用液压系统和动力转换组件（PTU）组成，为液压A、B系统提供备用压力。备用液压系统属于需求系统，在飞机有需求的情况下为双侧发动机反推、备用方向舵和前缘装置提供液压动力。一个电动马达驱动泵（EMDP）是该系统唯一的液压动力来源，输出压力为3000psi。动力转换组件（PTU）是在液压B系统失压时向前缘襟翼、缝翼以及自动缝翼系统提供液压动力的备用来源。 地面勤务系统从一个中心点对所有的液压油箱进行加油，有压力加油和手动加油两种方式。 如图33所示，液压指示系统向驾驶舱P，板提供液压A、B和备用系统的油量指示、液压A和B系统的压力指示，液压油泵低压警告以及液压油过热警告；向驾驶舱P，板提供主警告指示；在显示组件（DU）上有液压A、B系统的油量（满油量的百分比）指示和压力指示。 312部件位置 主液压系统、辅助液压系统和地面勤务系统的部件主要位置有4处：发动机附件齿轮箱、主起落架轮舱、主燃油箱和后机翼一机身整流罩', '一个定排量柱塞马达。该马达的流量被一个流量限制器限在137加仑分钟。一个定排量轴向柱塞泵。该泵额定流量116 加仑分钟。 PTU压力油滤在PTU油泵油液进入系统B并到达前缘襟翼和缝翼之前将其清洁。 PTU压力油滤组件是一个具有5一15微米，不可清洗套筒式滤芯的非旁通式油滤。 PTU压力油滤组件有以下部件： 液压动力转换组件系统动力转换组件，PTU 压力油滤组件 PTU流量限制器限制由系统A流过PTU控制活门的液压流量。该流量被限制在137加仑分钟。 培训知识点 运动，这将导致人员伤害或设备损坏。告诫：将PTU连通马达安装在飞机左侧，如果错误安装，系统将不会工作。如果在PTU压力油滤组件内发现金属污染物必须更换PTU 组件。注意：必须用4号BMIS3一11型液压油充填PTU马达和油泵，直到半满来防止气穴产生。不能清洁滤芯并重复使用。注意：如果更换PTU压力油滤组件或滤芯，必须做PTU压力油滤组件运行检测。', '地 机， 器上。。 PTU 前缘襟翼和缝翼 290000 电门系统后缘 sw sys TE 分钟 发动机交换器 向前加仑液压飞行地面千克 前缘左侧节 GPM exch fwd Kg kts LE eng hyd flt gnd lt 号飞行扰流板升降舵载荷感觉器 B 10前缘襟翼和缝翼 自动驾驶仪正常刹车 和 8后缘襟翼 升降舵，方向舵 副翼 5， 3 PTU 当 11， 低油量琥珀色时， 没 。 灯会亮当有泵告面板（ 罩流 1 2 地面勤务 地面勤务 滤滤 A B A B 备用液压系统 备灯导致 。 接到 远离液压系统的仪备 将地面勤务车须监视确 将 A ：工工作 预 位 ON ） 4前缘襟翼和缝翼飞行扰流板（ 后缘襟翼 B 系统 ）。这两 010100 ） GPS）， 数据输入和校准故障（有 的使用故障隔离大气数据惯性基准系统 PDL 飞行管理系统故障隔离（单', 'B Do the fault confirmation procedure as given in Para 3 to make sure that the operation i s correct\nA If the PTU does not start do the subsequent troubleshooting procedure\n1 Do the operational tests of the PTU Ref AMM 292300710002 and Ref AMM 29 2300710003 a If the operation of the PTU is not correct do the troubleshooting of the PTU Ref TSM TASK 292300810801 b If the operation of the PTU is correct find the applicable troubleshooting pro cedure in the subsequent steps', '因为航材没有继电器R353，所以从C 检飞机上拆下一个继电器更换上之后，测试PTU 控制活门仍然没有打开，首先想到的是从C 检飞机拆下的继电器也是故障件，因为继电器的供电有了，接地正常，继电器没有吸合，应该是继电器的原因，但是还不敢肯定。', '仔细再分析一下，整个过程中还有没有漏洞，突然想到，在测量R353 的B2 到D3244 的3 号钉是，是通过机体作为介质测量的线路的通断，如果这条线路中间有磨损并与机体搭接的地方，线路的通断测试还是01 欧，但是线路就不通了，这种情况下即使继电器吸合了，28V 直流电也无法提供给PTU 关断活门。于是在D3244 的3 号钉和R353的B2 钉分别用摇表测量绝缘性，结果都大于30 兆欧，说明线路没有问题。继电器的可能性就很大了，但是继电器的有没有吸合是否可以测量。想到一个办法，把R353 拆下，用量线工具从继电器底座的X1 和X2 处引出两条线，设置飞机构型为PTU 控制活门打开的构型，再用万用表测量R353 的B1 和B2 触点是否闭合。通过测量发现R353 的B1 和B2 触点确实没有闭合，更加验证的继电器没有吸合是故障的原因，但是继电器仍然没有件，只好继续等件。', '正常，备用，人工', 'the engine These are the tasks Power Plant']
2 | 液压系统包括几部分？他们能操纵什么部件？ | 组成为A系统，B系统，动力转换系统，备用系统，油箱增压系统。 A系统操纵：起落架收放，前轮转弯，左发反推，副翼助力器（PCU）和自动驾驶作动器，升降舵助力器和自动驾驶作动器，升降舵感觉，方向舵，3号6号内侧飞行扰流板，地面扰流板，备用刹车核动力转换组件 B系统操纵：主轮刹车，右发反推，副翼助力器和自动驾驶作动器，升降舵助力器和自动驾驶作动器，升降舵感觉，方向舵，外侧2，7飞行扰流板，后缘襟翼，前缘襟翼和缝翼，备用收起落架。 动力转换系统操纵：前缘装置（备用的液压动力） 备用液压系统操纵：方向舵，放前缘装置，反推装置 增压系统操纵：使液压油箱中维持40-50psi的压力（空气压力） | ['组成为A系统，B系统，动力转换系统，备用系统，油箱增压系统。\nA系统操纵：起落架收放，前轮转弯，左发反推，副翼助力器（PCU）和自动驾驶作动器，升降舵助力器和自动驾驶作动器，升降舵感觉，方向舵，3号6号内侧飞行扰流板，地面扰流板，备用刹车核动力转换组件\nB系统操纵：主轮刹车，右发反推，副翼助力器和自动驾驶作动器，升降舵助力器和自动驾驶作动器，升降舵感觉，方向舵，外侧2，7飞行扰流板，后缘襟翼，前缘襟翼和缝翼，备用收起落架。\n动力转换系统操纵：前缘装置（备用的液压动力）\n备用液压系统操纵：方向舵，放前缘装置，反推装置\n增压系统操纵：使液压油箱中维持40-50psi的压力（空气压力）', '如图32所示，飞机的液压系统由4大部分组成：主液压系统、辅助液压系统、地面勤务系统和液压指示系统 主液压系统包括液压A系统和液压B系统，给飞机提供正常的液压动力。液压A与液压B系统的组成部件类似，系统的液压动力源均来自于一个发动机驱动泵（EDP）和一个电动马达泵（EMDP），输出压力为3000psi。液压A系统为左发反推、主飞行操纵舵面、飞行扰流板（2、4、9、11号）、地面扰流板、备用刹车、起落架收放、前轮转弯、自动驾驶提供液压动力。液压B系统为右发反推、主飞行操纵舵面、增升装置、飞行扰流板（3、5、8、10号）、偏航阻尼、正常刹车、备用收起落架、备用前轮转弯、自动驾驶提供液压动力。', '液压系统的主要部件包括：储存部件、增压部件、分配部件、执行部件、辅助部件和控制指示部件。\n储存部件为液压油箱，用于存放系统工作所需的液压油；\n增压部件为液压泵，根据能量来源不同，可以分为发动机驱动泵（ Engine Driven Pump EDP）、电马达驱动泵（ Electric MotorDriven Pump， EMDP 或 Electrical Motor Pump， EMP）、空气驱动泵（ Air Driven Pump， ADP）等，一般在两个主液压系统之间的管路上，还设有液压动力转换组件（ Power Transfer Unit， PTU）；\n分配部件负责液压油流向的控制，主要包括压力组件、回油组件和液压管路；\n执行部件使用高压油液作为动力，将液压能转化为机械能，最终驱动飞机的舵面或其他部件，常见的执行部件有液压作动筒和液压马达等；\n辅助部件主要包括储压器、油滤、密封元件等，此类部件在系统中分布广泛；\n控制指示部件主要包括方向、压力、流量控制元件，驾驶舱液压系统控制面板以及显示器，用于机组和地面维护人员监控系统的工作。', '右液压系统用类似的方法操作，发动机传动泵和交流马达泵为该系统提供主要的液压动力源。机匣放出的滑油冷却，并润滑这些泵，然后在回到液压油箱之前，通过热交换器，向飞行操纵装置、刹车和左右反推装置提供液压压力。发动机传动泵和交流马达泵从液压油箱中的竖管抽取液压油。万一系统部件失效，而引起液压油流失，将仍有某些液压油留在竖管以下的液压油箱中。两个隔离活门，在左右系统失去液压油的情况下，提供备用液压系统，以给正常刹车提供液压动力，第一个隔离活门向交流马达泵提供液压油箱中竖管以下的液压油。而第二个隔离活门，隔离向正常刹车去的压力输出。另外在右液压系统中还有一个动力转换组件控制活门，这个控制活门控制流到动力转换组件上的液压马达的液压油流量。该活门通常位于关闭位置，在万一左发传动泵即左EDP失效的情况下，动力转换组件的控制活门自动打开，向动力转换组件提供液压压力。左右系统是类似的。每个系统的主要部件，位于相应的区域内。因此，为了简便起见，只要看左系统的主要部件，相应地，也就知道了右系统的那些部件。发动机传动泵位于每台发动机右侧的附件齿轮箱上。打开整流罩，可', '（ 2）执行元件，包括液压作动筒和液压马达，其功能是将液体的压力能转换为机械能；\n（ 3）控制调节元件，即各种阀，用以调节各部分液体的压力、流量和方向，满足工作要求；\n（ 4）辅助元件，除上述三项组成元件之外的其它元件都称辅助元件，包括油箱、油滤、散热器、蓄压器及导管、接头和密封件等。\n9122 按组成系统的分系统功能划分\n从系统的功能观点来看，液压系统应分为液压源系统和工作系统两大部分：\n（ 1）液压源系统，液压源包括泵、油箱、油滤系统、冷却系统、压力调节系统及蓄能器等。在结构上有分离式和柜式两种，直升机液压源系统多为分离式，而柜式液压源系统多用于地面设备，且已形成系列化产品，在标准机械设计中可对液压源系统进行整体选用。\n（ 2）工作系统（或液压操作系统、用压系统），它是用液压源系统提供的液压能实现工作任务的系统。利用执行元件和控制调节元件进行适当地组合，即可产生各种形式的运动或不同顺序的运动，例如起落架收放系统，液压刹车系统等。\n9123 基本液压系统', '主液压系统由液压A系统和液压B系统组成，两个液压系统相互独立工作，分别向发动机反推装置、起落架和飞行操纵系统提供液压动力。正常情况下，系统输出的压力为3000psi左右。 如图37所示，油箱增压系统将来自气源系统的气体增压过滤后供给液压油箱，增压油液。增压后的液压油再流向液压泵。主液压系统主要的组成部件有：油箱（两个）、过热防火面板、液压面板、发动机驱动泵关断阀（两个）、发动机驱动泵EDP（两个）、电动泵EMDP（两个）、压力组件（两个）、壳体回油滤组件（两个）、热交换器（两个）、系统回油滤组件（两个）。 331控制和指示 （1）控制 如图38所示，飞行员可以通过位于P前部顶板上的液压控制面板控制主液压系统的泵，通过P。后电子设备面板上的发动机灭火电门控制供往EDP的液压油', '（ 2）为克服负载必须给油液施加足够大的压力，负载愈大所需压力亦愈大。这是液压传动中的一个基本原理：液压传动中的液体压力的大小取决于负载，即压力只随负载的变化而变化，与流量无关。（包括外负载和油液的流动压力损失）；\n（ 3）要完成一定的传动动作，仅利用油液传力是不够的，还必须使油液不断地向执行机构运动方向流动，单位时间内流入动作筒的油液体积称为流量，流量愈大活塞的运动速度愈大。这又是液压传动中的一个重要规律：执行机构的运动速度的大小取决于输入的流量而与压力无关；\n4）液压传动的主要参数是压力 P 和流量 Q\n5）液压传动的液压功率等于压力与流量的乘积。\n912 液压系统的组成\n实际使用的液压系统要比图 91 中传动原理模型复杂得多。目前对液压系统的组成基本上有两种阐述方法，一种是按组成系统的液压元件的功能类型划分，另一种是按组成整个系统的分系统功能划分。\n9121 按液压元件的功能划分\n液压系统必须要由一些主要液压元件组成，一般都包括四种元件，如图 92 所示：\n（ 1）动力元件，指液压泵，其作用是将电动机或发动机产生的机械能转换成液体的压力能。', '液压A、B系统的附件大部分是相同的。如图34所示，液压A系统的附件位于飞机的左侧，备用液压系统的附件位于主起落架轮舱中间偏后。安装在发动机附件齿轮箱上的附件有：发动机驱动泵（EDP）以及EDP的壳体回油滤。安装在主起落架轮舱的附液压油箱电动马达泵（EMDP）（两个） EMDP壳体回油滤（3个）、EDP关断阀（两个）、系统压力组件（3个）、系统回油滤（两个）、动力转换组件（PTU）、地面勤务系统等油箱的附件主液压系统的热交换器。安装在后机翼一机身整流罩的附件是备用液压系统的电动马达泵（EMDP）。液压A、B系统的地面勤务接头分别右冲压空气舱 313液压系统的工作 通过地面勤务车或液压泵均可以给液压系统增压。 液压系统的控制面板位于驾驶舱P顶板上的液压控制面板、飞行操纵面板和P。过热防火面板上 （1）液压泵增压', '地面维护时，还可以使用地面设备（液压车）对液压系统增压，减少对飞机液压泵的使用。地面液压车通过高压接头和回油接头与飞机液压系统连接。例如波音 B737 的 A、 B 系统地面增压接头分别位于左、右冲压空气舱内，空客 A320 的地面增压接头位于各液压系统勤务面板上。图 232 为几种机型的地面增压面板。\n25 液压控制系统\n251 液压控制元件\n液压控制元件用于对液压系统中油液的流动方向、压力和流量进行控制和调节，也称为液压控制阀。\n2511 方向控制元件\n方向控制元件用于控制油液的通断和改变油液的方向，可分为单向阀和换向阀。\n（ 1）单项阀的主要特点是油液只能沿一个方向流通，不能反流。单向阀的工作原理如图 233 所示，油液只能从左侧进入，克服弹簧力后向右侧流动。', '1，过滤各系统的泵输出的压力油；2，隔开各系统的发动机驱动泵和电动泵的输出', '大型客机起飞时载油量很大，为了在紧急情况下（特别是在起飞后不久燃油尚未大量消耗时）安全着陆，油箱内的燃油应能尽快地排放掉。紧急放油管道要求足够粗大，排放口的位置适当，不能使放出的燃油喷洒在飞机机体上。紧急放油如图 621 所示。\n634 液压系统\n飞机液压系统是以油液为工作介质，靠油压驱动执行机构完成特定操纵动作的整套装置。为保证液压系统工作可靠，特别是提高飞行操纵系统的液压动力源的可靠性，现代飞机上大多装有两套或多套相互独立的液压系统。液压系统用来驱动起落架、襟翼和缝翼的收放，前轮转弯操纵；同时还可用于驱动副翼、升降舵和方向舵等操纵面的助力器。\n液压系统通常由供压、执行、控制、辅助四个部分组成：\n1供压部分\n包括主油泵、应急油泵和储压器等，主油泵装在飞机发动机的传动机匣上，由发动机带动。储压器用于保持整个系统工作平稳并储备一定系统压力。\n2执行部分\n包括作动筒、液压马达和助力器等。通过它们将油液的压力能转换为机械能。\n3控制部分', '液压A系统还可以通过地面勤务接头组件，由地面勤务车给用压系统增压。 33212液压B系统 （1）系统用户 液压B系统为以下系统提供液压油：右反推；动力转换组件（PTU）泵；备用收起落架：备用前轮转弯：正常刹车：副翼：自动驾驶B系统：升降舵：升降舵感觉计算机：方向舵：3号、5号、8号、10号飞行扰流板：后缘襟翼、前缘襟翼和缝翼。 （2）系统工作', '757液压系统的主要功用是为主要和辅助飞行操纵装置的操作，起落架、刹车、前轮转弯和反推装置的操作，提供液压动力。使用的通用部件，通常允许互换。管路走向应如此分布，使得一个主要的功能故障，不能超过一个系统。通过使用BMS（波音材料规格）311四型液压油，可减少腐蚀。757有三套独立的液压系统，为识别三套不同的系统，使用了不同的颜色代码，红色用于左系统，蓝色用于中央系统，绿色用于右系统。每个系统能提供3000磅平方英寸的压力。所有三套系统都向主要的和辅助的飞行操纵作动筒和自动驾驶伺服机构提供液压压力。这为飞行操纵和自动驾驶系统提供三个余度。右系统提供正常和备用刹车，而左系统提供备用刹车，单液压动力操纵的部件是：左、右系统上的发动机反推装置和所有在左系统上的前缘缝翼、后缘缝翼、起落架和转弯机构。与左右系统备用保障有关的是动力转换组件。液压系统的操纵装置和指示器位于驾驶舱内。主液压面板位于P5顶板的左侧，左、中央和右系统竖直地分布在这块面板上。从该面板的顶端开始，依次安排有系统低压指示灯，液压油箱指示灯，油泵控制', '液压B系统的工作原理如图321所示。来自气源系统的气体经过油箱增压组件的过滤和调压后，到达液压油箱，为油箱进行增压。与A系统不同的是，液压B系统油箱有一根带有竖管的供油管，该管同时向EDP和EMDP提供液压油，使EDP和EMDP不能使用油箱底部的13USgal的油液。EDP供油关断阀位于油箱向EDP的供油管路上。正常的情况下，该阀处于打开位：当发动机出现火警时，该阀关闭，切断油箱向EDP的供油。EDP和EMDP持续增压。增压后的液压油进人系统压力组件，经过过滤，被分配至系统各个用户。当用户被作动后，油液流经系统回油滤组件，最终回到油箱。EDP和EMDP的壳体回油均流经各自的壳体回油滤组件和公共的热交换器，最后回到油箱。PTU组件由一个液压马达和一个液压泵组成，两者连接在同一根轴上。当PTU控制阀打开时，PTU的马达得到液压A系统的压力，从而带动液压泵。PTU的液压泵将B系统的油液增压后输出，为前缘襟翼和缝翼提供紧急液压', '液压控制顺序阀可看作是液控单向阀的升级，如图 921 所示。液压油从入口进入活门后，流到活塞下部和出口，这时位于出口下游的主要设备开始工作。当主设备运行完成后，活门内压力持续上升，当达到克服弹簧力的压力时，活塞上升活门打开，液压油通过下部阻力小的口流向次要设备。活门内部的液压渗漏可以通过活门顶部的排泄通道流回主回油通道。次要设备的工作压力可以通过调整螺钉设定。\n9412 换向阀\n换向阀用来控制系统中油液流动的方向，使执行机构启动、停止和变换方向。换向阀按其运动形式分为滑动式、旋转式、提升式、活塞式和梭式等。\n1转阀\n旋转式换向阀也叫转阀，靠阀芯相对于阀体的转动完成油路的转换，多用于直升机液压系统的手动阀和供地面维护用的阀等。典型的旋转式换向阀如图 922 所示。\n2滑阀', '（ 2）换向阀用于控制系统中油液的流动方向，某些换向阀还可以控制油路的通断。按运动形式可将换向阀分为转阀、滑阀和梭阀。如图 234 所示，三种换向阀分别通过旋转、滑动和液压压力变化控制油路的变化。\n2512 压力控制元件\n压力控制元件用于调节或限制系统压力，飞机上常见的压力控制部件有溢流阀、减压阀、优先活门等。\n（ 1）溢流阀通过阀口溢流作用使被控制系统或回路的压力维持恒定，从而实现稳压、调压或限压作用，按结构形式分为直动式溢流阀和先导式溢流阀，如图 235 所示。', '由于螺纹的关系，轴套的转动会使螺旋制动器上的作动杆移进或移出。下图是典型的螺旋制动器组件。前面的轴套由钢索或链条驱动，第二个是由穿过传动组件的轴驱动的。这些在老式或小型直升机上有使用。\n642 动力飞行操纵系统\n6421 简介\n随着直升机越来越大，速度越来越快，直升机的操纵载荷已经超出了机组人员的体力承受能力，因此需要一定形式的辅助使作用在操纵设备上的负载保持在合理的水平，同时具备\n所需的能够反应本能的、安全的、有效的和精确的操纵特性。\n这种辅助通常是一种液压伺服助力器，也叫伺服助力器。它属于直升机液压系统的执行元件，但大多用于操纵系统，其作用是对输入的指令信号（机械操纵位移信号或电信号）进行功率放大，以便推动旋翼或尾桨变距。动力操纵组件通过操纵作动杆提供信号给伺服助力器控制活门，从而控制液压来移动伺服助力器内的活塞杆。飞行员则只需要克服飞行操纵系统的静态摩擦力，移动伺服助力器的控制活门。\n传递飞行操纵到液压伺服助力器可以采用钢索或推拉管等机械方式，或通过增稳、自驾和电传操纵系统等电子方式。\n6422 动力操纵系统的方式', '磷酸酯基液压油有较强的毒性，对人体皮肤、眼睛和呼吸道黏膜有较强的刺激性。图 22 所示为液压油的维修人员防护标识图。因此，在进行维护时，应该在手和胳膊上涂药膏，佩戴耐油手套，并按要求处理废弃油液。当有可能被油液喷溅到眼睛时（例如进行压力测试或元件拆装更换），应佩戴防护镜。如果皮肤接触到液压油，应用大量清水或肥皂水清洗。如果眼睛接触到液压油，第一时间用大量清水清洗眼睛（眼睛冲洗设备如图 23 所示），情况严重时应立即向医生求助。\n22 液压系统介绍\n221 液压系统组成\n现代飞机的液压系统系统循环过程可以简化为图 24 所示。来自油箱的液压油，经增压\n组件提升压力后供给用户，执行完工作再次返回液压油箱，如此进行重复。各型号飞机液压系统的用户数量和用户类型有所不同，单个增压组件往往很难满足所有用户的使用需求，大部分飞机通过增加泵的数量和种类解决此问题。但用户数量和类型的变化不会改变液压系统的整体组织结构，其基本构型就是油箱 增压 用户。\n222 系统部件', '（ 2）地面提供液压源。当直升机在地面停放时，如果工作需要使用液压源，除了使用地面液压试验器外，还可以接通电动液压泵向主液压系统供压。飞行员或者维修人员可以操纵飞行操纵系统的伺服机构进行地面调试 地面辅助功能 ；\n（ 3）地面向刹车蓄压器充压。电动泵在地面接通后，可以向刹车系统的蓄压器充压，保证地面刹车系统压力足够；\n（ 4）应急放鱼叉。配有鱼叉装置的直升机，着舰时如果主液压系统失效，可以利用电动泵应急放下鱼叉。\n9352 手摇机械泵\n在某些直升机上还装备了机械式的手摇泵，当所有机械和电动液压泵都失效后，飞行员可以使用手摇泵应急将起落架放下，以保证直升机的安全降落。手摇泵一般的位置在驾驶舱两个飞行员成员之间的地板上。\n94 液压控制元件\n液压控制阀简称液压阀，是液压系统的控制元件。其功用是用来控制液压系统中工作油液的流动方向、压力和流量，从而满足液压执行元件对运动方向、力、运动速度、动作顺序等方面的要求。根据被控量不同，液压控制阀分为方向控制阀、压力控制阀和流量控制阀三大类。', '回油组件的内部构造相对简单，一般包括油滤、旁通活门和单向阀等。如图 242所示，油滤上游安装单向阀 1，允许系统油液经过油滤返回油箱。若没有此单向阀，当工作系统出现低压时，可能会出现“油滤反冲”现象。所谓油滤反冲，就是油箱内油液在油箱增压压力作用下通过油滤反流，导致滤杯内污染杂质随油液逆流到工作系统中，使上游系统遭到污染。单向阀 2可为逆流的油液提供通路，进一步避免油滤反冲现象的出现。有的回油组件内还带有温度传感器。\n26 液压系统操作与指示\n机组或维护人员可以通过驾驶舱液压面板控制相应液压系统的工作。系统中的传感器和电门检测系统工作状态，用于驾驶舱指示，并在系统工作异常时发出警告。\n261 液压系统面板及开关\n在飞机液压系统工作时，液压泵通常分三类工作情况：\n（ 1）主用泵，该类型液压泵一直处于工作状态；\n（ 2）备用泵，该类型液压泵由机组控制，可通过电门选择是否接通，某些机型的备用', '双作动筒并联式助力器的设计和工作与串联式基本相似，除了它的两个腔是并排安装的，它也是由同一根操纵输入杆操作两个伺服活门。它的腔体安装在伺服助力器的下端是固定不动的，由作动杆上下移动，而伺服活门安装在作动杆的上端，因此作动杆任何的移动都会带动伺服活门。当操纵输入停止时，作动杆仍然会继续移动，直到滑阀的凸起部分刚好盖住伺服助力器的通油口，液压油停止流动，然后作动杆才停止运动。\n6434 直升机的飞行操纵液压系统\n图 641 是应用在中型直升机上的一种典型的液压系统。该系统还提供公用系统的液压操纵，例如起落架的收放等。该系统有三个相互独立的动力驱动的液压泵，在完整的系统图里还有一个手摇泵，用来对公用系统进行应急操纵，以及在应急状态下放下起落架等。在这里我们只讨论液压系统对飞行操纵系统的工作。', '（ 1）液压缸室；（ 2）活塞；（ 3）活塞杆。分配部分主要包括：（ 1）控制活门；（ 2）旁通活门。\n分配控制活门连接到活门输入杆上，用于改变进入到液压缸室里液压流的方向，以驱动液压活塞伸出和收回。分配控制活门也被称为计量活门。旁通活门由压力操作，弹簧加载在旁通位置。在弹簧加载的旁通位置，旁通活门连接左右腔室；在增压位置，旁通活门隔离左右腔室，由控制活门的位置决定高压油进入左腔或右腔，从而控制作动筒伸长或缩短以操纵舵面运动。\n伺服控制组件主要有两种工作模式：\n1）阻尼模式；\n2）控制模式，也叫激活模式。\n在阻尼模式下，伺服控制组件释压，旁通活门由弹簧加载到旁通位置。', '由于增稳系统通过一系列的操纵输入将它的修正传递到飞行操纵连动装置上，因此就不需要改变飞行员的操纵就可以改变桨叶角，当然飞行员也可以通过传统的方式操纵驾驶杆来改变桨叶角。增稳系统控制的飞行操纵连动装置的限制和设计方式使飞行员在任何时候都可以随时完全的操纵直升机。增稳系统只是起稳定作用，在飞行员选择的飞行操纵状态下做一些修正。\n增稳系统包含有几个电子部件，并直接与直升机上的辅助液压伺服系统相连，通过控制伺服内的液压活门来进行飞行操纵。增稳系统和飞行员一样可以操纵飞行操纵连动装置，只是它的动作量没有那么大。\n662 部件\n它一般包含以下部件：\n1放大器\n通常包含五个部件：\n（1）三个放大器组件；\n（2）一个航向同步器；\n（3）一个航向速率陀螺设备。\n放大器组件用来放大信号。在俯仰和横滚通道它们也用来获得电子速率信号。\n2通道监控面板\n通道监控面板上有开关可以单独断开某个通道和进行系统测试。', '典型液压指示警告如图 945 所示。使用一些连续的模拟压力指示、警告灯和控制电门，飞行员可以操纵和监控液压系统的工作。当系统压力正常时，压力指示的小三角图标应该出现在绿区，同时在压力柱上方会有准确的压力值显示。当压力降低，直到达到系统规定值时，警告板上的红色低压警告灯亮起，压力柱的三角图标也会降到红色低压区，提醒飞行员采取相应措施。\n不同制造厂家的这种形式的显示设备其监控原理通常是相似的，只是设备的构型、显示方式会有所不同。这种综显设备的所有显示都是彩色的，使用彩色的显示是为了区别不同级别的警告，即警告（ WARNING ）、告诫（ CAUTION ）和建议性警告信息（ ADVISORYALERTMESSAGES）。有的机型还显示系统性能的信息，该系统也提供维护方式的信息，维护人员可以通过其给出的诊断建议进行故障分析。\n98 典型液压系统部件识别\n本节主要简单介绍目前应用较广泛的某中型直升机的液压系统。如图 946 所示的是该\n型直升机液压系统的能源配置图。该液压系统包括 4 个独立的液压系统，分别为左液压系统、右液压系统、辅助液压系统和应急液压系统。', '为了增加飞机飞行的安全裕度，现代飞机通常设有多个独立的液压系统。双发飞机如波音 B737、空客 A320 和中国商飞 C919，均设有三个独立的液压系统。而四发飞机一般具有四个独立的液压系统。不同的机型上液压系统名称有所不同， B737 上称为 A、 B 和备用液\n压系统； B787 上称为左、中、右液压系统； A320 则称绿、蓝、黄液压系统； C919 上称为 1、 2、 3 号液压系统。\n以空客 A320 飞机为例，飞机有绿、蓝、黄三套液压系统，系统各自独立工作，并且各液压系统之间不会发生液压油交换，系统的主要部件及功能如图 25 和表 23 所示。\n波音 B787 飞机液压系统分为三个独立系统，采用 34500kPa（ 5000psi）的工作压力，同时液压泵具有两级转速，具有智能泵源的特点。波音 B787 还采用电机械和电刹车等多电技术，减少了液压用户，提高了系统可靠性和维修性，其液压系统简图如图 26 所示。', '在检查氮气压力时，若压力表安装储压器充气端，操作用压用户直至压力不再下降时的读数即为内部氮气压力；若压力表安装在供压管路上，则在压力下降过程中，压力降至某一数值 P 0，然后突然从 P 0 降至 0，那么 P 0 即为储压器内部氮气压力。\n3密封装置\n在液压系统的使用和维护中，最难解决的、也是遇到最多的问题就是漏油。漏油不但影响系统的工作效率，严重时还可能危及飞机安全。所谓密封，就是阻挡油液从两个配合零件表面的间隙中流出。飞机上最常见的密封装置是“ O”形密封圈。\n4散热器\n在中低压系统中，一般不配备专用的散热器，油液在油箱和金属管道内就可以完成散热。而在大功率高压系统中，往往需要专用的散热器对油液进行冷却，飞机上常见的液压油散热器有两种：液冷式和气冷式，分别使用飞机燃油和冲压空气作为冷却介质，对液压油进行冷却。\n2232 执行部件\n液压系统执行部件将液压能转化为机械能。飞机上常见的执行部件有两类：液压马达和', '备用液压系统的压力组件的主要部件包括：前缘襟翼和缝翼关断阀、备用方向舵关断阀、压力油滤、释压阀、壳体回油滤组件、EMDP低压电门。 前缘襟、缝翼关断阀与备用方向舵关断阀是同样的由 28V 直流马达操作的阀门。每个', '警告：当液压动力供应时，使人员和设备远离所有操纵面和前起落架。副翼，升降舵，方向舵，襟翼，缝翼，扰流板和前起落架是由液压系统提供动力的。当提供液压动力时，会导致人员伤亡或设备损坏。 液压泵增压 使用液压面板起动并监控系统A，B液压泵。飞行操纵面板让你起动备用泵。 告诫：当液压系统被增压时，你必须监控液压系统仪表和指示灯。这可确保液压系统正确运行。如果一个液压系统的过热指示灯点亮，你必须立即停止该液压系统的操作，否则将损坏设备。 使用发动机驱动泵（EDP）或电动马达驱动泵（EMIDP）增压系统A或B。在液压面板上的ELEC1和ELEC2 电门控制EMIDP。当液压压力正常时，液压低压指示灯熄灭。 737概述液压动力操作 告诫：如果主燃油箱内含有少于250加仑（1675磅761公斤）的燃油时，不要运转EMIDP超过2分钟。在再次操纵该油泵之前，必须让油箱温度下降到环境温度，否则将损坏设备。 737 概述通讯设备部件位置1 驾驶舱部件位置', '，， B 4 6 2 1液压系统 EDP EDP EDP ） 低压 I 29 AMM 号。当色超温位于每个 混合保护组件上游引 托 的一个任套筒式框 油箱增压组件将来自发动机或以下部件： 包含） 2 向活门（ 单 60油 燃 。附近 和系统从故障 B油箱。 A 。 A，以口排 液压系统 打开护罩排定量孔 时 接 和系统 损坏设时，将系统并帽检查 不要使孔允许在停 它到飞机上。 APU 收溅锁定抹布 皮肤他、 嘴里损伤给 点人进入备单使维护：在设可以要去外泄可以于 以 底详细 F管 管底 立 为电动马达驱动泵提供油液。油箱 EDP平衡管连接 油箱由油箱增压系统增压。 油箱中有一备用液压系统油箱增压。 ） PTU油 22加为动力转换组件（ A工操纵的。 系统油箱经 I 29液压系统 B接口 液压系统 部分 介绍部的操纵的。是人给 AMM B', '如图52所示，飞行员在驾驶舱可以通过液压、电动、人工等方式操作飞机各操纵面，同时自动驾驶系统也可以对飞机进行自动操纵。']
3 | 液压油箱增压的目的 | 使油箱内的油液起泡减少到最小，防止真空或超压损坏油箱，改善液压泵的工作条件，防止气塞 | ['油箱增压系统的作用是保证下游液压泵的进口压力。在高空中，空气稀薄，因此油箱内部的气压会降低导致高空气塞，不能连续向油泵供油。油箱增压可以防止油液出现气塞现象。油箱增压的方式包括液压压力增压（自增压）和空气增压。\n2331 油箱液压压力增压\n油箱液压压力增压的方法是通过高压油作用在油箱的活塞上，在活塞上施加压力，为油箱中的液压油增压。油箱增压的压力大小取决于两个活塞的面积比，如果两个活塞面积比为 60： 1，则当系统压力为 20700kPa（ 3000psi）时，油箱内油液的增压压力可以达到 345kPa（ 50psi），图 216 所示。\n2332 油箱空气增压\n现代飞机通常使用气源系统或发动机引气对液压油箱进行增压，称为油箱空气增压。油箱增压组件是空气增压系统的主要部件，内部通常有单向阀、气滤、减压阀和地面增压接头等。为了保障安全，在维护前需要对液压油箱进行释压。', '为保证液压油不间断地供向液压泵，防止飞机在高空低压工作时液压泵的进口压力过低而产生气穴现象，油箱增压系统将来自于气源系统的空气进行增压过滤后供向液压A、B系统以及备用液压系统的油箱，将油箱增压至4550psi。此外，也可以通过外部地面气源对油箱进行人工增压。 321部件位置 如图35所示，油箱增压系统的部件位于右主起落架轮舱，在液压A、B系统油箱之间，靠近前壁板的位置。增压系统主要的组成部件有：油箱增压组件、限流孔组件、油箱减压阀、压力表、释压阀、通气孔、地面增压接头等。油箱增压组件位于主起落架轮舱前壁板的支架上。 322工作原理 现代飞机的液压油箱增气增压，也可以从APU引气增压。当油箱增压组件增压时，压系统向液压A、B系统的油箱提供引气压力，备用液压系统则通过与液压B系统相连的加如图示气源系统的引气通过限流', '油箱的主要作用是储存液压油，并有足够的气体空间保证油液有足够的膨胀空间，油液的体积变化是由热膨胀和执行元件工作引起的。除此之外，液压油箱还具有散热、分离油液中的空气和沉淀油液中杂质等作用，另外液压油箱还给油泵提供液压油以维持系统内的流量，并接收系统的回油。\n有的油箱还提供了保存剩余液压油的方式，在系统发生渗漏的情况下仍然可以提供足够的液压油维持系统正确的操作。\n由于直升机飞行高度低，大多数采用非增压油箱（油箱与大气相通），如图 95 所示。而现代民航运输机大多数油箱是增压密封的，以保证泵的进口压力维持在一定值，防止高空气塞。\n9221 典型液压油箱的加油放油\n我们在进行液压油添加之前首先要选择该机型该飞机所需要的液压油，然后根据机型维护手册了解液压系统使用注意事项，之后才能进行下一步操作。由于液压系统各分系统的液压油的排放添加基本相同，我们就以左液压油箱的整个放油、加油为例进行说明，如图 96所示。\n1放油\n（1）拆卸覆盖液压油箱 1 的整流罩；\n（2）卸下地面试验接嘴 2 堵塞，将放油管连接在地面试验接嘴上；', '使油箱内的油液起泡减少到最小，防止真空或超压损坏油箱，改善液压泵的工作条件，防止气塞', '典型的油箱空气增压系统如图 217 所示，液压油箱增压空气可以来自于左发高压压气机引气、飞机气源系统（发动机引气、 APU 引气或地面气源）或地面增压接头，飞机在空中正常飞行时使用左发高压压气机引气对液压油箱进行增压。地面维护时可以通过压力表读取油箱压力值，当油箱增压压力不足时，会在驾驶舱显示油箱低压警告。\n（ 1）节流阀：用于对左发高压压气机引气进行降压，同时在下游气管发生破损漏气后限制空气流量，减小对左发引气的消耗。\n（ 2）地面增压接头：在维护时可以使用地面充气设备通过此接头对液压油箱进行增压。\n（ 3）气滤：过滤增压空气中的杂质，防止对液压油造成污染。\n（ 4）水分离器、排水活门：用于从增压空气中分离并排除水分。\n（ 5）减压阀：对发动机高压压气机引气进行进一步降压，以满足液压油箱增压需求。\n（ 6）单向阀：用于防止空气反流。', '在飞行各个高度时油箱进行通气，防止油箱结构的损坏。在飞行中，系统也帮助减小燃油蒸发以及给增压泵一个正压力，改善供油泵的工作条件，防止气塞。', '器进人油箱增压组件，流经通气装置去除水分等杂质。在组件内，气体经过清洁，小部分气体逸出系统，大部分气体则流经单向阀、限流器、油箱减压阀、气压表，然后到达油箱，将油箱的压力控制在4550psi，使油箱至泵的供油和系统的回油增压。气压表可显示对应油箱的气压。当油箱内的气压超过6065psi，释压阀会自动打开释压。 在地面勤务时，通过油箱减压阀对每个主液压系统的油箱单独释压。在油箱释压前，必须先将发动机或APU引气系统释压，再将减压阀上的滚花胀圈移到通气位置时，空气从通气孔溢出。当空气停止流动时，油箱便处于环境压力下。在维护时，通气锁定装置将滚花胀圈锁定在打开位。若将油箱减压阀的滚花胀圈移到正常位，接通液压A、B系统油箱的增压管路。油箱增压组件的主要组成部件如表31所示。 33主液压系统', '（ 9）油量传感器：探测液压油箱内液压油量，并向驾驶舱及计算机提供液压油量数据或发出低油量警告。\n2322 油箱内部部件\n液压油箱内部的上半部通常是增压气体，下半部是液压油，图 215 为典型的油箱内部结构。\n每个油箱都有两根供油管，位于油箱底部。飞机飞行时，高度突然下降可能会导致液压油在惯性的作用下移动到油箱顶部，切断液压油的供给。为防止这种情况发生，液压油箱中\n接近油箱底部的位置装有一块金属挡板用于保证油箱底部有足够液压油，防止供油中断。除此之外，这个金属挡板还可以保障飞机在极端加速或者减速情况下的可靠供油。\n液压油箱底部的两根供油管分别用于向发动机驱动泵和电马达驱动泵供油。为了提高系统的供油可靠性，在设计供油管路时要考虑当发动机驱动泵供油管路发生严重泄漏时，能够保存一定量的油液供给电马达驱动泵使用。因此，油箱的发动机驱动泵供油接头位置高于电马达驱动泵供油接头位置，即在发动机驱动泵的吸油管路上设置立管。\n233 油箱增压系统', '1，过滤各系统的泵输出的压力油；2，隔开各系统的发动机驱动泵和电动泵的输出', '水箱增压系统使用来自气源系统或空气压缩机的增压空气为水箱增压。如图1132所示，当飞机气源系统工作时，由气源系统向水箱提供增压空气，经过进气管气滤清洁气管内的空气，然后由压力调节器调节供气管内气压最大为35psi，最后经单向阀给水箱进行增压。如果气源系统不工作，并且水箱上部的压力限制电门探测到水箱内压力低于30psi，水勤务面板接近门关闭，同时飞机115V1号交流主汇流条有电时，由空气压缩机向水箱提供增压空气。空气压缩机从货舱顶板上的消声器获得空气，空气经进口气滤清洁后进人压缩机增压，然后经单向阀进入水箱。当水箱内气压上升到40psi时，压力限制电门断开电路并停止空', '2）避免油箱内外产生过大的压差造成油箱结构损坏；\n（ 3）通过增压作用确保供油泵在高空的吸油能力，提高供油可靠性。\n油箱通气的原因是：当油箱内的供油泵向发动机供油时，油箱油面会下降，若油箱密闭，油箱内就会形成负压，负压不仅会导致供油泵吸油困难，造成供油中断，还会造成油箱因外部气压大于油箱内气压而受到挤压，最终导致结构损坏。燃油通气系统不仅要做到将油箱简\n单地与外界大气相通，还必须防止因直升机姿态改变时燃油从通气口溢出而引起火灾。一般油箱通气系统包括二组独立的通气管路连到膨胀油箱上。这个膨胀油箱通过安装在其顶部的防溢油阀与通气管路上的防回火装置、绝缘管以及两条通气导管相连。见图 87 所示。\n8314 油箱底部安装盘（安装燃油泵和油量传感器）', '吸油口的叶轮增压泵可以提高进入配油盘的油液压力，确保油液能在极短的时间内填充进柱塞腔，提高油泵的充填效率。设置吸油口叶轮增压泵还可以提高油泵的自吸能力，增加油泵吸油可靠性。\n泵出口处的挡块活门由弹簧控制。当油泵输出压力高于弹簧压力时，挡块活门打开，油泵向下游输出高压油液。当油泵输出压力不足时，挡块活门在弹簧作用下使油泵出口关断，停止向系统供油，同时防止系统中的高压油液反冲损坏油泵。\n一部分液压油对油泵进行润滑和冷却，防止其工作超温，这部分油液通过壳体回油管路返回油箱。', '液压B系统的工作原理如图321所示。来自气源系统的气体经过油箱增压组件的过滤和调压后，到达液压油箱，为油箱进行增压。与A系统不同的是，液压B系统油箱有一根带有竖管的供油管，该管同时向EDP和EMDP提供液压油，使EDP和EMDP不能使用油箱底部的13USgal的油液。EDP供油关断阀位于油箱向EDP的供油管路上。正常的情况下，该阀处于打开位：当发动机出现火警时，该阀关闭，切断油箱向EDP的供油。EDP和EMDP持续增压。增压后的液压油进人系统压力组件，经过过滤，被分配至系统各个用户。当用户被作动后，油液流经系统回油滤组件，最终回到油箱。EDP和EMDP的壳体回油均流经各自的壳体回油滤组件和公共的热交换器，最后回到油箱。PTU组件由一个液压马达和一个液压泵组成，两者连接在同一根轴上。当PTU控制阀打开时，PTU的马达得到液压A系统的压力，从而带动液压泵。PTU的液压泵将B系统的油液增压后输出，为前缘襟翼和缝翼提供紧急液压', '油箱顶部的空气压力接头连接至油箱增压组件，以进行油箱增压。A系统油箱的底部有两根供油管，分别向A系统的EDP和EMDP供油。其中，往EDP的供油管带有竖管，从而造成EDP不能使用油箱底部的 23USgal 油液。而往EMDP 的供油直接连接于油箱的底部，EMDP可以使用油箱中全部的油液。B系统油箱的底部也有两根供油管。其中，一个供油管带有竖管，用于向B系统的EDP和EMDP供油，从而造成EDP和EMDP不能使用油箱底部的13USgal油液。另一个供油管则直接连接至油箱的底部，用于向PTU供油。B 系统油箱通过加油平衡管连接到备用液压系统油箱，因此B系统油箱的压力也可以给备用系统的油箱增压。在A、B系统油箱的底部各有一个人工操作的放油阀。 （3）油量指示 油箱内有一个浮子式的油量传感器，直接控制油箱外的直读式油量表，并向驾驶舱内的系统显示面板提供电信号，旨示主液压系统的油量的百分比显示。油箱外的油量', '（ 1）溢流阀：也叫“释压活门”，位于液压油箱顶部，当液压油箱内部增压空气超过阀值时，溢流阀打开，释放多余气压，保护油箱结构。当油箱内压力小于阀值时，溢流阀关闭。\n2）目视窗口：地面维护时，通过窗口查看油箱内部液压油量。\n（ 3）回油口：系统回油通过回油管路和回油口返回液压油箱。通常，回油口位于油箱中部，这有利于系统回油和油箱内部的液压油进行充分混合，迅速降温，同时也可以防止回油把油箱底部的杂质冲击扬起，通过供油口吸入增压驱动泵。\n（ 4）取样活门：定期通过取样活门收集液压油箱内部油液样本，进行实验室分析，检测油液内部的杂质、水分、颗粒物等，如发现超标，需更新系统内的液压油。\n5）发动机驱动泵供油口：向发动机驱动泵供油。\n（ 6）放油活门：对油箱进行放油。\n（ 7）电动泵供油口：向电马达驱动泵供油。\n（ 8）温度传感器：探测液压油箱内液压油温度，并向驾驶舱及计算机提供液压油温度数值或发出过热警告。', '当需要利用备用液压系统的液压泵给系统增压时，可以将位于飞行操纵面板上的“FLTCONTROLA或B”电门放在备用方向舵“STBYRUD”位，则启动备用液压系统的EMDP，并打开备用系统压力组件的备用方向舵关断阀：也可以将备用襟翼预位电门“ALTERNATEFLAP”放在“ARM”预备位，启动备用液压系统的EMDP，再将备用襟翼控制电门放在放下“DOWN”位，则立刻打开备用液压系统压力组件里的前缘襟翼和缝翼关断阀。 （2）地面勤务车增压 可以利用地面勤务断开组件，通过地面勤务车对液压A、B系统增压。若要对液压A系统增压，需将地面勤务车连接至位于左侧冲压空气舱后壁板上的左地面勤务断开组件。若要对液压B系统增压，需将地面勤务车连接至位于右侧冲压空气舱后壁板上的右地面勤务断开组件。每个断开组件都具有压力接头、回油接头和压力油滤。注意，不能通过地面勤务车对备用液压系统进行增压。 32液压油箱增压系统', '增压系统是通过调节从机身流过排气活门的空气流量来实现增压的', '（ 7）人工释压活门：每个油箱有单独的人工释压活门，在进行相关的液压系统维护工作前，通过此活门进行释压，以保障安全。\n（ 8）溢流阀：用于油箱内压力过大时释放多余压力，保护油箱结构。\n24 系统增压\n241 液压泵工作\n2411 液压泵的基本原理\n液压泵是液压系统的动力源，均为容积式泵，其工作原理是利用容积变化进行吸油和压油。\n图 218所示为容积式液压泵的工作原理。柱塞依靠弹簧紧压在偏心凸轮上，偏心凸轮由发动机或电动机带动旋转，使柱塞作往复运动，导致密封工作腔的容积发生变化。当工作腔容积变大时产生部分真空度，大气压力迫使油箱中的油液经供油管顶开单向吸油阀，进入工作腔，这就是吸油过程。当工作腔的容积变小时，吸入的油液受到挤压，产生压力，顶开单向压油阀流到下游系统中去，这就是压油过程。偏心凸轮不停旋转，使泵不停地吸油和压油，以此将发动机（或电动机）输入的机械能转换成液压能。', '系统工作是自动的，引射泵固定在主油箱的前梁，所用的动力是主油箱前增压泵的输出燃油来工作。所以只要前增压泵工作，引射泵就开始工作，将油水混合物送到前后增压泵进口。', '，， B 4 6 2 1液压系统 EDP EDP EDP ） 低压 I 29 AMM 号。当色超温位于每个 混合保护组件上游引 托 的一个任套筒式框 油箱增压组件将来自发动机或以下部件： 包含） 2 向活门（ 单 60油 燃 。附近 和系统从故障 B油箱。 A 。 A，以口排 液压系统 打开护罩排定量孔 时 接 和系统 损坏设时，将系统并帽检查 不要使孔允许在停 它到飞机上。 APU 收溅锁定抹布 皮肤他、 嘴里损伤给 点人进入备单使维护：在设可以要去外泄可以于 以 底详细 F管 管底 立 为电动马达驱动泵提供油液。油箱 EDP平衡管连接 油箱由油箱增压系统增压。 油箱中有一备用液压系统油箱增压。 ） PTU油 22加为动力转换组件（ A工操纵的。 系统油箱经 I 29液压系统 B接口 液压系统 部分 介绍部的操纵的。是人给 AMM B', '液压系统的维护工作很多，这里仅介绍液压系统维护工作的注意事项，以及液压油箱加油、液压系统打压等工作 （1）注意事项 严格执行液压系统的安全操作规程。 不要将液压油弄到身上，BMS311液压油对人体有害。如果液压油洒到皮肤上或眼晴里，请及时用清水清洗并就医。如果误吃或误饮液压油，请及时就医。 在给液压系统打压前，确保所有的起落架地面安全销都插好，没有安全销，起落架可能会收起，造成人员伤亡和设备损坏。 在给液压系统打压或释压时，应确保飞行操纵面的行程内没有障碍物。 5在用液压泵给液压系统打压时，运转液压泵不要超过2min，除非相对应的燃油油箱里有至少1675lb（760kg）燃油。如果油箱里没有燃油，当液压泵运转达2min时，应让液压泵停下，在继续测试之前，让液压油箱冷却到环境温度。如果连续运转液压泵，则液压油会变得太烫。']
4 | 壳体回油滤的作用 | 1，壳体回油到油箱前除去油液中的杂质；2，检查液压泵的良好状况 | ['3326壳体回油滤组件 油滤的作用是过滤杂质和金属微粒，防止传动时损伤部件。壳体回油滤组件的作用是清洁发动机驱动泵EDP和电动马达驱动泵EMDP的壳体回油，同时监测液压泵的磨损情况。 （1）位置 如图315所示，EDP的壳体回油滤组件位于EDP和发动机支架上的液压接头之间。EMDP的壳体回油滤组件位于相应泵减振支架的下方，在主起落架轮舱的前壁板上。 2）工作 壳体回油滤组件是一个1020um、非旁通式、不可清洁的套筒式滤芯的油滤，主要组成元件是：滤杯、可更换的滤芯、单向阀。组件上的箭头显示油液流经油滤组件的方向。组件出口的单向阀防止系统中其他油泵造成的反流。 （3）维护 如果因油泵故障而更换油泵时，必须同时更换该泵的壳体回油滤的滤芯。滤芯不能清洗、不可重复使用。 如果操纵发动机灭火手柄且EDP运行5min，必须检查EDP的壳体回油滤，确定油泵是否损坏，并更换滤芯。', '（ 2）系统回油管路，即回油滤，安装在进入油箱前的管路上，用于过滤掉工作中产生的杂质，防止油箱中油液受污染，保护油泵；回油滤可使系统回油路产生一定的背压，增强\n传动系统运动的平顺性；\n（ 3）油泵壳体回油管路，即油泵壳体回油滤，其作用是对用于润滑和冷却液压泵的壳体回油进行过滤，滤除泵磨损产生的金属屑。如该油滤堵塞，油泵润滑冷却油液不足，油泵的滑靴和斜盘间的摩擦增大，油温升高。因此，从此处提取油样进行分析，可判断油泵的早期故障。\n另外，在液压系统某些精密元件（如液压伺服阀）的进口油路上也装有精滤，用于确保进入该元件油液的清洁度，提高元件工作可靠性。\n9614 典型油滤清洗\n清洗液压系统油滤一般是在对液压系统进行定期检查等计划性维修工作、或工作者认为有必要对油滤进行清洗等非计划性维修工作中。可以用三种不同的方法进行清洗。方法的选择由操作者根据污染等级和设备自由处理。\n1石油溶剂清洗', '1，壳体回油到油箱前除去油液中的杂质；2，检查液压泵的良好状况', '受污染的EMDP壳体回油滤将导致EMDP超温，并点亮过热警告灯、主警告灯和信号牌上液压灯。如果EMDP的壳体回油滤内发现金属屑，必须完成EMDP壳体回油滤金属屑检查的工作。 3327系统回油滤组件 在液压系统工作时，选择阀门、油泵和其他一些液压附件在正常磨损中会产生一些金属微粒。另外，液压油还可能混人其他杂质，这些杂质如果混人运动部件的间隙中，会导致磨损加剧，损伤部件。因此，要在液压系统中安装油滤，过滤系统中的杂质。系统回油滤组件的作用是清洁及引导返回油箱的用压系统的回油。 （1）位置 液压A、B系统的系统回油滤组件均位于主起落架轮舱的前壁板上，系统油箱下，如图316所示。 2）工作 系统回油滤是一个15um级、旁通式、不可清洁的套筒式滤芯的油滤，主要组成元件是：头部组件、滤杯、可更换的滤芯。油滤的头部组件包含以下元件：旁通阀、压差指示销、单向阀、关断阀。', '当回油滤堵塞时，在滤芯两侧产生65psi的压差，红色的压指示销维护人员需要更换滤芯。压差要人按5时，压 差指示销不会伸出。如果滤芯两侧压差达到100psi或更高时，旁通阀打开，使液压油不经过油滤直接回到油箱，保证液压系统的循环。系统回油滤的头部组件内有两个单向阀形成一个负压回路。该负压回路的作用是在当前液压用户系统不增压的情况下，允许油液不经滤芯从油箱返回系统，防止液压系统出现气隙和油滤反冲现象。在拆卸油滤更换滤芯时，通过关断阀关断油路，防止油箱中的油液泄漏。 （3）维护 在更换滤芯后，按回压差指示销，使其复位。 3328热交换器 热交换器用于冷却油泵的壳体回油。 （1）位置 如图317所示，液压A系统的热交换器位于EDP和EMDP公共的壳体回油管上，安装于1号燃油箱的底部。液压B系统的热交换器同样位于EDP和EMDP公共的壳体回油管上，安装于2号燃油箱的底部。 2）工作', '2 依据工卡AMM TASK 291100860805 移除相应液压系统的液压；3 依据工卡AMM TASK 290900860802 移除相应液压油箱的压力；4 断开相关系统快卸接头处的供油管。2 EMDP 壳体回油滤组件拆除1 从壳体回油滤组件6上断开液压管1和液压管5；2 将液压油排放到液压油盛装容器内；3 如果需要将旧的壳体回油滤的其他部件安装到新件上，则执行以下步骤：a 从壳体回油滤上拆除转接头2，单向活门4和封圈3；4 在液压管1和液压管5安装保护盖，防止污染；5 在壳体回油滤组件6的开口处安装保护盖，防止污染；6 拆除壳体回油滤组件6上的螺栓7和垫片8；7 拆除壳体回油滤组件6。3 EMDP 壳体回油滤组件安装1 如果需要，执行以下步骤将壳体回油滤其他部件安装到新件上；a 拆除液压管1和液压管5的保护盖；b 用D00054', '体放泄油滤组件，回油滤组件，地面压力连接接头，地面压力回油连接头。', '1，过滤各系统的泵输出的压力油；2，隔开各系统的发动机驱动泵和电动泵的输出', '液压辅助元件是液压系统中不可缺少的一部分，它包括液压油箱、油滤、蓄压器、密封装置、液压导管、接头等部件。它们在液压系统中数量最多，分布极大，虽然只是辅助元件，但一旦出现问题，也会影响整个液压系统的性能，甚至破坏液压系统的工作，危害直升机安全。\n液压油箱跟蓄压器已在前述章节说明，这里就不再讲述。\n961 液压油滤\n油液污染是造成液压系统故障的重要原因之一，油滤的作用是过滤油液中的金属微粒和其他杂质，使液压油保持必要的清洁度。\n9611 滤芯的类型\n油滤中起过滤作用的元件称为滤芯，是液流中污染颗粒的机械屏蔽层，这种机械屏蔽层是由重叠的小孔或通路组成。当油液流过它时，把通不过去的颗粒污染物阻留在屏蔽层（过滤介质）内，从而保持油液在规定的清洁度标准以内。', '使油箱内的油液起泡减少到最小，防止真空或超压损坏油箱，改善液压泵的工作条件，防止气塞', '阀门都有一个人工超控手柄，手柄指示阀位置，亦可用于开、关阀门。压力油滤是一个具有515um、非旁通式、不可清洗的套筒式滤芯的油滤。来自EMDP的压力油流经压力油滤到达备用方向舱关断阀和前缘襟、缝翼关断阀。当EMDP的出口压力低于正常值时，油泵低压电门向飞行操纵面板上的备用液压系统低压指示灯发送信号。电控的备用方向舱关断阀控制到备用方向舵PCU的备用压力。电控的前缘襟、缝翼关断阀控制到前缘襟翼和缝翼的备用压力。将备用襟翼预备电门移到预备位和备用襟翼操纵电门置于放下位，该阀门打开。当系统压力大于3500psi时，释压阀打开，将压力释放到回油管。当系统压力降至3400psi时，释压阀关闭。 （4）壳体回油滤 壳体回油滤组件也位于主起落架轮舱的后壁板上，用于过滤来自备用泵的壳体回油。壳体回油滤组件是一个1020um级、非旁通式、不可清洗的套筒式滤芯的油滤 3413系统工作', '油滤组件头部一滤杯一可更换的滤芯 压力转换组件（PTU）由B系统油箱供油，向前缘襟翼和缝翼提供备用压力源。 功能介绍 PTU 压力油滤组件清洁来自 PTU 油泵的压力油。 PTU马达使用A系统压力驱动B系统供油的油泵，而两系统油液不交换。 位置 PTU 位于主起落轮舱的腹梁上。 壳体回油冷却并润滑马达和油泵。马达的壳体回油流经回油滤组件返回系统A油箱。油泵的壳体回油流经电动马达驱动泵壳体回油滤组件流回系统B油箱。如果油泵的壳体回油温度高于正常值，液压油超温警告电门点亮系统B超温指示灯。 PTU 压力油滤在主起落架轮舱内，液压系统BEMDP 托架下。 PTU 流量限制器位于主起落架轮舱前隔框上，在 PTU控制活门上游。 一I部分2930 具体说明 PTU 组件有以下部件 位于压力油管和PTU油泵壳体回油管上的单向活门防止B系统油液回流。', 'EMDP Case Drain Filter', '一旦油滤堵塞使油滤进出口压差达到一定数值时，旁通活门打开，未过滤滑油绕过油滤而不使供油中断。与此同时，滑油滤压差电门接通，警告灯亮，表明滑油堵塞，应清洗油滤。', '齿轮和轴承的旋转摩擦会产生少量污垢和细小金属屑等杂质，这些杂质不仅影响机械效率，还会导致传动机构、部件的损坏。油滤组件主要用于滤除系统滑油中的杂质，过滤元件一般采用金属丝滤网或纸滤，其过滤能力为m 级。油滤组件内部还装有旁通活门，以便在过滤元件阻塞时能够旁通润滑油，保证主减速器始终处于润滑状态。油滤组件结构及工作原理如图 512 所示。\n5232 油泵\n油泵用于加压润滑油，通常安装在主减速器底部集油槽的最低点，以便能最大量地吸入润滑油。\n根据润滑系统的特点，油泵多采用直齿轮泵和偏心齿轮泵。\n1直齿轮泵\n直齿轮泵的工作齿轮固定安装在泵体的空腔内，并浸润在润滑油中，在主减速器附件齿轮的驱动下运转。随着工作齿轮的转动，齿轮泵进油口的润滑油被吸入，并通过工作齿轮流向需要润滑的齿轮和轴承。齿轮顶端成斜面设计，目的是在齿轮的啮合转动过程中，消除因齿轮密切啮合而产生的油压。', 'd 在单向活门4上安装新封圈3；\ne 在壳体回油滤组件6上安装封圈3和转接头2。\n1 磅转接头2的力矩到162178 磅英寸（183201 牛米）。\n注意：确保将单向活门安装“出”口，单向活门上的箭头与滤芯顶部的箭头一致，如果安装错误，将导致EMDP 受损。\nf 在壳体回油滤组件6的出口安装封圈3和单向活门4。\n1 磅单向活门4的力矩到162178 磅英寸（183201 牛米）。\n2 用D00054 MCS 352B 液压油或D00153 液压油润滑；\n注意：确保滤芯顶部的箭头执行外侧，如果安装错误，将导致EMDP 受损。', '细油滤（ filter）：在燃油进入喷嘴之前多用细油滤，可以过滤直径为千分之几英寸的灰尘，而且还可以过滤水。涡轮式直升机上常使用微尘式油滤，这类油滤可以过滤 1025 微米的微粒。在油箱和发动机之间有一个附加的主燃油滤，主油滤内部滤芯由金属骨架支撑的滤网构成。滤网由金属滤网与纸质滤网构成，外部为杂质收集罩。燃油进入主油滤，经过滤芯的过滤后才能流出，其中杂质被过滤掉，水分由于比燃油重，也被过滤掉，落到收集罩中。这个收集罩可以方便的取下来，用于检查并去除杂质和水分。收集罩被设计成要么包含一个放沉淀活门，要么是透明的，用于检查是否有杂质和水分。\n为了提高供油可靠度，燃油滤设置了旁通活门，在燃油滤堵塞时保证燃油继续供应，防止由于燃油减少导致发动机供油量下降，甚至导致发动机空中停车。\n旁通活门工作原理：当油滤进口、出口压差达到旁通活门开启压力时，旁通活门打开，油液绕过滤芯，直接供向发动机。同时，驾驶舱燃油控制面板上的油滤旁通警告灯会亮。见图 821 所示。', '常见的滤芯有三种类型：表面型滤芯、深度型滤芯和磁性滤芯。表面型滤芯的典型构造是金属丝编织的滤网，过滤能力较低，一般作为粗滤安装在油箱加油管路上。磁性油滤依靠自身的磁性吸附油液中的铁磁性杂质颗粒，应用在发动机滑油系统管路中。在液压系统中，广泛采用的油滤滤芯是深度型滤芯。\n深度型油滤特点是液流通过的过滤介质有相当的厚度，在整个厚度内到处都能吸收污物。其过滤介质有：缠绕的金属丝网、烧结金属、纤维纺织物、压制纸等，但用的最广泛的是压制纸制造的纸质滤芯。\n9612 油滤的构造\n油滤主要包括头部壳体和滤杯两大部分（见图 940），其中壳体用于将油滤安装到直升机结构上并连接管路，滤杯在用来容纳滤芯，更换滤芯的时候可以拆下，固定在壳体上。', 'A The oil filter is bypassing', '润滑系统 功能描述 回油 润滑模块内的回油泵将滑油从涡轮轴承腔抽出，使其返回到齿轮箱槽。其他回油泵将滑油从 APU起动发电机抽出流过回油油滤使其返回到齿轮箱槽。 概述 APU润滑系统供应增压滑油冷却、清洁、润滑APU部件和APU发电机。回油系统将回油返回齿轮箱内的油槽。 通风 供油 在回油系统中，一个油气分离器将混在滑油内的空气分离出去。油气分离器位于齿轮箱上润滑模块的右侧。 润滑模块内的滑油增压泵给从齿轮箱滑油槽来的滑油增压。增压滑油流过滑油冷却器然后回到润滑模块。 回油和混在其中的轴承腔内空气流入油气分离器。在离心力的作用下，油气分离器将空气分离出，通过排气管道排出机外，滑油返回到齿轮箱中的槽。 润滑模块清洁滑油，控制滑油压力。下列部件给ECU 发送数据： 滑油压力电门滑油油量传感器滑油温度传感器发电机油滤压力电门 培训要点 油气分离器不是航线更换件。 滑油流过下列区域']
5 | 液压系统压力组件的作用 | 1，过滤各系统的泵输出的压力油；2，隔开各系统的发动机驱动泵和电动泵的输出 | ['压力组件是把多个液压元件组装在一起形成的组件。压力组件位于液压泵出口的压力管路上，主要的作用是将液压泵的出口压力分配给用户系统；清洁EDP和EMDP的出口压力油；监控液压泵的压力和系统压力：对系统实施超压保护 （1）位置 如图314所示，液压A系统压力组主起落架轮舱前壁板的左侧，液压B系统压力组件靠近主起落架轮舱前壁板的中包括有以下附件：压力油滤（两个）、油泵低压电门（两个）、EDP自动缝翼系统压力电门（仅B系统）、单向阀（两个）、压力传感器（一个）、释压阀 2）工作', '如图 240所示，不同型号的飞机，其压力组件的组成元件有所不同，即使同一架飞机内，不同液压系统压力组件的组成元件也可能各不相同。压力组件内一般包括单向阀、油滤、溢流阀、压力传感器、压力电门等。\n（ 1）压力传感器探测系统压力，用于驾驶舱指示；（ 2）压力电门用于系统压力过低时触发警告；（ 3）油滤用于清洁油液；（ 4）溢流阀用于超压释放；\n（ 5）单向阀用于控制油液流向；（ 6）取样活门用于收集油液进行分析；（ 7）渗漏计量活门用于液压系统内漏测量。\n2522 回油组件\n回油组件（或回油总管）安装在回油管路，其主要作用是过滤及引导返回油箱的油液。图 241 为典型机型的壳体回油组件。', '1，过滤各系统的泵输出的压力油；2，隔开各系统的发动机驱动泵和电动泵的输出', '（ 1）节流阀使用小孔节流原理，当油液流经节流孔时，流速增加，油液在节流孔上下游产生压差，由于节流孔的局部阻力使油液压力下降，能量损耗，以起到降压节流的作用，如图 238 所示。\n（ 2）液压保险作为液压系统的安全装置，可以防止下游部件或管路损坏时，系统的油液全部漏光。如图 239 所示，油液经进口流入液压保险，经过内部节流孔流向下游。传动活塞靠弹簧保持在开位，当流经节流孔的流量增加时，节流孔前后压差增大。当流量增加到某一临界流量时，节流孔前后压差克服传动活塞弹簧预紧力，向右推动活塞，关闭油液出口，油液不再流动。\n252 液压分配\n在液压系统中，液压泵出口高压油是通过压力组件分配到各用压系统的，从各分系统的回油经过回油组件统一返回油箱。\n2521 压力组件\n压力组件（或压力总管）安装在液压泵的出口管路，即压力管路上，它的主要作用是过滤和分配液压泵出口的高压油到各用压系统。', '备用液压系统的压力组件的主要部件包括：前缘襟翼和缝翼关断阀、备用方向舵关断阀、压力油滤、释压阀、壳体回油滤组件、EMDP低压电门。 前缘襟、缝翼关断阀与备用方向舵关断阀是同样的由 28V 直流马达操作的阀门。每个', '液压系统的主要部件包括：储存部件、增压部件、分配部件、执行部件、辅助部件和控制指示部件。\n储存部件为液压油箱，用于存放系统工作所需的液压油；\n增压部件为液压泵，根据能量来源不同，可以分为发动机驱动泵（ Engine Driven Pump EDP）、电马达驱动泵（ Electric MotorDriven Pump， EMDP 或 Electrical Motor Pump， EMP）、空气驱动泵（ Air Driven Pump， ADP）等，一般在两个主液压系统之间的管路上，还设有液压动力转换组件（ Power Transfer Unit， PTU）；\n分配部件负责液压油流向的控制，主要包括压力组件、回油组件和液压管路；\n执行部件使用高压油液作为动力，将液压能转化为机械能，最终驱动飞机的舵面或其他部件，常见的执行部件有液压作动筒和液压马达等；\n辅助部件主要包括储压器、油滤、密封元件等，此类部件在系统中分布广泛；\n控制指示部件主要包括方向、压力、流量控制元件，驾驶舱液压系统控制面板以及显示器，用于机组和地面维护人员监控系统的工作。', '液压A、B系统的附件大部分是相同的。如图34所示，液压A系统的附件位于飞机的左侧，备用液压系统的附件位于主起落架轮舱中间偏后。安装在发动机附件齿轮箱上的附件有：发动机驱动泵（EDP）以及EDP的壳体回油滤。安装在主起落架轮舱的附液压油箱电动马达泵（EMDP）（两个） EMDP壳体回油滤（3个）、EDP关断阀（两个）、系统压力组件（3个）、系统回油滤（两个）、动力转换组件（PTU）、地面勤务系统等油箱的附件主液压系统的热交换器。安装在后机翼一机身整流罩的附件是备用液压系统的电动马达泵（EMDP）。液压A、B系统的地面勤务接头分别右冲压空气舱 313液压系统的工作 通过地面勤务车或液压泵均可以给液压系统增压。 液压系统的控制面板位于驾驶舱P顶板上的液压控制面板、飞行操纵面板和P。过热防火面板上 （1）液压泵增压', '（ 2）为克服负载必须给油液施加足够大的压力，负载愈大所需压力亦愈大。这是液压传动中的一个基本原理：液压传动中的液体压力的大小取决于负载，即压力只随负载的变化而变化，与流量无关。（包括外负载和油液的流动压力损失）；\n（ 3）要完成一定的传动动作，仅利用油液传力是不够的，还必须使油液不断地向执行机构运动方向流动，单位时间内流入动作筒的油液体积称为流量，流量愈大活塞的运动速度愈大。这又是液压传动中的一个重要规律：执行机构的运动速度的大小取决于输入的流量而与压力无关；\n4）液压传动的主要参数是压力 P 和流量 Q\n5）液压传动的液压功率等于压力与流量的乘积。\n912 液压系统的组成\n实际使用的液压系统要比图 91 中传动原理模型复杂得多。目前对液压系统的组成基本上有两种阐述方法，一种是按组成系统的液压元件的功能类型划分，另一种是按组成整个系统的分系统功能划分。\n9121 按液压元件的功能划分\n液压系统必须要由一些主要液压元件组成，一般都包括四种元件，如图 92 所示：\n（ 1）动力元件，指液压泵，其作用是将电动机或发动机产生的机械能转换成液体的压力能。', '主液压系统由液压A系统和液压B系统组成，两个液压系统相互独立工作，分别向发动机反推装置、起落架和飞行操纵系统提供液压动力。正常情况下，系统输出的压力为3000psi左右。 如图37所示，油箱增压系统将来自气源系统的气体增压过滤后供给液压油箱，增压油液。增压后的液压油再流向液压泵。主液压系统主要的组成部件有：油箱（两个）、过热防火面板、液压面板、发动机驱动泵关断阀（两个）、发动机驱动泵EDP（两个）、电动泵EMDP（两个）、压力组件（两个）、壳体回油滤组件（两个）、热交换器（两个）、系统回油滤组件（两个）。 331控制和指示 （1）控制 如图38所示，飞行员可以通过位于P前部顶板上的液压控制面板控制主液压系统的泵，通过P。后电子设备面板上的发动机灭火电门控制供往EDP的液压油', '储存液压能量，抑制压力脉冲以及确保瞬时液压油进入刹车组件', '（3）背压作用：在液压系统的回油路上串接一个溢流阀，造成可调的回油阻力，形成背压，以改善执行元件的运动平稳性；\n（4）远程调压和系统卸荷作用：利用远控口进行远程调压或系统卸荷。\n9422 压力调节器\n在定量液压泵的液压系统中常使用压力调节器。它可以控制泵出口输出压力，维持系统运行压力在一定的范围内；另外当系统压力在正常范围内时还可以使泵卸荷。定量液压泵与压力调节器组合使用，在作用上等同于自动补偿控制的变量液压泵。在现代直升机系统中，压力调节器的位置一般如图 927 所示。\n减压阀是常用的压力调节器。减压阀是将阀的进口压力一次压力经过减压后使出口压力二次压力降低并稳定的一种阀，又叫定值输出减压阀。减压阀有直动式和先导式两种，先导式减压阀最为常用，如图 928 所示。通过一二次液压油压力差来控制阀芯的移动，改变一次压力油的出口截面积，从而减小二次油的流量跟压力。', 'EDP和EMDP出口的压力油流经压力油滤。两个压力油滤均为515um级、非旁通式的套筒式滤芯的油滤，滤芯不可清洗，须定期更换。两个油泵低压电门位于压力油滤的下游，分别感受EDP和EMDP出口的油液压力。当EDP和EMDP的出口压力下降且低于正常值时，低压电门向液压控制面板发送低压信号。在B系统的压力组件中，在EDP出口的压力油滤下游还有一个EDP自动缝翼压力电门。当B系统的EDP出口压力下降低于2350psi时，EDP自动缝翼压力电门向液压动力转换组件（PTU）发送信号。两个单向阀位于油泵低压电门的下游，目的是防止液压油倒流，并将油泵低压电门、系统压力与地面勤务接头压力三者隔离。油液流过单向阀后，两条油泵出口的压力油路混合。在混合管路上有系统压力传感器和释压阀。系统压力传感器监测系统压力，并向电子设备舱的电子显示组件（DEU）传送电信号。DEU将数据传送到位于驾驶舱内的公用显示系统。释压阀对下游用户系统进行超压保护，当系统压力超过正常值达到3500psi时，释压阀打开释', 'EMDP由一个三相400Hz115V的交流电动马达驱动。马达固定在飞机结构上，泵则固定在马达上。EMDP在额定状态下压力为2700psi，流量为37GPM。 工作 EMDP从备用油箱抽油，为备用液压系统的压力组件提供压力供应。壳体回油冷却并润滑油泵，流经壳体回油滤后返回油箱。马达通过一个冷却管道进行空冷。飞机外部的空气从位于右后机翼一机身整流罩接近门上的通气装置流入EMDP的冷却管道，流经EMDP后进人机舱。在机身另一侧的左 （3）压力组件 一旦备用液压系统的EMDP投人工作，和主液压系统类似，EMDP出口的压力油也是先经过系统压力组件的处理再供给用户。备用液压系统压力组件的作用：清洁来自备用EMDP的液压油：控制向前缘襟翼和缝翼的供压：控制向备用方向舱动力控制组件（PCU）的供压：向反推装置提供压力：监控系统压力：超压保护 位置 如图326所示，备用液压系统压力组件位于主起落架轮舱的后壁板上。 结构', '动力。系统压力组件中的两个油泵压力电门监控EMDP和EDP的出口压力，系统压力传感器监控系统压力。在EMDP电动马达的壳体和EMDP壳体回油管路上各有一个温度电门，监控EMDP的温度。', '优先活门是一种靠压力控制的开启的元件，如图 929 所示。当上游的压力低于预设值时，优先活门关闭，此时优先活门下游无液压，从而使上游的液压部件优先工作；当上游的压力达到预设值时，优先活门打开，液压油流过优先活门，优先活门下游的液压部件开始工作。优先活门既可以作为顺序控制元件，也可以使用在关键部件的下游，确保系统压力不足时，时关键部件优先工作。\n943 流量控制元件\n液压系统中执行元件运动速度的大小，由输入执行元件的油液流量的大小来确定。流量控制阀就是依靠改变阀口节流面积节流口局部阻力的大小或通流通道的长短来控制流量的液压阀类，流量控制元件也称流量阀。任何流量阀的基本组成部分都是能起节流作用的节流元件。当液体流经节流元件时会引起显著的压力损失。\n9431 小孔节流原理', '油滤组件头部一滤杯一可更换的滤芯 压力转换组件（PTU）由B系统油箱供油，向前缘襟翼和缝翼提供备用压力源。 功能介绍 PTU 压力油滤组件清洁来自 PTU 油泵的压力油。 PTU马达使用A系统压力驱动B系统供油的油泵，而两系统油液不交换。 位置 PTU 位于主起落轮舱的腹梁上。 壳体回油冷却并润滑马达和油泵。马达的壳体回油流经回油滤组件返回系统A油箱。油泵的壳体回油流经电动马达驱动泵壳体回油滤组件流回系统B油箱。如果油泵的壳体回油温度高于正常值，液压油超温警告电门点亮系统B超温指示灯。 PTU 压力油滤在主起落架轮舱内，液压系统BEMDP 托架下。 PTU 流量限制器位于主起落架轮舱前隔框上，在 PTU控制活门上游。 一I部分2930 具体说明 PTU 组件有以下部件 位于压力油管和PTU油泵壳体回油管上的单向活门防止B系统油液回流。', '在装有卸荷装置的供压部分中，在油泵卸荷后，蓄压器可向系统补充油液的泄漏，以延长油泵的卸荷时间，保证油泵卸荷的稳定性。\n2减缓系统压力脉动\n液压泵流量脉动和部件动作会引起压力脉动。蓄压器内气体容易压缩，体积较大，当液压泵流量瞬时增加时，一部分油液充入蓄压器，由于相对压缩量较小，这部分油液引起的压力变化很小；当液压泵流量瞬时变小时，蓄压器可输出一部分油液，同理，这时压力变化也很小。\n3协助泵共同供油，增大供压部分的输出功率\n传动部分工作时，蓄压器可在短时间内和液压泵一起向传动部分输送高压油，因而加快了部件的传动速度。\n4作为系统的辅助能源\n在液压泵不工作时，蓄压器可作为辅助压力源，驱动某些部件动作（如单液压系统的直升机可在主泵失效后，可由蓄压器来驱动伺服机构；刹车蓄压器可为停留刹车提供压力）。9232 蓄压器构造\n液压系统采用的蓄压器构造分为三类：活塞式、薄膜式和胶囊式，如图 97 所示。\n1活塞式蓄压器', '液压B系统的工作原理如图321所示。来自气源系统的气体经过油箱增压组件的过滤和调压后，到达液压油箱，为油箱进行增压。与A系统不同的是，液压B系统油箱有一根带有竖管的供油管，该管同时向EDP和EMDP提供液压油，使EDP和EMDP不能使用油箱底部的13USgal的油液。EDP供油关断阀位于油箱向EDP的供油管路上。正常的情况下，该阀处于打开位：当发动机出现火警时，该阀关闭，切断油箱向EDP的供油。EDP和EMDP持续增压。增压后的液压油进人系统压力组件，经过过滤，被分配至系统各个用户。当用户被作动后，油液流经系统回油滤组件，最终回到油箱。EDP和EMDP的壳体回油均流经各自的壳体回油滤组件和公共的热交换器，最后回到油箱。PTU组件由一个液压马达和一个液压泵组成，两者连接在同一根轴上。当PTU控制阀打开时，PTU的马达得到液压A系统的压力，从而带动液压泵。PTU的液压泵将B系统的油液增压后输出，为前缘襟翼和缝翼提供紧急液压', '器进人油箱增压组件，流经通气装置去除水分等杂质。在组件内，气体经过清洁，小部分气体逸出系统，大部分气体则流经单向阀、限流器、油箱减压阀、气压表，然后到达油箱，将油箱的压力控制在4550psi，使油箱至泵的供油和系统的回油增压。气压表可显示对应油箱的气压。当油箱内的气压超过6065psi，释压阀会自动打开释压。 在地面勤务时，通过油箱减压阀对每个主液压系统的油箱单独释压。在油箱释压前，必须先将发动机或APU引气系统释压，再将减压阀上的滚花胀圈移到通气位置时，空气从通气孔溢出。当空气停止流动时，油箱便处于环境压力下。在维护时，通气锁定装置将滚花胀圈锁定在打开位。若将油箱减压阀的滚花胀圈移到正常位，接通液压A、B系统油箱的增压管路。油箱增压组件的主要组成部件如表31所示。 33主液压系统', '为保证液压油不间断地供向液压泵，防止飞机在高空低压工作时液压泵的进口压力过低而产生气穴现象，油箱增压系统将来自于气源系统的空气进行增压过滤后供向液压A、B系统以及备用液压系统的油箱，将油箱增压至4550psi。此外，也可以通过外部地面气源对油箱进行人工增压。 321部件位置 如图35所示，油箱增压系统的部件位于右主起落架轮舱，在液压A、B系统油箱之间，靠近前壁板的位置。增压系统主要的组成部件有：油箱增压组件、限流孔组件、油箱减压阀、压力表、释压阀、通气孔、地面增压接头等。油箱增压组件位于主起落架轮舱前壁板的支架上。 322工作原理 现代飞机的液压油箱增气增压，也可以从APU引气增压。当油箱增压组件增压时，压系统向液压A、B系统的油箱提供引气压力，备用液压系统则通过与液压B系统相连的加如图示气源系统的引气通过限流', '液压辅助元件是液压系统中不可缺少的一部分，它包括液压油箱、油滤、蓄压器、密封装置、液压导管、接头等部件。它们在液压系统中数量最多，分布极大，虽然只是辅助元件，但一旦出现问题，也会影响整个液压系统的性能，甚至破坏液压系统的工作，危害直升机安全。\n液压油箱跟蓄压器已在前述章节说明，这里就不再讲述。\n961 液压油滤\n油液污染是造成液压系统故障的重要原因之一，油滤的作用是过滤油液中的金属微粒和其他杂质，使液压油保持必要的清洁度。\n9611 滤芯的类型\n油滤中起过滤作用的元件称为滤芯，是液流中污染颗粒的机械屏蔽层，这种机械屏蔽层是由重叠的小孔或通路组成。当油液流过它时，把通不过去的颗粒污染物阻留在屏蔽层（过滤介质）内，从而保持油液在规定的清洁度标准以内。', '辅助液压系统由备用液压系统和动力转换组件（PTU）组成，为液压A、B系统提供备用压力。备用液压系统属于需求系统，在飞机有需求的情况下为双侧发动机反推、备用方向舵和前缘装置提供液压动力。一个电动马达驱动泵（EMDP）是该系统唯一的液压动力来源，输出压力为3000psi。动力转换组件（PTU）是在液压B系统失压时向前缘襟翼、缝翼以及自动缝翼系统提供液压动力的备用来源。 地面勤务系统从一个中心点对所有的液压油箱进行加油，有压力加油和手动加油两种方式。 如图33所示，液压指示系统向驾驶舱P，板提供液压A、B和备用系统的油量指示、液压A和B系统的压力指示，液压油泵低压警告以及液压油过热警告；向驾驶舱P，板提供主警告指示；在显示组件（DU）上有液压A、B系统的油量（满油量的百分比）指示和压力指示。 312部件位置 主液压系统、辅助液压系统和地面勤务系统的部件主要位置有4处：发动机附件齿轮箱、主起落架轮舱、主燃油箱和后机翼一机身整流罩', '在进人离心泵之前，液压油先进人电动马达的壳体，冷却电动马达。离心泵对油液预增压，然后将油液送人单级、变量且带有压力补偿的柱塞泵。通过改变斜盘角度，改变供油量，以保持泵出口压力恒定。两个EMDP的额定状态是2700psi，流量为57GPM。供给液压泵的一部分油液变成壳体回油，冷却并润滑油泵，再通过壳体回油管到达热交换器，散热后回到油箱。两个温度电门分别监控EMDP电动马达壳体及EMDP壳体回油管路的温度。当温度超温时，温度电门闭合，将电信号传递至驾驶舱内的液压控制面板，并点亮该泵的过热指示灯。当温度回落正常值时，温度电门复原位，对应泵的过热指示灯熄灭。 （3）控制 液压控制面板上的“ELECHYDPUMP”电门控制电动泵（EMDP）。当“ELECHYDPUMP”电门在“ON”位，115V交流电接到EMDP，EMDP马达开始工作。当“ELECHYD 3325压力组件', '右液压系统用类似的方法操作，发动机传动泵和交流马达泵为该系统提供主要的液压动力源。机匣放出的滑油冷却，并润滑这些泵，然后在回到液压油箱之前，通过热交换器，向飞行操纵装置、刹车和左右反推装置提供液压压力。发动机传动泵和交流马达泵从液压油箱中的竖管抽取液压油。万一系统部件失效，而引起液压油流失，将仍有某些液压油留在竖管以下的液压油箱中。两个隔离活门，在左右系统失去液压油的情况下，提供备用液压系统，以给正常刹车提供液压动力，第一个隔离活门向交流马达泵提供液压油箱中竖管以下的液压油。而第二个隔离活门，隔离向正常刹车去的压力输出。另外在右液压系统中还有一个动力转换组件控制活门，这个控制活门控制流到动力转换组件上的液压马达的液压油流量。该活门通常位于关闭位置，在万一左发传动泵即左EDP失效的情况下，动力转换组件的控制活门自动打开，向动力转换组件提供液压压力。左右系统是类似的。每个系统的主要部件，位于相应的区域内。因此，为了简便起见，只要看左系统的主要部件，相应地，也就知道了右系统的那些部件。发动机传动泵位于每台发动机右侧的附件齿轮箱上。打开整流罩，可', '同样在液压泵不工作（发动机停车）时，缓慢操作用压系统，将蓄压器内的油液逐渐放出，压力表所指示的压力逐渐下降，当系统压力表指示不再下降时的压力即为蓄压器初始充气压力。\n93 液压泵\n931 液压泵的基本工作原理\n液压系统使用的动力源为液压泵，液压泵都是容积式泵，其工作原理是利用容积变化来进行吸油、排油，图 98 为容积式泵的工作原理。图中柱塞 2 依靠弹簧 3 紧压在偏心轮 1上。偏心轮 1 由发动机或电动机带动旋转，柱塞 2 便作往复运动，使密封工作腔 4 的容积发生变化。当工作腔容积变大时产生部分真空度，大气压力迫使油箱中的油液经吸油管顶开单向阀 6，进入工作腔，这就是吸油过程；当工作腔的容积变小时，吸入的油液受到挤压，产生压力，顶开单向阀 5 流到系统中去，这就是排油过程。偏心轮不断旋转，泵就不停地吸油和排油，泵就把发动机或电动机输入的机械能转换成液压能。\n由上述工作原理可知：', '（ 2）执行元件，包括液压作动筒和液压马达，其功能是将液体的压力能转换为机械能；\n（ 3）控制调节元件，即各种阀，用以调节各部分液体的压力、流量和方向，满足工作要求；\n（ 4）辅助元件，除上述三项组成元件之外的其它元件都称辅助元件，包括油箱、油滤、散热器、蓄压器及导管、接头和密封件等。\n9122 按组成系统的分系统功能划分\n从系统的功能观点来看，液压系统应分为液压源系统和工作系统两大部分：\n（ 1）液压源系统，液压源包括泵、油箱、油滤系统、冷却系统、压力调节系统及蓄能器等。在结构上有分离式和柜式两种，直升机液压源系统多为分离式，而柜式液压源系统多用于地面设备，且已形成系列化产品，在标准机械设计中可对液压源系统进行整体选用。\n（ 2）工作系统（或液压操作系统、用压系统），它是用液压源系统提供的液压能实现工作任务的系统。利用执行元件和控制调节元件进行适当地组合，即可产生各种形式的运动或不同顺序的运动，例如起落架收放系统，液压刹车系统等。\n9123 基本液压系统', 'this task Hydraulic System A or B Power Removal AMM TASK 291100860805', '回油组件的内部构造相对简单，一般包括油滤、旁通活门和单向阀等。如图 242所示，油滤上游安装单向阀 1，允许系统油液经过油滤返回油箱。若没有此单向阀，当工作系统出现低压时，可能会出现“油滤反冲”现象。所谓油滤反冲，就是油箱内油液在油箱增压压力作用下通过油滤反流，导致滤杯内污染杂质随油液逆流到工作系统中，使上游系统遭到污染。单向阀 2可为逆流的油液提供通路，进一步避免油滤反冲现象的出现。有的回油组件内还带有温度传感器。\n26 液压系统操作与指示\n机组或维护人员可以通过驾驶舱液压面板控制相应液压系统的工作。系统中的传感器和电门检测系统工作状态，用于驾驶舱指示，并在系统工作异常时发出警告。\n261 液压系统面板及开关\n在飞机液压系统工作时，液压泵通常分三类工作情况：\n（ 1）主用泵，该类型液压泵一直处于工作状态；\n（ 2）备用泵，该类型液压泵由机组控制，可通过电门选择是否接通，某些机型的备用']
6 | 在什么情况下液压泵低压灯亮 | 当泵的输出压力低于压力电门的设定值时（厂家设定的，不能自己调节），压力下降时当压力达到1500-1100时灯亮，压力上升到1600-1200时灯灭 | ['液压A系统和B系统的油泵低压电门在油泵压力低于正常值时向驾驶舱发送低压信号。备用液压系统的油泵低压电门在油泵压力于正常值时向驾驶舱发送低压信号 A系统和B系统的EDP和EMDP油泵低压电门位于主起落架轮舱前壁板A和B系统的压力组件上。备用液压油泵低压电门则位于主起落架轮舱后壁板上的备用液压系统压力组件上。 如图334和图335所示，液压油泵低压电门是一个具有活塞、盘片弹簧和电气电门的密封组件。当油泵出口压力低于1300psi时，油泵所对应的琥珀色油泵低压指示灯会点亮，当液压压力高于1600psi时，琥珀色低压指示灯熄灭。 354液压油超温警告系统 液压油超温警告系统监控液压A、B系统电动马达驱动泵（EMDP）的温度，当EMDP的温度高于正常值时，警告系统向位于驾驶舱液压控制面板上的液压泵超温警告灯发送信号。 如图336所示，液压油超温警告系统主要有两大部件组成，分别是液压泵过热电门和液压油过热电门。', '1 The ENG 2 LOW PRESSURE Light comes ON when the EDP for the Hydraulic System B is below normal2 This is normal operation of the ENG 2 LOW PRESSURE Light a When the System B EDP operates the ENG 2 LOW PRESSURE Light is OFF b When the pressure of the System B EDP is below 1200 psi 8274 kPa the ENG 2 LOW PRESSURE Light will come ONOct15/2024Oct15/2024D633A103SHZPage229SHZ ALLSHZ ALLFAULTISOLATIONMANUALFAULTISOLATIONMANUAL737600/700/800/900c When the System B EDP does not operate the ENG 2 LOW PRESSURE Light will come ON', '1 The ELEC 2 LOW PRESSURE light comes on when the EMDP for the hydraulic system A is below 1200 psi 8274 kPa2 The system A EMDP relay is connected to ground through an internal temperature switch on the EMDP When the temperature of the EMDP is normal the temperature switch is closed to enable control of the EMDP from the hydraulic control panel When the EMDP temperature is more than 255F 124C the temperature switch opens and removes the ground from the EMDP relay This stops the EMDP and causes the ELEC 2 LOW PRESSURE light to come on3 This is normal operation of the ELEC 2 LOW PRESSURE light a When the system A EMDP operates the ELEC 2 LOW PRESSURE light is off b When the pressure of the system A EMDP is below normal the ELEC 2 LOW PRESSURE light will come on c When the system A EMDP does not operate the ELEC 2 LOW PRESSURE light will come on', '当泵的输出压力低于压力电门的设定值时（厂家设定的，不能自己调节），压力下降时当压力达到1500-1100时灯亮，压力上升到1600-1200时灯灭', '电门，油泵低压指示灯和油泵过热指示灯。位于P2板上的是发动机指示和机组警报系统，通常叫做EICAS，EICAS上显示屏指示告诫或劝告信息，EICAS下显示屏指示状态或维护信息。液压系统的电源，由位于P11面板上的电路跳开关以及位于P6面板上的主电源电路跳开关提供。左、右液压系统是类似的。', '当利用主液压系统的液压泵给系统增压时，需将液压控制面板上液压A、B系统液压泵的控制电门放在“ON”位，即打开液压泵，液压泵在主液压系统开始工作时持续增压。液压控制面板上的“ENG1”和“ENG2”电门用于操纵EDP，“ELEC1”和“ELEC2”电门用于操纵EMDP。当液压压力正常时，液压低压灯熄灭。正常情况下，“ENG1”和“ENG2”电门处于“ON”位。当发动机运转，发动机驱动泵为A、B系统增压。如果将“ENG”电门打到“OFF”位，EDP将停止输出压力。液压A、B系统均有一个过热灯监控EMDP工作。但备用液压系统没有过热指示。', 'is closed do this task Tank 2 AFT Pump LOW PRESSURE Light is ON', '同一油箱的两个增压泵同时低压，燃油系统灯亮。', '对于中央油箱油量低于250KG时，出现的“燃油泵低压故障”，首先应该进行隔离判断，串油到中央油箱使油量大于250KG，并进行人工模式下的中央油箱控制功能测试，如果测试是正常的即可排除中央油箱自动供油控制系统外围引起故障的原因。(电门33QA和34QA，接触器35QA和36QA，低压电门39QA和40QA，泵本体37QA和38QA)\n当故障锁定在中央油箱自动供油控制系统里后，便从自动控制系统原理图上来分析，首先判断继电器41QA和42QA是否失效在断开位，可以通过对调来判断。(或者参照自动模式下中央燃油控制功能测试条件大翼油箱大于5000KG，中央油箱大于250KG，缝翼放出大于16度，泵是否能关断进行判断，需加油较复杂耗时。)\n如果41QA和42QA是正常的，那么问题的焦点就集中在当中央油箱油量低于250KG时，继电器41QA和42QA在应该获得地信号被激励时失去了地信号，而没有被激励。这样就会使中央油箱燃油泵在低压状态下一直工作产生了低压警告。\n结合故障产生的条件(中油箱低油量时)，故障的根源之可能来源于中央油箱低油量自动保持关断逻辑电路里。下面列出此逻辑电路中故障部件逐级判断方法：\n - 67QA和68QA可对调判断；\n - 中央油箱低油量传感器21QJ和22QJ是否能提供FLSCU正确的逻辑信号可以查看FQIS DISCRETE INPUTS 中J4和P7值(“DRY” = logic “1” )来判断故障；\n- FLSCU故障可以通过测试和对调来判断；\n - 49QA和 50QA故障可以观察到，中央油箱低油量解锁后，再次接通中央油箱燃油泵就会第一时间产生燃油泵低压警告，5分钟工作循环后泵会自动停止，警告消失；\n - 45QA和46QA故障可以发现，中央油箱低油量解锁后，再次接通中央油箱燃油泵就会第一时间产生燃油泵低压警告，5分钟后警告不会消失。\n对于中央油箱供油自动控制系统引起的“FUEL AUTO FEED FAULT”故障排除与之前燃油泵低压故障正好相反。当中央油箱油量大于250KG时，中央油箱自动供油控制系统某个部件或线路故障引起中央油箱燃油泵自动关断，当大翼主油箱油量低于5000KG时，故障就会被激励。', '当滑油低于1/2quarts的时候，蓝色的维护灯将点亮；FADEC能从他的传感器上确定是否是一个非正常的临界条件，并且不会导致APU的一切损坏。例如：APU有两个转速传感器，如果其中一个传感器输入失效，还有另外一个传感器提供输入信号。这样的话维护灯就会点亮，并且在FADEC上显示，此时APU不会停车，但是，如果两个传感器都失效，APU将会自动停车，并且故障灯会点亮。', '1 The ENG 1 LOW PRESSURE Light comes ON when the EDP for the Hydraulic System A is below normal2 This is normal operation of the ENG 1 LOW PRESSURE LightOct15/2024Oct15/2024D633A103SHZPage 226SHZALLEFFECTIVITYENDOFTASKFAULTISOLATIONMANUAL737600/700/800/900737600/700/800/900a When the System A EDP operates the ENG 1 LOW PRESSURE Light is OFF b When the pressure of the System A EDP is below 1200 psi 8274 kPa the ENG 1 LOW PRESSURE Light will come ON c When the System A EDP does not operate the ENG 1 LOW PRESSURE Light will come ON', '1 The ENG 2 LOW PRESSURE light comes on when the enginedriven pump EDP for the hydraulic system B is below normal2 This is normal operation of the ENG 2 LOW PRESSURE light a When the system B EDP operates the ENG 2 LOW PRESSURE light is off b When the pressure of the system B EDP is below normal the ENG 2 LOW PRESSURE light will come on c When the system B EDP not operates the ENG 2 LOW PRESSURE light will come on3 The EDP low pressure switch connects to ground when the EDP pressure decreases to less than 1200 psi4 The EDP check valve prevents hydraulic backflow through the pressure filter Then also isolate the EDP low pressure switch from the system pressure', '1 The ELEC 1 LOW PRESSURE light comes on when the EMDP for the hydraulic system B is below 1200 psi 8274 kPaECCN9E991BOEINGPROPRIETARYSeetitlepage fordetailsOct15/2024SHZALLPage 21SHZALLEFECTIVITYFAULTISOLATIONMANUALEFECTIVITY737600/700/800/900OEWC2 The system B EMDP relay is connected to ground through an internal temperature switch on the EMDP When the temperature of the EMDP is normal the temperature switch is closed to enable control of the EMDP from the hydraulic control panel When the EMDP temperature is more than 255F 124C the temperature switch opens and removes the ground from the EMDP relay This stops the EMDP and causes the ELEC 1 LOW PRESSURE light to come on3 This is normal operation of the ELEC 1 LOW PRESSURE light a When the system B EMDP operates the ELEC 1 LOW PRESSURE light is off b When the pressure of the system B EMDP is below normal the ELEC 1 LOW PRESSURE light will come on c When the system B EMDP does not operate the ELEC 1 LOW PRESSURE light will come on', 'A If the test gives The message HYD G ENG 1 PUMP LO PR on the upper ECAM DU The LO flag of the Green hydraulic system on the HYD page of the lower ECAM DU The PTU running indication on the HYD page of the lower ECAM DU NOTE The PRESS SWG PUMP ENG 1 1074GK sends a low pressure signal to the EC AM system This causes the PTU running indication on the lower ECAM DU alth ough the PTU does not operate non system failure The Green ENG 1 PUMP P/BSW FAULT light on panel 40VU Look on the HYD page of the lower ECAM DU and do a check of the pressure of the Green system\n1 If the pressure is less than 1667 psi 1149356 bar Do a check on the lower ECAM DU to make sure that the engine pump fire v alve 1046GK is not closed a If the engine pump fire valve is closed Do a check of the engine pump for a possible cavitation condition Ref AMM 290000280006 NOTE A cavitation condition of the engine pump is possible when the eng ine pump operates with the engine pump fire valve closed if you s et the ENG 1', 'B If the test gives The HYD Y ELEC PUMP LO PR on the upper ECAM DU The triangle symbol of the Yellow Epump on the HYD page of the lower ECAM DU in amber The YELLOW ELEC PUMP P/BSW FAULT on panel 40VU\n1 Make sure that the PACKAGE EPUMP 3075GX operates', '1 The STANDBY HYD LOW PRESSURE light comes on when the standby electric motordriven pump EMDP is below normal2 This is normal operation of the STANDBY HYD LOW PRESSURE light a When the standby hydraulic EMDP operates the STANDBY HYD LOW PRESSURE light is off b When the pressure of the standby hydraulic system EMDP is below 1300 psi the STANDBY HYD LOW PRESSURE light will come onECCN9E991BOEINGPROPRIETARYSeetitlepage for detailsJun15/2024Page 232Page 232EFFECTIVITYEFFECTIVITYENDOFTASK一FAULTISOLATIONMANUAL737600/700/800/900737600/700/800/900c When the standby hydraulic system EMDP not operates the STANDBY HYD LOW PRESSURE light will come on\n1 The hydraulic fluid quantity transmitter/indicators show the hydraulic fluid level in the hydraulic system A and B reservoirs2 The indicator shows the fluid quantity on the mechanical gage on the reservoir in the main landing gear wheel well3 The transmitter sends signal to the display electronic units DEUs The fluid quantity shows on the engine display\n1 The captains clock does not operate correctly', '在液压控制面板上，主液压系统的每个EDP和EMDP都有一个相应的控制电门，这些电门均为双位置电门，有“ON”和“OFF”两个位置。“ENG1”液压泵电门控制A系统的EDP；“ENG2”液压泵电门控制B系统的EDP。“ELEC2”液压泵电门控制A系统的EMDP：“ELEC1”液压泵电门控制B系统的EMDP。 发动机灭火电门的作用是当发动机出现火警时隔离发动机，即切断向发动机的供油、供气和供电。每个发动机灭火电门控制对应发动机的EDP供油关断阀。当操纵某个灭火电门时，立即切断相应发动机的EDP供液压，并且解除对应油泵的低压灯。 （2）指示 在液压控制面板上有关于主液压系统的泵的低压警告和过热警告。 由压力组件内的压力电门负责监控EDP和EMDP的出口压力。当EDP和EMDP输出的压力低于正常值时，与油泵相对应的琥珀色低压指示灯“LOWPRESSURE”点亮。低压琥珀灯在相应液压泵控制电门的上方。', '备用液压系统通过油箱低油量电门监控备用液压系统低油量。如图332所示，该油量电门位于备用油箱的顶部，是一个磁弹簧片电门。机械浮子在油箱内油液表面上下移动，浮子控制一个磁弹簧片电门。弹簧片电门在油量少于50时发送一个信号，将信号传送至飞行操纵面板上的琥珀色备用液压低油量指示灯。 352液压压力指示系统 液压压力指示系统通过A和B系统的压力传感器感受主液压系统的压力，向驾驶舱的显示系统提供系统压力指示。 液压A和B系统的压力传感器位于主起落架轮舱前壁板的液压A、B系统压力组件上。压力传感器是一个具有活塞、盘片弹簧和电气电门的密封组件。液压A和B系统压力传感器是可以互换的。压力传感器发送介于04000psi之间的压力信号。系统A传感器向1号显示电子组件发送信号。系统B传感器向2号显示电子组件发送信号。显示电子组件再将该数据传送到系统显示器，如图333所示。 353液压泵低压警告系统', '液压指示系统显示液压系统油量、系统压力、油泵低压和油液超温，包含以下几个子系统：液压油量指示系统；液压压力指示系统；液压油泵低压指示系统；液压油超温警告系统，如图330所示 351液压油量指示系统 液压油量指示系统提供液压A、B系统和备用油箱内油量的指示。该系统利用位于A、B系统油箱内的油量传感器向公共显示系统发送信号。A、B系统的油量以满油量的百分比在指示系统上显示。位于备用油箱内的低油量电门向位于飞行操纵面板上的备用液压低油量指示灯发送信号。 （1）主液压系统油量指示', '故障分析 \n•液压系统电动泵由三相115VAC/400Hz电源供电，并配备一个相位不平衡探测器和电流互感器（CT），用于当电动泵马达或供电线路中有故障时切断电动泵的电源以提供保护；\n•当CT探测到三个相位的电流差达到一定值时，给相位不平衡探测器发出信号。\n•相位不平衡探测器接收到CT的信号后断开电动泵马达的接触器，切断马达的电源，同时相位不平衡指示灯亮 ，40VU上的黄泵按钮上的FAULT灯亮，ECAM上的黄泵字符由白变成琥珀色。\n此故障是由于CT故障，错误发出故障信号导致的', '液压泵过热电门位于液压A系统和B系统的EMDP内，监控用于冷却电动马达的液压油的温度。当EMDP电动马达壳体内的液压油温度超过235F（113）时，该电门向液压面板发送超温信号，点亮琥珀色液压泵超温指示灯。当壳体回油管内的液压油温度下降到低于215F（102）时，琥珀色液压油泵超温指示灯熄灭。 液压油过热电门位于液压A、B系统EMDP的壳体回油管路上，监控液压A、B系统液压油的温度。当来自EMDP壳体回油管内的液压油温度上升到225F或更高时，该电门向液压面板发送超温信号，点亮琥珀色液压泵超温指示灯。当壳体回油管内的液压油温度下降到低于185F（85）时，琥珀色液压油泵超温指示灯熄灭。液压油过热电门的闭合还使主警告灯和信号牌“MASTERCAUTION”灯和“HYD”灯亮。当液压控制面板的任一琥珀灯亮时，这些灯也亮。 36维护与排故', '737NG飞机发动机燃油滤旁通灯亮可由以下情况引起：\n燃油滤将要旁通\nEEC接收到燃油滤压差电门不一致信号（旁通灯会亮，但仅在地面）\n燃油滤压差电门故障\n在燃油滤压差电门和DEU之间的线路故障\n对于后三种情况，一般可以在CDU上读到故障代码，如73－x107y,且发动机在地面时旁通灯也会亮；对于第一种情况，基本上在发动机工作时，旁通灯会亮，特别是在较大功率状态下，但是当发动机停车以后，旁通灯一般不会亮，且不一定有故障代码。所以如何正确处理发动机燃油滤旁通灯亮的故障，需要仔细地了解故障发生时，飞机或发动机的工作状况，并认真分析故障发生的原因，尽快彻底地排除故障。', 'B If the Fault Confirmation gives The message HYD G RSVR LO LVL on the upper ECAM DU The contents indication shows low fluid level on the lower ECAM DU in amber\n1 Do a visual check of the quantity shown on the mechanical indicator of the Green r eservoir\n2 If the quantity shown is more than or equal to 26 l 06868 USgal a Do a check of the engine pump for a possible cavitation condition Ref AMM 290000280006 NOTE A cavitation condition of the engine pump is possible when the eng ine pump operates with the engine pump fire valve closed if you s et the ENG 1', '当发动机燃油翼梁活门关闭时，燃油活门关闭灯暗亮。当电门和活门间位置不一致时，燃油活门关闭灯明亮。发动机燃油翼梁活门打开时，燃油活门关闭灯熄灭。 当一个油箱中所有增压泵都关闭，且交输活门也关闭时，会发生从1号主油箱和2号主油箱进行抽吸供油。1号主油箱和或2号主油箱的旁通活门打开。这可使1号主油箱和或2号主油箱给两台发动机供油。只能从1号主油箱和2号主油箱给发动机进行抽吸供油。 当交输活门打开时，交输活门打开灯暗亮。当电门和活门间位置不一致时，交输活门打开灯明亮。交输活门关闭时，交输活门打开灯熄灭。 中央油箱给发动机供油 通常在飞行开始阶段，所有泵电门位于ON位，中央油箱给发动机供油。当中央油箱空后，将中央油箱增压泵关闭。 1号主油箱和2号主油箱供油 当中央油箱空后但增压泵在ON 位则从主油箱给发动机供油。', '如图25及图28所示，发动机供油系统共有6台增压泵提供供油动力，每个油箱两台。在燃油控制面板上（Ps2），有6个控制电门和6个低压指示灯，分别控制6台增压泵的电源和指示泵出口压力是否过低。中央油箱增压泵最小供油压力23psi，流量20000pph（9071kgh）。主油箱增压泵最小供油压力10psi，流量20000pph（9071kgh）。1、2号主油箱的增压泵可互换。中央油箱增压泵出口压力大于主油箱增压泵出口压力的原因，是为了达到先消耗中央油箱的燃油，再使用主油箱燃油的目的。这种供油顺序可以有效减轻机翼结构 载荷（燃油重力抵消部分升力），同时减少重心移动（中央油箱的燃油更靠近飞机重心）。每台泵出口有压力电门检测压力，对中央油箱，当检测到低压（低于22psi），且控制电门位于“ON”位时，控制面板上对应的低压指示（LOWPRESSURE）灯亮；对主油箱，只要检测到低压（低于6psi），对应低压指示灯就亮。']
7 | 使用A或B系统的EMDP，有什么严格使用规定 | 除非1号油箱（或者2号油箱）里面最少有760公斤（1675磅）的燃油，否则不要开动A系统（或者B系统）电动泵超过两分钟。在从新工作前要使又像回到周围环境温度。 | ['除非1号油箱（或者2号油箱）里面最少有760公斤（1675磅）的燃油，否则不要开动A系统（或者B系统）电动泵超过两分钟。在从新工作前要使又像回到周围环境温度。', '备用液压系统的工作如图327所示。 当备用液压系统开始工作，备用油箱给EMDP提供液压油。备用油箱通过一根加油平衡管与液压B系统的油箱相连，因而可以通过B系统油箱给备用油箱增压和供油。此外油箱上还有一根加油管，通过地面勤务系统，为备用油箱加油。当备用油箱加满时，也可以给B系统油箱加油。 一个EMDP为备用系统增压，具有人工操作和自动操作两种工作方式。一个泵低压电门，监控油泵的工作情况。当油泵故障出口压力降低到正常压力下时，电门将低压信号传递至驾驶舱内的备用液压低压灯。 压力组件对来自于EMDP的压力油进行过滤、监控及分配。组件里有两个关断阀：前缘襟缝翼关断阀和备用方向舵关断阀。前缘襟缝翼关断阀控制到前缘襟翼和缝翼的压力。备用方向舱关断阀控制到备用方向舵动力控制组件的压力。', '液压B系统的工作原理如图321所示。来自气源系统的气体经过油箱增压组件的过滤和调压后，到达液压油箱，为油箱进行增压。与A系统不同的是，液压B系统油箱有一根带有竖管的供油管，该管同时向EDP和EMDP提供液压油，使EDP和EMDP不能使用油箱底部的13USgal的油液。EDP供油关断阀位于油箱向EDP的供油管路上。正常的情况下，该阀处于打开位：当发动机出现火警时，该阀关闭，切断油箱向EDP的供油。EDP和EMDP持续增压。增压后的液压油进人系统压力组件，经过过滤，被分配至系统各个用户。当用户被作动后，油液流经系统回油滤组件，最终回到油箱。EDP和EMDP的壳体回油均流经各自的壳体回油滤组件和公共的热交换器，最后回到油箱。PTU组件由一个液压马达和一个液压泵组成，两者连接在同一根轴上。当PTU控制阀打开时，PTU的马达得到液压A系统的压力，从而带动液压泵。PTU的液压泵将B系统的油液增压后输出，为前缘襟翼和缝翼提供紧急液压', 'EMDP由一个三相400Hz115V的交流电动马达驱动。马达固定在飞机结构上，泵则固定在马达上。EMDP在额定状态下压力为2700psi，流量为37GPM。 工作 EMDP从备用油箱抽油，为备用液压系统的压力组件提供压力供应。壳体回油冷却并润滑油泵，流经壳体回油滤后返回油箱。马达通过一个冷却管道进行空冷。飞机外部的空气从位于右后机翼一机身整流罩接近门上的通气装置流入EMDP的冷却管道，流经EMDP后进人机舱。在机身另一侧的左 （3）压力组件 一旦备用液压系统的EMDP投人工作，和主液压系统类似，EMDP出口的压力油也是先经过系统压力组件的处理再供给用户。备用液压系统压力组件的作用：清洁来自备用EMDP的液压油：控制向前缘襟翼和缝翼的供压：控制向备用方向舱动力控制组件（PCU）的供压：向反推装置提供压力：监控系统压力：超压保护 位置 如图326所示，备用液压系统压力组件位于主起落架轮舱的后壁板上。 结构', 'Hydraulic System A or B EMDP Low Pressure Switch Removal AMM TASK 293421000 801 Hydraulic System A or B EMDP Low Pressure Switch Installation AMM TASK 293421400 801 a Do the Repair Confirmation at the end of this task', '在液压A、B系统中各有一个电动马达泵（EMDP）。EMDP由115V的三相交流马达驱动，由控制电门控制其工作。EMDP与主液压泵EDP是并联工作的，可以同时向液压系统供压。 （1）位置 EMDP位于主起落架轮舱前壁板中部，如图313所示。 EMDP是由115V三相交流马达驱动的二级增压泵，供压级是离心泵，高压级是柱塞泵。有3条油管与EMDP相连接，分别是：供油管（在EMDP与A、B系统油箱之间各有一个快卸接头）、压力管、壳体回油管。在EMDP压力油路上有一消声油滤，可减低噪声和管路振动。EMDP无油时的重量为30Ib。 2）工作', '1 Do this check of the system A EMDP M1103 a Make sure that these circuit breakers are closed Power Distribution Panel Number 2 P92 Row Col Number Name C 8 C00767 ELEC HYD PUMP CONTROL SYS A F 3 C00881 ELEC HYD PUMP SYS A b Push the reset switch on the system A ground fault detector NOTE The system A ground fault detector is in the power distribution panel P92 in the EE compartmentc Make sure that the temperature of the system A EMDP is less than 140F 60C NOTE If an overheat condition has occurred then the EMDP temperature must decrease to less than 140F 60C for the temperature switch to reset to the closed positionECCN9E991BOEINGPROPRIETARYSeetitlepage fordetailsFeb15/2023SHZALLPage 205EFECTIVITYEFECTIVITY360863TDs：SvstemAEMDPM1103HydraulicControlModuleP58HydraulicControlModuleP58860863FAULTISOLATIONMANUAL737600/700/800/900737600/700/800/900d Pressurize the hydraulic', '液压A系统的工作原理如图320所示。来自气源系统的气体经过油箱增压组件的过滤和调压后，到达液压油箱，为油箱进行增压。油箱底部有两根供油管向EDP和EMDP提供液压油。其中，向EDP的供油管带有竖管，使EDP不能使用油箱底部的23USgal的油液。EDP供油关断阀位于油箱向EDP的供油管路上。正常的情况下，该阀门处于打开位；当发动机出现火警时，该阀门关闭，切断油箱向EDP的供油。EDP和EMDP持续增压。增压后的液压油进人系统压力组件，经过油滤清洁，被分配至A系统的各个用户。当用户被作动后，液压油流经系统回油滤组件，最终回到油箱。EDP和EMDP的壳体回油均流过各自的壳体回油滤组件和公共的热交换器，最后回到油箱。系统压力组件中的两个油泵压力电门监控EMDP和EDP的出口压力，系统压力传感器监控系统压力。在EMDP电动马达的壳体和EMDP壳体回油管路上各有一个温度电门，监控EMDP的温度。', '当利用主液压系统的液压泵给系统增压时，需将液压控制面板上液压A、B系统液压泵的控制电门放在“ON”位，即打开液压泵，液压泵在主液压系统开始工作时持续增压。液压控制面板上的“ENG1”和“ENG2”电门用于操纵EDP，“ELEC1”和“ELEC2”电门用于操纵EMDP。当液压压力正常时，液压低压灯熄灭。正常情况下，“ENG1”和“ENG2”电门处于“ON”位。当发动机运转，发动机驱动泵为A、B系统增压。如果将“ENG”电门打到“OFF”位，EDP将停止输出压力。液压A、B系统均有一个过热灯监控EMDP工作。但备用液压系统没有过热指示。', '正常，备用，人工', '1 When the system B ELEC 1 switch is ON 28v DC energizes the system B EMDP relay which closes three contacts These contacts send 115v AC power to the system B EMDP When the system B EMDP switch is in the OFF position the system B EMDP relay has no power and the contacts open to stop the EMDP2 The system B EMDP relay is connected to ground through an internal jumper in the EMDP This enables control of the EMDP from the hydraulic control panel An open circuit in this path will disable the relay and prevent electrical power from reaching the EMDP The ELEC 1 LOW PRESSURE light will come on if the system B EMDP is unable to operate3 The system B EMDP relay is connected to ground through an internal temperature switch in the EMDP When the temperature of the EMDP is normal the temperature switch is closed This enables control of the EMDP from the hydraulic control panel When the EMDP temperature is more than 255F 124C the temperature switch opens and removes the ground from the EMDP relay This stops the EMDP and causes the ELEC 1 LOW PRESSURE light to come onECCN9E991BOEINGPROPRIETARYSeetitlepage for', '1 When the system A ELEC 2 switch is ON 28v DC energizes the system A Electric MotorDriven Pump EMDP relay which closes three contacts These contacts send 115v AC power to the system A EMDP When the system A EMDP switch is in the OFF position the system A EMDP relay has no power and the contacts open to stop the EMDP2 The system A EMDP relay is connected to ground through an internal jumper in the EMDP This enables control of the EMDP from the hydraulic control panel An open circuit in this path will disable the relay and prevent electrical power from reaching the EMDP The ELEC 2 LOW PRESSURE light will come on if the system A EMDP is unable to operate3 The system A EMDP relay is connected to ground through an internal temperature switch in the EMDP When the temperature of the EMDP is normal the temperature switch is closed This enables control of the EMDP from the hydraulic control panel When the EMDP temperature is more than 255F 124C the temperature switch opens and removes the ground from the EMDP relay This stops the EMDP and causes the ELEC 2 LOW PRESSURE light to come on4 The ground fault detector for the system A EMDP is in the P92 power distribution panel in the electrical/electronic EE compartment The trip coil of the ground fault', 'EDP和EMDP出口的压力油流经压力油滤。两个压力油滤均为515um级、非旁通式的套筒式滤芯的油滤，滤芯不可清洗，须定期更换。两个油泵低压电门位于压力油滤的下游，分别感受EDP和EMDP出口的油液压力。当EDP和EMDP的出口压力下降且低于正常值时，低压电门向液压控制面板发送低压信号。在B系统的压力组件中，在EDP出口的压力油滤下游还有一个EDP自动缝翼压力电门。当B系统的EDP出口压力下降低于2350psi时，EDP自动缝翼压力电门向液压动力转换组件（PTU）发送信号。两个单向阀位于油泵低压电门的下游，目的是防止液压油倒流，并将油泵低压电门、系统压力与地面勤务接头压力三者隔离。油液流过单向阀后，两条油泵出口的压力油路混合。在混合管路上有系统压力传感器和释压阀。系统压力传感器监测系统压力，并向电子设备舱的电子显示组件（DEU）传送电信号。DEU将数据传送到位于驾驶舱内的公用显示系统。释压阀对下游用户系统进行超压保护，当系统压力超过正常值达到3500psi时，释压阀打开释', '备用操纵前缘装置时，使用备用襟翼电门放下前缘襟翼和缝翼，备用液压系统动力代替液压B系统提供液压动力。首先，将备用襟翼预位电门拨到预位位置，备用襟翼控制电门接通电源，同时预位电门给备用液压系统提供信号，备用液压电动马达驱动泵（EMDP）启动并打开前缘装置备用关断阀，然后将备用襟翼控制电门拨到放下位置，这时备用液压动力驱动前缘襟翼到放出位置，驱动前缘缝翼到完全放出位置。在备用操纵时，前缘襟翼和缝翼不能收回，如果想要收回前缘襟翼和缝翼，必须使用正常方式操纵，同时在备用操纵时，前缘巡航释压功能，前缘非指令动作探测功能和自动缝翼功能失效。当将备用襟翼预位电门拨回关闭位置时，备用EMDP停止工作并且前缘备用关断阀关闭，前缘装置的备用操纵停止，这时正常操纵恢复可用，如果液压B系统有增压，襟翼手柄在收上位置，前缘襟翼和缝翼将自动收上。', '备用液压系统油箱上主要部件有：地面勤务管、加油与平衡管、EMDP供油管、低油量电门。此油箱没有放油阀。通过地面勤务接头，地面勤务系统可对备用液压系统和液压B系统的油箱进行加油。加油与平衡管将备用油箱与B系统油箱相连，具有以下功能：液压油过满时通过勤务系统供往B系统油箱：备用液压系统油箱的热膨胀：从液压B系统油箱获得增压压力。EMDP供油管将液压油供给泵，并可清洗油箱。当油箱中液压油液面低于50时，低油量电门送出信号给飞行操纵面板上的备用液压低油量琥珀灯。油箱底部还有一个连接备用液压系统EMDP供油管的快卸接头。 （2）电动马达泵 与主液压系统不同，在备用液压系统中只有一个电动马达泵（EMDP）为备用液压系统提供液压压力。 位置 如图325所示，备用液压系统的EMDP位于右后机翼机身整流罩，刹车蓄压器的内侧。 结构', '1 Do this check of the system B EMDP M1104 a Make sure that these circuit breakers are closed Power Distribution Panel Number 1 P91 Row Col Number Name C 8 C00768 ELEC HYD PUMP CONTROL SYS B F 3 C00882 ELEC HYD PUMP SYS B b Push the reset switch on the system B ground fault detector NOTE The system B ground fault detector is in the power distribution panel P91 in the EE compartmentECCN9E991BOEINGPROPRIETARYSeetitlepage fordetailsFeb15/2023Feb15/2023D633A103SHZSHZALLEFFECTIVITYFAULTISOLATIONMANUAL737600/700/800/900c Make sure that the temperature of the system B EMDP is less than 140F 60C NOTE If an overheat condition has occurred then the EMDP temperature must decrease to less than 140F 60C for the temperature switch to reset to the closed positiond Pressurize the hydraulic system B with the EMDP To pressurize it do this task Hydraulic System Pressurization with an Electric MotorDriven Pump EMDP AMM TASK 291100860803 e If the electrical', '注意：A端口给A油箱加油，B端口给备用油箱和B油箱加油。另外，在加油过程中请使用干净的液压油和设备，污垢会损坏液压系统 加BMS311、I型液压油，直到油量指示器指到指定位置；注意：所有现在取得资格的BMS311、IV型液压油都可以互换， 加油完毕，将加油选择阀放在关闭（CLOSED）位。 9将手柄和吸管放回它们原来的位置，或者断开加油车1104。 检查驾驶舱内的液压油量指示，确保油量高于“须加油”RFL位置。 （3）用EMDP给液压系统打压 确保前起落架和主起落架地面安全销在位； 给飞机通电； 警告：在打开闭合Pg和P面板上的跳开关时，要小心避免触电，这里有触电危险可能造成人员伤亡和设备受损。 对于A系统，确保如下跳开关闭合：92C8ELECHYDPUMPCONTROLSYSA； 对于B系统，确保如下跳开关闭合：91C8ELECHYDPUMPCONTROLSYS B 5将P面板上的下述电门放在“ON”位： a对于A系统，ELEC', 'messages for all three systems', '在EMDP电动马达壳体和EMDP的壳体回油管上各有一个的温度电门，分别监控EMDP电马达壳体和EMDP壳体回油管路的温度。当电动马达内壳体温度或EMDP壳体回油温度超过正常值时，相应的EMDP琥珀色过热指示灯“OVERHEAT”亮。过热指示灯位于相应的EMDP低压琥珀灯上方。 332主要部件 3321油箱 液压油箱的作用是用来存储液压油，将一定压力下的液压油供到液压泵，并且收集从飞机用压系统的回油。 （1）位置 如图39所示，液压A系统的油箱位于主轮舱前壁板的中部，液压B系统的油箱在主轮舱前壁板的右侧 （2）结构 A系统油箱总容量为68USgal（258L），B系统油箱总容量为107USgal（406L）。 每个油箱都是一个密封的金属外壳，油箱上连接有：空气压力接头、EDP和EMDP供油管接头、回油管接头、放油阀、', 'RECALL”（检索）。现在，将计算机选择电门置于右计算机，然后确认没有LRU故障信息显示。接着，检查程序脚码，确认对于你的特定飞机来说右计算机的脚码被显示，按下再放开P61维护面板上的下列电门：ECS（环境控制系统）MSG（信息），ELEC（电气）HYD（液压），性能APU（特性），配置MCDP（维护控制和显示面板），自动事件读出，人工事件读出，记录，清除和发动机（EXCD）超值，按压测试电门退出机内自测试。这里结束了系统的使用检查。它指示了系统正常。如果机内自检中检测出异常现象，将需要采取进一步措施。如果信息：“UPPERDUFAIL”（上部显示器故障）或“LOWERDUFAIL”（下部显示器故障）出现在测试图形上，拆下有关的显示器。显示器拆下后，检查该显示器后部进气防尘网区域。如果该进气防尘网被堵塞，清洁并重新安装显示器。如果该信息仍存在，则更换显示器。如果更换显示器后，信息仍然存在，则更换显示转换单元。', '主磁堵有无金属屑，假如正常无金属屑，建议直接更换 EMCD 目视指示器，这样可以避免大部分的二次故障的发生。 相关的 MEMO （ 1） M320790801，检查发动机磁堵，明确了 CFM565B 的发动机 EMCD 目视指示器跳出后的建议措施。（ 2） M32079V1101， V2500 系列发动机磁堵检查指导，对 V2500 发动机的 AMM 手册中的磁堵检查和滑油系统检查提供参考。 相关的 TB （ 1） TB320790901 ，关于 CFM565B 发动机上磁屑探测组件的说明，说明空客 CFM565B 发动机上磁屑探测组件的构型，以防止工作者安装错误的零部件。由于 CFM565B 发动机上磁屑探测组件 O 型封圈的不正确安装，导致滑油渗漏故障。自本技术通告批准之日起，在深航空客 CFM565B 机队上只允许安装新构型的磁屑探测组件。新构型的磁屑探测组件单向替换旧构型的磁屑探测组件。', 'EMDP 2 If the system B hydraulic pressure indication on the Center Instrument Panel P2 is between 2800 psi 19305 kPa and 3200 psi 22063 kPa then continue g Put the FLT CONTROL B and SPOILER B switches on the P5 panel in the ON position 1 If the system B hydraulic pressure indication on the Center Instrument Panel P2 is less than 2800 psi 19305 kPa then do the Fault Isolation Procedure', 'Ref AMM 496 134000003 and Ref AMM 496134400003 SUBTASK 490081710129A', 'Ref AMM 242151000 806 and Ref AMM 242151400806 ', 'Ref AMM 242151000 803 and Ref AMM 242151400803 ', 'Ref AMM 2 81142000002 and Ref AMM 281142400002 ', 'EMDP Case Drain Filter', '1 Do this check of the system B pressurea Pressurize the hydraulic system B with the EMDP To pressurize it do this task Hydraulic System Pressurization with an Electric MotorDriven Pump EMDP AMM TASK 291100860803 b If the system B hydraulic pressure indication on the center instrument panel P2 is greater than 3200 psi then do the Fault Isolation Procedure', '动力。系统压力组件中的两个油泵压力电门监控EMDP和EDP的出口压力，系统压力传感器监控系统压力。在EMDP电动马达的壳体和EMDP壳体回油管路上各有一个温度电门，监控EMDP的温度。', '，， B 4 6 2 1液压系统 EDP EDP EDP ） 低压 I 29 AMM 号。当色超温位于每个 混合保护组件上游引 托 的一个任套筒式框 油箱增压组件将来自发动机或以下部件： 包含） 2 向活门（ 单 60油 燃 。附近 和系统从故障 B油箱。 A 。 A，以口排 液压系统 打开护罩排定量孔 时 接 和系统 损坏设时，将系统并帽检查 不要使孔允许在停 它到飞机上。 APU 收溅锁定抹布 皮肤他、 嘴里损伤给 点人进入备单使维护：在设可以要去外泄可以于 以 底详细 F管 管底 立 为电动马达驱动泵提供油液。油箱 EDP平衡管连接 油箱由油箱增压系统增压。 油箱中有一备用液压系统油箱增压。 ） PTU油 22加为动力转换组件（ A工操纵的。 系统油箱经 I 29液压系统 B接口 液压系统 部分 介绍部的操纵的。是人给 AMM B', 'E测试，按压EICAS维护板上的测试按钮，以使系统转入正常。当利用EICAS机内的使用检香时，将用到在故障隔离中没有使用的附加特特干。自将计算机选择电门置于左位，按下维护控制板上的检测电门，进入机内自检，确认主告诫和警告灯亮，并且发出音响告诫嘟嘟声和警告器响声。同时', '122 排 EDP将因排 移火灭状态， 灭需了 如果切 位。灭 EDP EDP转动 拉断供向点不要。介绍当你到剂不如果如果移：因 活门 拆卸护服 2 便 开口泄漏你 A 和（ 加仑会 梁护手套必须最少损坏从拆卸是必需不要使有持燃没支防 号 磅并 是要小心） 湿泵时 拆卸重量点拆卸时应设如果燃：当运泵）克和泵： 的温度。 57 为油泵。 102落时 压力变成 85（ 压力组件的压力供应。 185为油泵到飞机高来自防止当 的泵将油液推入 EMDP EMDP）或更指示灯。当温度在减弱钢索器 金属条给两个位。消声持 113管供在保 离 。钟钟 分 分 5 动后， 接头器 可清 EDP不通的、非旁 2350psi 时， 30 PTU I 29详细 DEU 和 EDP送统压力电门（的来自压面板发信息。（ B送 微米当当系统发单', 'power to the system B EMDP is interrupted then do the Fault Isolation Procedure below f If the electrical power to the system B EMDP is not interrupted then there is an intermittent fault Do this step to complete the task 1 Do this task Hydraulic System A or B Power Removal AMM TASK 291100860805', 'SDS使用说明和经验技巧一个系统（章）一般分几个子系统（节），每个子系统基本都按以下几种编排：介绍，一般说明，部件位置，部件介绍，系统功能概述和自检程序。有些还有操作和接口。INTRODUCTION：介绍，描述系统的功用和一些缩写词。简单了解功用即可，缩写词不用去看，如文后遇到不懂再用缩写词反查全称了解其含义。GENERAL DESCRIPTION：一般说明，描述系统的组成，并简单介绍各部件的作用。COMPONENT LOCATION：部件位置，描述系统主要部件的布局，一般文字不需要看，直接看图大概了解部件在飞机上的分布和位置即可。FUNCTIONAL', 'A或B系统任意一个飞行操纵电门在备用方向舵位，或备用电门在准备位，备用液压泵工作。它操纵方向舵，反推装置，放前缘装置（只放不收）', 'system A with the EMDP To pressurize it do this task Hydraulic System Pressurization with an Electric MotorDriven Pump EMDP AMM TASK 291100860803 e If the electrical power to the system A EMDP is interrupted then do the Fault Isolation Procedure below f If the electrical power to the system A EMDP is not interrupted then there is an intermittent fault Do this step to complete the task 1 Do this task Hydraulic System A or B Power Removal AMM TASK 291100860805']
8 | 主起落架的结构特点 | 在结构上，设计和抵抗飞机三个方向的载荷，以及飞机运动期间产生的附加力 主起落架提供飞机的支撑，并应用油气式减震支柱。 | ['421主起落架结构 波音737NG的主起落架每边有两个主轮。主起落架的结构包括：缓冲支柱、阻力杆侧撑杆、勤务阀、游动梁、反作用连杆、防扭臂、减摆器、轮轴、千斤顶座、主起落架舱门、主起落架舱门密封，如图45所示。 （1）缓冲支柱 结构 缓冲支柱是主起落架结构的重要组成部分，其主要部件包括外筒、内筒、节流孔支撑管、缓冲阀和计量油针。缓冲支柱的顶部固定在两个耳轴轴承内。耳轴轴承固定在飞机机翼的梁上。当起落架收放时，缓冲支柱在耳轴轴承内旋转。 工作原理 缓冲支柱上部充有高压氮下部充有BMS（波音材料认证）332油液。缓冲支柱利用气体的压缩变形吸收飞机着陆时的利的摩擦消耗能量。当缓冲支柱压缩时、气体受到吸收能量用节流孔下面的油液受到挤压，通过节流孔向上节流孔上面的油液文', '主起落架系统包括装在双轴转向架上的4个机轮，一个收起作动筒，装在枢轴外侧的机翼结构上的作动筒，以及一个典型的短支柱。由锁定连杆和折叠式撑杆，将主起落架系统保持在放下位置。这种结构由抗拖支柱来进行稳定。主起落架由上位锁钩保持在收起位置。在主起落架处于放下位置或收起位置时，主起落架舱门按顺序由液压力保持在打开位置。液压作动筒固定在每一个主起落架转向架梁上，该梁位于内侧减震支柱的后侧和转向架梁后端之间。在起飞期间，当飞机重量从起落架上脱开时，使转向架组件倾斜96度，机头上抬。在起落架放下和收起期间，精确的起落架倾斜确保起落架进入轮舱时具有正确进入量。起落架倾斜也会移动用于空地传感位的于转向架梁上的目标块和传感器。起落架的正常收或放的时间约为13秒。正常放下起落架实际上与收起落架的程序相反。', '侧撑杆的作用是将主起落架保持在放出位置。侧撑杆分为上、下两段，中间铰接在一起。下侧撑杆的底端与缓冲支柱相连，上侧撑杆的顶端与反作用连杆相连。当起落架收上时，侧撑杆在铰接处折叠收上。 （4）游动梁 梁吊架铰接在飞机结构（起落架支撑梁和大翼后梁之间）上。游动梁与主起落架作动筒配合，既增大了收放起落架的作飞机结构的力。 （5）反作用连杆 反作用连杆将作用在起落架上的大部分侧向载荷传递到缓冲支柱上端。 反作用连杆的外侧与缓冲支柱相连接，内侧端连接到起落架上锁支架的结构上。因而，缓冲支柱、侧撑杆和反作用连杆成了起落架的空间框架。 主起落架的放下锁机构位于反作用连杆上。放下锁机构的主要部件包括下锁连杆、下锁作动筒，弹簧等。下锁弹簧在没有液压的情况下，施加作用力，保持起落架在放下锁好位置。当地面起落架下位锁销插锁连杆不能折叠，防止地面收起落架， （6）防扭臂', '主起落架下锁机构保证起落架在放下并锁好的位置。下锁作动筒在起落架放下时锁定起落架，在起落架收上时为起落架解锁。 （1）位置 如图427所示，主起落架的下锁机构与作动筒位于反作用连杆及上部侧撑杆之间。放下锁机构属于过中心锁，包括放下锁作动筒、锁弹簧、锁连杆等部件。锁弹簧连接在反作用连杆的内侧和下锁机构之间。下锁作动筒为双向活塞式作动筒。作动筒的头端壳体在反作用连杆的内侧，杆端与下锁机构相连。下锁作动筒头端的限流器限制液压流量在026GPM、压力2550psi。并联的释压阀的打开压力为28003100psi。下锁作动筒杆端的限流器限制液压流量为029GPM，压力3000psi。 2）工作', '主起落架上锁机构保证起落架收上并在锁好的位置。上位锁机构使用过中心位置将主起落架锁定在收上位：当上位锁作动筒缩人，起落架解锁 （1）位置 如图425所示，主起落架的上锁机构位于主轮舱外侧边缘的顶板，主要部件包括：上锁锁钩、弹簧、上锁作动筒。主起落架上锁作动筒与锁机构水平连接。上锁作动筒为双位置活塞型作动筒。 2）工作 液压控制上锁作动筒，为上锁机构解锁，如图426所示。起落架放出时，上锁作动筒增压，杆端缩回，锁机构解锁。起落架收上时，上锁作动筒并没有增压。主起缓冲支柱上的滚轮进人锁钩，将锁机构拉至过中心位，锁定。两个弹簧保证锁钩处于收上并锁好的位置。在滚轮进人锁钩时，上锁作动筒杆端的限流器使锁机构的运动减慢。限流器使得液压流量减少至041GPM，压力为3000psi。 4423下锁机构及作动筒', '带有游动梁的主起落架收放作动筒将液压能转换成机械作用力，用来收放主起落架。 （1）位置 如图424所示，主起落架收放作动筒是双向非平衡型的作动筒，位于缓冲支柱的外侧。作动筒头端通过游动梁与机翼结构相连，杆端通过耳轴与缓冲支柱相连。作动筒头端内个液压接头采用不同尺寸，以防止装错。 2）工作', '协调起落架的收放动作，例如：放起落架时，传压筒使起落架先放一下，使收上锁有开锁时间。在收起落架的时候起到延时作用，先开放下锁再收起落架', '在结构上，设计和抵抗飞机三个方向的载荷，以及飞机运动期间产生的附加力\n主起落架提供飞机的支撑，并应用油气式减震支柱。', '起落架按照配置类型一般可以分为后三点式、前三点式。后三点式起落架的重心位于飞机主起落架的后部，前三点式起落架的重心位于飞机主起落架的前部。\n1后三点式起落架\n后三点式起落架构造简单，重量轻。如图 45 所示，由于主起落架位于飞机的前部，因此机头上扬，有利于螺旋桨在飞机上布置。飞机停机角与最佳起飞迎角接近，易于起飞。在飞机降落的时候，可以利用气动阻力使飞机尽快减速。\n后三点式起落架的优点比较明显，但缺点也显而易见。后三点式起落架的配置方式，造成飞机方向稳定性差，容易原地打转。另外，在飞机降落的时候，必须三点同时接地，操纵飞机比较困难，如果只有两点接地，可能导致飞机降落过程中发生“反跳”，不利于飞行安全。而且因主起落架位于飞机的前部，刹车工作时，飞机可能发生倒立、翻筋斗现象。\n2前三点式起落架', '减，左主起落架顶销阻力支柱连接到下扭锁连杆力臂）扭力臂阻尼器活塞 主起落架阻尼器有阻尼孔的活塞 有一个拖行接头位于前起落架总管 一个千斤顶平台位于减震支住底部。这个千斤顶平台阻尼器壳体 上扭力臂下扭力臂 换机轮和轮胎时提升内筒。 阻尼器壳体 阳尼器活塞 主起落架及其舱门主起落架阻尼器 顶销 前起落架及其舱门一减震支柱此页空白 前起落架及其舱门减震支柱 且的 培训知识点 前起落架减震支柱吸收着陆力并将垂直载荷传递到飞机结构。 用塑料工具拆除和安装减震支柱密封圈以保护内筒。 具体说明 在拆卸和安装锁紧螺母前后都要测量锁紧螺母放下外筒的距离。如果安装后的距离大于之前的距离，肯定有一个障碍物阻止锁紧螺母的正确安装。 减震支柱是标准的油一气振动吸收器。它们有一个内筒在外筒内运动。 警告：除非舞支完贪气。否则不要松开活门。空气压力能将活', '421 主起落架及舱门\n4211 基本组成\n根据飞机重量的不同，起落架的机轮数略有不同，但主要的部件基本相同，图 411 是一个典型的主起落架。主起落架主要的承力部件有减震支柱、侧支柱和阻力支柱。在减震支柱的内外筒之间，装有扭力臂，防止内外筒之间的相对转动，拖行接头用于连接牵引车拖行飞机。轮轴上可以安装机轮，方便起落架在地面的移动。\n4212 扭力臂\n扭力臂也被称为扭力连杆，主要用于限制内外筒之间的相对转动。扭力臂由两个部分组成：连接外筒的上扭力臂和连接内筒的下扭力臂。\n有些飞机的上扭力臂和下扭力臂连接处还装有阻尼器。阻尼器的作用是降低机轮的摆振。胎压不一致、磨损不均匀或跑道表面不平整都可能导致摆振，严重时可造成起落架结构损坏，危及飞行安全。', '主起落架舱门铰接在机身结构上，由液压作动筒驱动。舱门由上锁机构保持在关闭锁定位，在地面可以使用地面控制手柄将其打开。某些机型主起落架舱门内侧带有保护装置，防止在重力放起落架时，起落架与舱门发生碰撞。\n主起落架舱门在飞行中保持关闭，以减小飞行期间的阻力，防止外来物击伤轮舱的部件。大型飞机多采用舱门收放作动筒收放起落架舱门，如图 416 所示。当主起落架处于收放过程中，主起落架舱门打开，起落架完成收放后，舱门重新关闭。在减震支柱上也装有起落架舱门（有的机型称为整流组件），这些舱门不需要舱门收放作动筒，而是随着起落架一起收上。如图 417 所示。\n有的机型机身没有安装主起落架舱门，在轮舱边缘安装了一圈叶片封严，如 418 所示。主起落架收上后，叶片封严将机轮和轮舱开口之间的间隙盖住，与减震支柱上的起落架舱门配合，保持飞机的气动外形。', '前起落架阻力杆承受前后方向的载荷，把前起落架保持在收上或放下位置。阻力杆由上、下两部分组成。上阻力杆呈Y形，分别通过两个销子穿过耳轴轴承并固定在前轮舱的侧板上。起落架在收上和放出期间，阻力杆围绕轴销转动。当起落架作动时，耳轴螺栓可防止耳轴销钉退出。右耳轴销还安装有旋转阀，便于刚性液压管路的安装。左耳轴销是中空的。上阻力杆下部有和收放作动筒连接的球形轴承。下阻力杆的上端和上阻力杆铰接，锁连杆也铰接在此处。下阻力杆的末端与缓冲支柱的外筒相连 （3）锁机构 锁机构的作用是将起落架锁定在放下或收上的位置，并且为阻力杆在前后方向上提供稳定性。锁机构包括两根锁连杆，两根弹簧和锁作动筒。 （4）前起收放作动筒 前起收放作动筒为前起落架的收放提供了动力。 （5）防扭臂', '如图 420 所示，主起落架上位锁通常是挂钩锁。挂钩锁由锁钩、滚轮、锁簧、开锁作动筒构成。主起落架收上锁好后，滚轮进入锁钩中，主起落架依靠重力作用，将滚轮保持在锁钩中，弹簧使锁钩保持在锁定位。当开锁作动筒有液压时，液压力克服锁簧的弹簧力，锁钩向下运动，滚轮脱离锁钩，上位锁解锁。\n422 前起落架及舱门\n4221 基本组成\n前起落架主要支撑飞机的前部，减小飞机在地面运行时的震动。其主要的承力部件由减震支柱、阻力支柱等构成，如图 421 所示。前起落架减震支柱的工作原理、勤务方式与主起落架类似。\n4222 阻力支柱\n阻力支柱（图 422）通过两个耳轴与飞机结构相连，在前、后方向上稳定减震支柱。阻力支柱组件具有一个前撑杆和一个管状臂，通过万向接头连接。阻力支柱组件为前起落架的放下锁定提供主要的支撑。\n4223 锁连杆', '当损伤且转动中的机轮进人主轮舱时，易碎接头可以释放掉主起收放作动筒的收上压力，停止收起落架，防止轮舱内的部件受到损伤。主轮舱两边轮圈的外侧边，如图429所示。易碎接头正常状况下是个关闭的阀门，在外力破坏了装置的杆端时打开。当机轮受损掉块且未刹停时，打开的易碎接头使同侧起落架收放作动筒的收上压力被释放，主起落架停止收上，在自重的带动下回到放下位置。当下游油液的泄漏量到达一定值时，起落架收上管路内的液压保险关闭。 4426主起落架收放系统操纵 （1）放主起落架', '（4）起落架控制系统还为主起落架减摆器、收起落架刹车系统提供正常或者备用的液压压力。 412下位锁销 在起落架上安装下位锁销，目的是当飞机在地面时确保外力无法将起落架开锁。在前起落架和每一个主起落架上各有一个下位锁销，下位锁销安装于下位锁销孔内。如图44所示，前起落架的下位锁销孔位于前起落架锁连杆铰接点的附近。主起落架的下位锁销孔位于主起落架下锁连杆铰接点的附近。当飞机在地面停留时，勤务人员必须仔细地安装所有起落架的下位锁。起落架的意外收上可导致人员伤亡和设备损坏。 42主起落架及其舱门 当飞机在地面时，主起落架支撑飞机大部分的重量。主起落架采用油气式的缓冲支柱来吸收、消耗飞机着陆和滑行时的撞击能量，消除滑行过程中所出现的振动，并将刹车力传递给飞机结构。主起落架舱门在起落架放下时打开，在起落架收上后关闭，以保持飞机在主轮舱处的气动外形', '前起落架系统，包括装在一根轴上的两个机轮。一个收起作动简安装在支架梁上。而该支架梁连接到机轮舱的顶板上。左液压动力用于收起前起落架。在起落架放下时，前起落架自由下落至放下位置。系统的其他部件包括一根拖杆。在不给液压系统减压的情况下，可用此拖杆来拖飞机。两个转向作动筒，以及一个拖杆接头。共有4个前起落架舱门，两个在后，两个在前。后舱门由机械联杆操纵，前轮门由液压操纵，并且通常在起落架放下或收起时是关闭的。当起落架选择器放置在收上位置时，收到上作动筒的液压压力，受到暂时性的抑制。当锁定作动筒使锁定连杆脱离了过中位锁定状况时，左系统液压压力打开前起落架前舱门。在前起落架完全收起之后，前起落架前舱门按顺序关闭。将前起落架锁在放下位置的同个过中位锁定装置，将前起落架锁定在收上位置。前起落架的放下顺序实际上与收起顺序相反。当起落架选择器放置于放下位置时，它所提供的液压压力，使锁定连', '1014 轮式起落架\n本节只讲解固定式和可收放式起落架，它们均为轮式起落架。直升机的型号、尺寸等因素决定了直升机设计时选取的起落架的结构型式，起落架的结构型式主要影响到直升机的结构受力和起落架的收放。固定式和可收放式起落架的结构型式，可分为构架式、支柱套筒式和摇臂式三类。\n10141 构架式起落架\n构架式起落架（如图 108 所示）主要由减震器、撑杆以及轮轴和机轮等组成，主要应用于某些直升机的主起落架上。\n减震器和撑杆分别通过铰链与机身相连，减震器与撑杆之间也采用铰接相连。机轮通过轮轴固定在撑杆的下端。\n当起落架受到地面的反作用力时，减震器和撑杆为二力杆结构，主要承受轴向拉压载荷，构造简单，质量较小。但是，由于减震器必须具有一定尺寸的行程，并且当气体和油液压缩到行程的终止位置时，还应具有一定的余量，这就使减震器的尺寸增大，因此这种起落架的尺寸也随之增大。', '飞机的大部分重量都集中在主起落架上，主轮承受的重量称为主轮载荷。过高的主轮载荷会导致飞机在很多机场无法运行。通常每个主起落架装有 2 个或 2 个以上的机轮，用来分散重型飞机的主轮载荷，从而使重型飞机可以在更多的机场运行。单轮起落架通常用于小型或轻型飞机，多轮起落架一般用于较重的飞机。多轮起落架可以将负载分散到更大的区域。另外，如果一个机轮发生故障，其他机轮还可以提供支撑。例如，波音 B747、 B777 或空客 A380 等大型飞机上使用四轮甚至六轮起落架。\n4112 起落架的组成\n1主起落架\n主起落架对飞机后部起支撑作用。大型飞机的主起落架都能够收进机身，给飞机提供更好的气动外形。绝大多数的飞机采用液压驱动的方式将起落架收到机身中。如图 41 所示， C919 有两个主起落架，每个主起落架有两个机轮，并且主起落架可以收入机身。', '如图 42 所示，波音 B747 飞机有四个主起落架，每个主起落架都有四个机轮。主起落架分别安装在机翼和机身上，较大的起落架间距为飞机提供了稳定的支撑。\n2前起落架\n大型飞机的前起落架通常有两个机轮，如图 43 所示。前起落架有转弯功能，但没有刹车装置。前起落架相比主起落架承担的载荷较小，重量也比较轻，其支撑结构的设计不支持初始着陆载荷，如果飞机着陆时前起落架先落在跑道上，会对飞机结构造成损坏。大型飞机的前起落架均可向前收进机身，前起落架收回后起落架舱门关闭。\n3起落架舱门\n对于绝大部分飞机，当起落架处于完全收上或者完全放下状态时，起落架舱门也随之关闭，这样可以降低飞行时的阻力，减小燃油消耗。起落架舱门分为前起落架舱门和主起落架舱门（图 44）。\n412 起落架的类型\n4121 配置形式分类', '前轮转弯只从前起落架放下系统获得压力，通常是由液压A系统提供。当P，板上的备用前轮转弯电门至于备用位时，起落架转换阀作动至备用位。只有飞机在地面且液压B系统油量足够时，才能利用液压B系统的压力实施备用前轮转弯 442主起落架收放系统 主起落架的收放正常是由液压A系统供压，液压B系统只在备用时收起落架。起落架转换阀负责转换主起落架收放的压力源。起落架手柄控制起落架选择阀，选择阀为主起落架的收放管路提供压力。减提间的回油管路上，减少飞机在地面时主起落架的摆动。起落架收上系在主起落架收上后将旋 转的主机轮刹住。 如图422所示，主起落收放系统由以下部件组成：主起落架收放作动筒、上锁机构及作动筒、下锁机构及作动筒、传压筒、易碎接头、液压保险。主起落架的收放过程如图423所示 4421主起落架收放作动筒', '前起落架缓冲支柱支撑飞机的前部。缓冲支柱内部包括内筒、外筒、计量油针、上部和下部节流孔组件、上部和下部定中凸轮组件、上和下支撑组件。上和下支撑组件提供内、外筒滑动表面且保持内筒和外筒之间同心。内筒和外筒各有一个定中凸轮。当缓冲支柱伸出时，下部定中凸轮与上部定中凸轮配合把前轮固定在中立位 在缓冲支柱外部，缓冲支柱外筒的上部连接Y形的耳轴，一直延伸至轮舱的侧壁。通过轴销将耳轴连接到飞机结构上。Y形臂和轴销为缓冲支柱提供横侧稳定。在起落架收放过程中，起落架以轴销为转轴转动。 工作原理 前起落架缓冲支柱的工作原理和主起落架缓冲支柱相同。', '在受损掉块且未刹停的机轮要收进主轮舱时，易碎接头释放主起落架收放作动筒内的收上压力，防止轮舱内的部件受损。当通过易碎接头的液压油增加到180250in”（34L）时，压力管内的液压保险关闭，防止液压系统的流失。 收上管路的液压同时提供到机轮收上刹车系统，在主起落架收上后将仍在转动的主轮刹住。 443前起落架收放 前起落架的收放相对于主起落架而言比较简单，由液压作动向前收进机身。 如图433所示，与主起落架的收放类似，正常情况下由液压A系统为前起落架收放系统供压，备用情况下则由液压B系统供压；起落架转换阀负责转换前起落架收放的压力源；起落架手柄控制起落架选择阀，选择阀为前起落架的收放管路提供压力。放前起落架时，液压也将提供到前轮转弯系统，用于实施前轮转弯，', '避免飞机在高速滑行和重刹车时减震支柱内外筒之间产生过量震动', 'SIDE GEAR WHEEL WELL MAIN LANDING SIDE WHEEL WELL LANDING MAIN', '摇臂式起落架不管是承受垂直方向还是水平方向的撞击，都可以使摇臂围绕支臂上的铰接点转动，从而压缩减震器，使起落架起到减震作用。摇臂式起落架解决了起落架的水平撞击载荷的减震问题。\n摇臂式起落架与支柱套筒式起落架相比，具有以下优点：\n1）减震器能较好地承受水平撞击；\n（ 2）摇臂式起落架的减震器一般只承受轴向力，不受弯矩，因此密封装置的工作条件要好得多，便于维护。\n但此种起落架构造较复杂，接头受力较大，因此它在使用过程中的磨损也会变大，在维护过程中要多注意磨损量。\n1015 机轮\n机轮的主要作用时在地面支撑直升机的重量，减少直升机在地面运动的阻力，吸收直升机着陆时的一部分装机能量。通常直升机主起落架上都装有机轮刹车，用来制动直升机以及机轮转弯。', '当飞机在地面停放及滑行时，起落架支撑飞机，使其在地面灵活运动，同时起落架还可以吸收飞机运动时产生的撞击载荷。 波音737800飞机的起落架为前三点式、油气式缓冲支柱的起落架，由主起落架及其舱门、前起落架及其舱门两大结构组成。起落架收放系统利用液压对起落架进行正常收放，也可以人工应急放下起落架。当飞机在地面滑行时，前轮转弯系统为飞机提供方向控制。缓冲支柱的压缩可用于空地感应控制。主起落架的机轮内安装有刹车组件，用于飞机止动。防滞刹车系统提高机轮刹车效率。 411起落架控制和指示系统的组成 如图42所示，起落架控制和指示系统的主要组成部件有：起落架手柄组件、人工放出机构、转换阀、选择阀、主起落架、前起落架、减摆器、接近电门电子组件（PSEU）、起落架面板、起落架位置指示灯。起落架控制和指示系统具有以下4大功能： （1）起落架收放控制', '减摆器与主起落架收放作动筒的回油管路相连，当减摆器活塞缸筒里的油液消耗时，由起落架收放系统的回油来补充。补器的作用在于保证缸筒里始终充满油液，保持减摆器内 的压力始终处于1833psi。进口单向阀控制进人减摆器腔体的液压流量为70inmin、压力保持在50psi，流出腔体的液压流量为14inmin、压力保持在3750psi。当减摆器内的压力超过240psi时，释压阀释压，以保护补偿器。此外，减摆器还有两个放气口，目的是在安装新的减摆器时，通过放气口先对系统放气。 （8）轮轴 主起落架轮轴在缓冲支柱的底部。当轮轴或刹车盘的轴套损坏时，可以进行更换。 （9）千斤顶座 千斤顶座位于缓冲支柱的底部。在更换主轮或刹车盘时，通过千斤顶座将缓冲支柱的内筒顶起 （10）主起落架舱门 组成', '当主起落架放出时，主起落架舱门提前打开。当主起落架收上后，主起落架舱门盖住减振支柱在机翼中的开口，可以减少气动阻力。每个主起落架有3个舱门：外舱门、中间舱门和内舱门，均由铝合金材料制成的。外舱门沿着顶部边缘通过铰链与飞机的机翼结构相连。中间舱门的顶部通过两根可调节的连杆与缓冲支柱相连，底部则是用架子固定。内舱门则通过铰链与中间舱门的底部相连，如图48所示 操纵 与起落架的收放不同，主起落架舱门的作动是无须液压力操纵的。外舱门与缓冲支柱的耳轴间通过一根可以调节的推杆相连。在收放起落架的过程中，耳轴带动推杆，从而作动外舱门。中间舱门连接在缓冲支柱上不能移动，只能跟随缓冲支柱一起运动。内舱门和下侧撑杆之间也通过一根可以调节的推杆连接，在起落架收放的过程中，侧撑杆带动推杆，使得内舱门打开或关闭。 （11）主起落架轮舱密封']
9 | 起落架收上锁和放下锁弹簧的作用 | 用来提供在无液压时，使锁机构保持在锁定位的方式 | ['前起落架的锁机构利用过中心位的锁连杆将起落架锁定在收上或放下位置，既是收上锁，又是放下锁。两根锁弹簧保持锁连杆在上锁位置。在收上或放出前起落架之前，锁作动筒先解锁：当前起落架完全伸出或收上时，锁作动筒再上锁 （1）位置 前起落架的锁机构连接在上下阻力杆的铰接点和前轮舱后壁板之间。锁作动筒位于前轮舱后壁板、阀门总管的旁边。锁机构由前部锁连杆、后部锁连杆和锁弹簧组成。 2）工作 锁作动筒为双位置液压作动筒。如图436所示，收起落架前，锁作动筒缩回，解锁。起落架收上时，液压持续缩回作动筒。锁构移到锁定位置。放起落架前，锁作动筒伸出解锁。起落架放出时，作动筒。起落架完全放出后，锁作动筒将锁机构锁弹簧保持锁连杆在过中心位置 4433阀门总管', '液压油供压端供应到作动筒的收起接口，用于收起作动筒；液压油供压端供应到放下接口时，用于放下作动筒。作动筒内两个由弹簧固定的两个锁块来操纵两套锁键，保证起落架锁定在收上位和放下位。锁键会交替锁定作动筒活塞的两端直到有液压供给作动筒解锁。\n如图 1019 所示，以某机型的收放作动筒为例介绍其工作原理。\n1外筒； 2活塞杆； 3锁爪； 4锁爪； 5止动活塞； 6止动活塞 7上锁弹簧； 8上锁弹簧； 9转换阀； 10微动开关\n1作动筒收起\n起落架收起时，油液从 A 流入，从 B 流出。收缩腔压力升高，伸出腔与回油路接通，活塞杆收进外筒内，起落架收起。\n2作动筒放下\n油液从 B（正常放下）或 C（应急放下）流入，从 A 流出，伸出腔压力上升，收缩腔通向回路，活塞杆伸出，起落架放下。\n3锁定', '主起落架上锁机构保证起落架收上并在锁好的位置。上位锁机构使用过中心位置将主起落架锁定在收上位：当上位锁作动筒缩人，起落架解锁 （1）位置 如图425所示，主起落架的上锁机构位于主轮舱外侧边缘的顶板，主要部件包括：上锁锁钩、弹簧、上锁作动筒。主起落架上锁作动筒与锁机构水平连接。上锁作动筒为双位置活塞型作动筒。 2）工作 液压控制上锁作动筒，为上锁机构解锁，如图426所示。起落架放出时，上锁作动筒增压，杆端缩回，锁机构解锁。起落架收上时，上锁作动筒并没有增压。主起缓冲支柱上的滚轮进人锁钩，将锁机构拉至过中心位，锁定。两个弹簧保证锁钩处于收上并锁好的位置。在滚轮进人锁钩时，上锁作动筒杆端的限流器使锁机构的运动减慢。限流器使得液压流量减少至041GPM，压力为3000psi。 4423下锁机构及作动筒', '主起落架下锁机构保证起落架在放下并锁好的位置。下锁作动筒在起落架放下时锁定起落架，在起落架收上时为起落架解锁。 （1）位置 如图427所示，主起落架的下锁机构与作动筒位于反作用连杆及上部侧撑杆之间。放下锁机构属于过中心锁，包括放下锁作动筒、锁弹簧、锁连杆等部件。锁弹簧连接在反作用连杆的内侧和下锁机构之间。下锁作动筒为双向活塞式作动筒。作动筒的头端壳体在反作用连杆的内侧，杆端与下锁机构相连。下锁作动筒头端的限流器限制液压流量在026GPM、压力2550psi。并联的释压阀的打开压力为28003100psi。下锁作动筒杆端的限流器限制液压流量为029GPM，压力3000psi。 2）工作', '起落架放下时，下锁作动筒缩回，将下锁机构锁定。起落架收上时，下锁作动筒伸出，为下锁机构解锁。锁弹簧在主起落架放下并锁好位置时保持锁机构位于过中心的锁定位。 4424传压筒 起落架收放时，由传压筒造成延时，使上锁或下锁作动筒优先于主起落架收放作动筒获得压力，解锁 （1）位置 如图428所示，传压筒位于左、右机翼后梁。传压筒内的活塞可以在壳体内自由移动，活塞一边与收上管路相连，另一边与放下管路相连。 （2）工作 当收上或放出管路来的压力到达传压筒时，活塞在壳体内移动，直到活塞移动到另一侧时停止，这样就提供了一个延时，在主起落架的锁机构解锁之后，液压才能到达主起落架收放作动筒。 4425易碎接头', '在主起落架舱门上安装有位置传感器，用于探测起落架舱门的位置信号。位置信号用于指示、警告和主起落架收放顺序控制。\n4215 锁机构\n起落架在收上和放下位置都应该可靠锁定。在收上位锁定，可以防止起落架在飞行过程中或者外力作用下放下。在放下位锁定，可以防止起落架在降落过程中受到较大冲击而突然收起，或者在地面滑行和停放期间意外收起。\n主起落架下位锁通常是撑杆锁。如图 419 所示，撑杆锁由开锁作动筒、锁连杆、下位锁弹簧等组成。主起落架放下锁好后，下位锁弹簧作动，将撑杆锁到过中位，进而确保上部侧支柱和下部侧支柱无法折叠，将起落架锁在放下位。开锁作动筒在液压作用下，克服下位锁弹簧力，打开撑杆锁，此时上部侧支柱和下部侧支柱可以折叠，主起落架解锁。', '协调起落架的收放动作，例如：放起落架时，传压筒使起落架先放一下，使收上锁有开锁时间。在收起落架的时候起到延时作用，先开放下锁再收起落架', '10311 起落架锁定\n起落架的收放系统有三种位置：\n1放下锁定位\n在这个位置径向拉杆完全伸直，收放作动筒伸出到它行程的下限点，放下锁与放下锁销相咬合。\n2起落架在收放位\n放下或收起的过程，收放作动筒打开放下或收上锁，使锁定解开并向下推动活塞杆或向上拉动活塞杆。\n3收上锁定位\n当起落架完全收起时，收放作动筒收缩到它行程的上限点，收上锁和结构上的锁销相咬合。\n起落架收放作动筒有三种锁定方式：\n1液锁\n作动筒有时被液压压力保持在被选定的位置，管路中的液压油被封闭起来形成液锁。一旦液压消失，起落架可能会在地面收起或者在飞行时伸出来，液锁对收放作动筒来说是不可靠的。\n2机械锁\n机械锁采用机械锁销或螺杆的形式，当锁与锁销咬合时防止收放作动筒从锁扣中脱离。起落架收放开始和结束时，机械锁自动的咬合或分离，因此机械锁是一种实用的锁定机构。\n3几何锁', '（4）起落架控制系统还为主起落架减摆器、收起落架刹车系统提供正常或者备用的液压压力。 412下位锁销 在起落架上安装下位锁销，目的是当飞机在地面时确保外力无法将起落架开锁。在前起落架和每一个主起落架上各有一个下位锁销，下位锁销安装于下位锁销孔内。如图44所示，前起落架的下位锁销孔位于前起落架锁连杆铰接点的附近。主起落架的下位锁销孔位于主起落架下锁连杆铰接点的附近。当飞机在地面停留时，勤务人员必须仔细地安装所有起落架的下位锁。起落架的意外收上可导致人员伤亡和设备损坏。 42主起落架及其舱门 当飞机在地面时，主起落架支撑飞机大部分的重量。主起落架采用油气式的缓冲支柱来吸收、消耗飞机着陆和滑行时的撞击能量，消除滑行过程中所出现的振动，并将刹车力传递给飞机结构。主起落架舱门在起落架放下时打开，在起落架收上后关闭，以保持飞机在主轮舱处的气动外形', '用来提供在无液压时，使锁机构保持在锁定位的方式', '侧撑杆的作用是将主起落架保持在放出位置。侧撑杆分为上、下两段，中间铰接在一起。下侧撑杆的底端与缓冲支柱相连，上侧撑杆的顶端与反作用连杆相连。当起落架收上时，侧撑杆在铰接处折叠收上。 （4）游动梁 梁吊架铰接在飞机结构（起落架支撑梁和大翼后梁之间）上。游动梁与主起落架作动筒配合，既增大了收放起落架的作飞机结构的力。 （5）反作用连杆 反作用连杆将作用在起落架上的大部分侧向载荷传递到缓冲支柱上端。 反作用连杆的外侧与缓冲支柱相连接，内侧端连接到起落架上锁支架的结构上。因而，缓冲支柱、侧撑杆和反作用连杆成了起落架的空间框架。 主起落架的放下锁机构位于反作用连杆上。放下锁机构的主要部件包括下锁连杆、下锁作动筒，弹簧等。下锁弹簧在没有液压的情况下，施加作用力，保持起落架在放下锁好位置。当地面起落架下位锁销插锁连杆不能折叠，防止地面收起落架， （6）防扭臂', '在收缩或伸长行程的终点 这两个点是对称的 ，止动活塞插入锁爪内，使其处于锁死状态。当活塞杆被锁死后，“起落架上位锁”微动开关 10断开起落架收放的控制电路，从而切断液压源。\n4解锁\n当油液进入作动筒后，当作动筒内压力大于上锁弹簧的锁紧力时，推开止动活塞，止动活塞离开锁爪，锁爪随活塞杆移动。\n10314 收放系统工作\n以某机型起落架收放系统为例，介绍起落架收放系统的工作原理。如图 1020A 表示“飞机着陆，起落架放下并锁死状态”。\n1起落架收起', '前起落架阻力杆承受前后方向的载荷，把前起落架保持在收上或放下位置。阻力杆由上、下两部分组成。上阻力杆呈Y形，分别通过两个销子穿过耳轴轴承并固定在前轮舱的侧板上。起落架在收上和放出期间，阻力杆围绕轴销转动。当起落架作动时，耳轴螺栓可防止耳轴销钉退出。右耳轴销还安装有旋转阀，便于刚性液压管路的安装。左耳轴销是中空的。上阻力杆下部有和收放作动筒连接的球形轴承。下阻力杆的上端和上阻力杆铰接，锁连杆也铰接在此处。下阻力杆的末端与缓冲支柱的外筒相连 （3）锁机构 锁机构的作用是将起落架锁定在放下或收上的位置，并且为阻力杆在前后方向上提供稳定性。锁机构包括两根锁连杆，两根弹簧和锁作动筒。 （4）前起收放作动筒 前起收放作动筒为前起落架的收放提供了动力。 （5）防扭臂', '将控制开关 8 置于放下位置，通过起落架下位锁微动开关 10 向放下控制继电器 7B 供电，接通旁通电磁阀 5 和三位四通电磁阀 6 的电磁线圈的电路，起落架上位锁开锁，收放作动筒向“放下”方向运动，起落架开始放下。起落架上位锁一经打开，“起落架在收放”指示灯立即燃亮。\n在放下行程的终点，收放作动筒被机械地锁定，使起落架下位锁微动开关 10 转换且放下控制继电器 7B 断电：旁通电磁阀 5 打开，系统内压力下降。三位四通电磁阀 6 断电，系统与回油路接通（作动筒两个腔都接通回油路）。“起落架在收放”指示灯 13 熄灭。“起落架下位锁锁定”指示灯 12 燃亮。“起落架未放下（LGEAR）”警告灯 15 熄灭。', '起落架下位锁开锁当飞机离地后，微动开关 14 接通。当控制开关 8 置于“收起”位置时，通过起落架上位锁微动开关 9 向收起控制继电器 7A 供电。接通旁通电磁阀 5 和三位四通电磁阀 6 收起电磁线圈 A 的供电电路，系统增压，这时起落架下位锁开锁 收放作动筒向“收起”方向运动，起落架开始收起。起落架下位锁一经打开，“起落架在收放”指示灯立即燃亮。\n在“收起”行程末端，收放作动筒被机械锁定，使“起落架收起”微动开关 9 转换。此时，“收起”控制继电器 7A 断电。旁通电磁阀 5 断电，系统压力下降。三位四通电磁阀 6使“收起”系统接回油路作动筒两个腔与回油路相通。“起落架在收放”指示灯熄灭。\n2起落架放下', '起落架选择活门提供收上或放下压力来收放起落架。起落架手柄通过钢索控制起落架选择活门。起落架作动筒将起落架收上或放下，放下锁作动筒在放下时锁定主起落架，在收上过程中开锁松开主起落架。上位锁作动筒伸出时松开上锁机构。当一个损坏且旋转的轮胎进入主起落架轮舱时，易断接头切断主起落架的作动压力，放下起落架，以防止损坏轮舱内部件。\n当起落架控制手柄放到“ DOWN”位时， A 液压系统压力通过转换活门和选择活门到起落架作动筒和起落架下位锁作动筒，对起落架放下管路增压。上位锁打开后，起落架作动筒杆端压力增加，起落架通过液压力、重力和空气载荷放出。\n此例中的起落架收放系统因主起落架没有液压作动舱门而没有舱门顺序控制部分，所以简化了系统。\n433 备用（重力）放下系统', '锁连杆（图 423）与阻力支柱相连，为前起落架的放下提供过中锁定。锁连杆折叠后，阻力支柱才能折叠，进而将前起落架收上。锁连杆有 1 个下连杆和 1 个上连杆，通过球形轴承连接在一起，上连杆通过凸耳连接到减震支柱外筒顶端以及下位锁作动筒上。下连杆连接到阻力支柱的前撑杆上。\n4224 舱门\n前起落架舱安装有舱门，在飞行过程中，前起落架舱门保持关闭，减小飞行期间的阻力，防止外来物进入前轮舱击伤部件。某型飞机前起落架舱门如图 424 所示，其分为前门和后门。\n前起落架舱门以机身中心线为对称线铰接在机身结构上，并通过液压作动筒和连杆进行操作。起落架收放过程中，前门打开，便于起落架的进出。起落架前门上安装有上锁机构，将前门锁定在收上位，要打开前门，必须先给上锁机构解锁。而前起落架的后门则由机械连']
10 | 起落架收放作动筒中的传压筒的作用 | 协调起落架的收放动作，例如：放起落架时，传压筒使起落架先放一下，使收上锁有开锁时间。在收起落架的时候起到延时作用，先开放下锁再收起落架 | ['起落架放下时，下锁作动筒缩回，将下锁机构锁定。起落架收上时，下锁作动筒伸出，为下锁机构解锁。锁弹簧在主起落架放下并锁好位置时保持锁机构位于过中心的锁定位。 4424传压筒 起落架收放时，由传压筒造成延时，使上锁或下锁作动筒优先于主起落架收放作动筒获得压力，解锁 （1）位置 如图428所示，传压筒位于左、右机翼后梁。传压筒内的活塞可以在壳体内自由移动，活塞一边与收上管路相连，另一边与放下管路相连。 （2）工作 当收上或放出管路来的压力到达传压筒时，活塞在壳体内移动，直到活塞移动到另一侧时停止，这样就提供了一个延时，在主起落架的锁机构解锁之后，液压才能到达主起落架收放作动筒。 4425易碎接头', '如图437所示，阀门总管位于前起落架轮舱的后壁板上，锁作动筒的旁边。阀门总管包含两个限流器和两个释压阀。 阀门总管控制流人和流出锁作动筒的液压，同时也限制锁作动筒内的液压压力。限流器限制供给锁作动筒的压力，将液压流量限制在04GPM。当压力超过3150psi时，释压阀释放起落架作动中附加在锁作动筒上的剩余压力。 4434传压筒 在收放前起落架的过程中，传压筒提供延时，在前起落架作动筒获得液压动力之前，让起落架的锁机构先解锁 如图438所示，前起落架的传压筒位于前起落架轮舱的前壁板。传压筒内的活塞可以在壳体内自由移动，壳体一端与收上管路相连，另一端与放下管路相连。当起落架的收上或放下压力到达传压筒时，活塞开始在壳体内运动，直到运动到壳体的另一端，压力才会供给前起落架作动筒，为锁作动筒解锁提供了延时。 4435前起落架收放操纵 （1）放出前起落架', '放主起落架的流程如图431所示。将起落架手柄置于“DOWN”位，选择阀供压至起落架的放下管路。液压首先到达传压筒，为上锁作动筒解锁提供延时。传压筒内的流量限制器（限流阀单向阀）控制了传压筒的速度，即延迟的时间。液压同时到达上锁作动筒，作动筒杆端缩回，上锁机构解锁。当传压筒的活塞到达收上一侧时，主起落架收放作动筒杆端压力增加，拉动主起落架。在作动筒、自重和气动力的影响下，主起落架放出。最后，液压缩回下锁作动筒，将主起落架锁定在放下位置。 当飞机在地面时，减摆器工作降低机轮摆振。 （2）收主起落架', '协调起落架的收放动作，例如：放起落架时，传压筒使起落架先放一下，使收上锁有开锁时间。在收起落架的时候起到延时作用，先开放下锁再收起落架', '前起落架收放系统由以下部件组成：前起落架作动筒、锁作动筒、锁机构、弹簧、阀门总管、传压筒、液压保险。前起落架的收放过程如图434所示。 4431前起落架作动筒 前起落架作动筒作动前起落架收上或放出。如图435所示，前起落架作动筒位于前轮舱，上部阻力杆的前面。作动筒头端与轮舱上壁板相连，杆端与上部阻力杆连接 该作动筒为双位置活塞式的作动筒，作动筒缩回放出前起落架，伸出则收上前起落架。在前起落架放出时，收上管路中的限流器将管路中的流量限制在3GPM，防止在液压管路故障时放起落架失控 4432锁机构及锁作动筒', '带有游动梁的主起落架收放作动筒将液压能转换成机械作用力，用来收放主起落架。 （1）位置 如图424所示，主起落架收放作动筒是双向非平衡型的作动筒，位于缓冲支柱的外侧。作动筒头端通过游动梁与机翼结构相连，杆端通过耳轴与缓冲支柱相连。作动筒头端内个液压接头采用不同尺寸，以防止装错。 2）工作', '液压油供压端供应到作动筒的收起接口，用于收起作动筒；液压油供压端供应到放下接口时，用于放下作动筒。作动筒内两个由弹簧固定的两个锁块来操纵两套锁键，保证起落架锁定在收上位和放下位。锁键会交替锁定作动筒活塞的两端直到有液压供给作动筒解锁。\n如图 1019 所示，以某机型的收放作动筒为例介绍其工作原理。\n1外筒； 2活塞杆； 3锁爪； 4锁爪； 5止动活塞； 6止动活塞 7上锁弹簧； 8上锁弹簧； 9转换阀； 10微动开关\n1作动筒收起\n起落架收起时，油液从 A 流入，从 B 流出。收缩腔压力升高，伸出腔与回油路接通，活塞杆收进外筒内，起落架收起。\n2作动筒放下\n油液从 B（正常放下）或 C（应急放下）流入，从 A 流出，伸出腔压力上升，收缩腔通向回路，活塞杆伸出，起落架放下。\n3锁定', '作动筒与游动梁合作，将起落架收上或放下。游动梁的内端连接于缓冲支柱的凸耳，外侧端连接于作动筒的头部和梁吊架上。梁吊架铰接在起落架支撑梁和大翼后梁之间。游动梁与主起落架作动筒配合工作，既增大了收放起落架的作用力，又减小了通过梁吊架传递给飞机结构的力。起落架收上时，作动筒杆端对起落架有推的作用力。作动筒头端的反作用力则通过游动梁传递到缓冲支柱上，游动梁对缓冲支柱有拉的作用力。这两个力叠加，绕起落架的耳轴产生同一方向的旋转力矩，使得起落架旋转向上运动。 同样在放起落架时，在一对反向力作用下，起落架旋转向下放出。起落架放出时，作动筒头端收上管路的限流器将作动筒内的流量减少到8GPM，防止在液压管路失效时起落架放 4422上锁机构及作动筒', '双向单杆式作动筒常用于在两个方向上需要不同传动力和传动速度的地方，比如起落架收放系统。在收上过程中，由于重力和空气动力的作用，使收上时需要较大的作用力，因此液压油通到作动筒活塞面积大的一边，以获得较大的传动力保证起落架迅速收起；而在放下过程中，重力有助于放下起落架，因此不需要很大的传动力，压力油通到作动筒活塞面积小的一边，同时系统中有单向限流活门限制压力油流入小面积腔，防止起落架放下速度过快产生撞击。\n双向双杆式作动筒（图 936）在活塞两边装有同样粗细的活塞杆，使两腔油液的有效工作面积相同。作动筒两端的输入压力相同时，其双向克服负载的能力相同；活塞两端输入流量相同时，其活塞往返运动速度相同。因此，双向双杆式作动筒常用在操纵系统和前轮转弯操纵中，以保证作动筒活塞往返速度相同。\n953 作动筒辅助元件\n9531 缓冲装置', '在不影响减震支柱上下动作的前提下，防止内筒和外筒间相对移动', '收主起落架的流程如图432所示。将起落架手柄置于“UP”位，选择阀供压至起落架的收上管路。主起落架作动筒收上管路内的流量限制器限制了主起落架作动筒内的流量，防止收上起落架时产生压力波动，阻碍其他飞机系统使用液压。流量限制器还控制了传压筒的速率，从而控制了起落架收放的速率。收上液压先到达传压筒，使得传压筒的活塞向放下位置运动，造成主起落架收放作动筒延时。液压到达下锁作动筒，作动筒杆端伸出将锁机构解锁。当传压筒的活塞到达放下一侧时，收放作动筒头端压力增加，推动起落架收上。当起落架上锁滚轮进人上锁锁钩时，锁机构锁定起落架在收上位，上锁作动筒失压。', '收前起落架的流程如图441所示。将起落架手柄置于“UP”位，选择阀向前起落架收上管路供压。当液压流量增加到100140in时，收上管路中的液压保险（位于前起落架轮舱内）关闭，防止系统有渗漏时液压流失。收上管路中的流量限制器将收放作动筒中的液压稳定在3GPM，防止在起落架收上时液压系统的波动，阻碍其他飞机系统的使用。流量限制器还控制传压筒的速率，从而控制前起落架的收放速率。收上压力首先到达传压筒，使活塞向放出位置移动，为锁机构解锁提供延时。同时，收上压力到达锁作动筒，锁机构解锁。 当传压筒的活塞到达另一侧时，前起落架作动筒头端压力增加，推动前起落架收上。在前起落架收上的过程中，锁作动筒持续缩回，直到锁机构锁定， 444起落架人工放出系统', '前轮转弯只从前起落架放下系统获得压力，通常是由液压A系统提供。当P，板上的备用前轮转弯电门至于备用位时，起落架转换阀作动至备用位。只有飞机在地面且液压B系统油量足够时，才能利用液压B系统的压力实施备用前轮转弯 442主起落架收放系统 主起落架的收放正常是由液压A系统供压，液压B系统只在备用时收起落架。起落架转换阀负责转换主起落架收放的压力源。起落架手柄控制起落架选择阀，选择阀为主起落架的收放管路提供压力。减提间的回油管路上，减少飞机在地面时主起落架的摆动。起落架收上系在主起落架收上后将旋 转的主机轮刹住。 如图422所示，主起落收放系统由以下部件组成：主起落架收放作动筒、上锁机构及作动筒、下锁机构及作动筒、传压筒、易碎接头、液压保险。主起落架的收放过程如图423所示 4421主起落架收放作动筒', '前起落架系统，包括装在一根轴上的两个机轮。一个收起作动简安装在支架梁上。而该支架梁连接到机轮舱的顶板上。左液压动力用于收起前起落架。在起落架放下时，前起落架自由下落至放下位置。系统的其他部件包括一根拖杆。在不给液压系统减压的情况下，可用此拖杆来拖飞机。两个转向作动筒，以及一个拖杆接头。共有4个前起落架舱门，两个在后，两个在前。后舱门由机械联杆操纵，前轮门由液压操纵，并且通常在起落架放下或收起时是关闭的。当起落架选择器放置在收上位置时，收到上作动筒的液压压力，受到暂时性的抑制。当锁定作动筒使锁定连杆脱离了过中位锁定状况时，左系统液压压力打开前起落架前舱门。在前起落架完全收起之后，前起落架前舱门按顺序关闭。将前起落架锁在放下位置的同个过中位锁定装置，将前起落架锁定在收上位置。前起落架的放下顺序实际上与收起顺序相反。当起落架选择器放置于放下位置时，它所提供的液压压力，使锁定连', '在受损掉块且未刹停的机轮要收进主轮舱时，易碎接头释放主起落架收放作动筒内的收上压力，防止轮舱内的部件受损。当通过易碎接头的液压油增加到180250in”（34L）时，压力管内的液压保险关闭，防止液压系统的流失。 收上管路的液压同时提供到机轮收上刹车系统，在主起落架收上后将仍在转动的主轮刹住。 443前起落架收放 前起落架的收放相对于主起落架而言比较简单，由液压作动向前收进机身。 如图433所示，与主起落架的收放类似，正常情况下由液压A系统为前起落架收放系统供压，备用情况下则由液压B系统供压；起落架转换阀负责转换前起落架收放的压力源；起落架手柄控制起落架选择阀，选择阀为前起落架的收放管路提供压力。放前起落架时，液压也将提供到前轮转弯系统，用于实施前轮转弯，', '在正常情况下，起落架收放系统利用液压A系统为起落架提供收放动力，液压B系统是应急收起落架的压力源。起落架转换阀接受接近电门电子组件（PSEU）的信号，转换起落架收放的压力源，即选择由液压A系统或者是由液压B系统供压。起落架的收放由位于P2板起落架面板上的手柄组件来操纵。手柄组件通过钢索作动起落架选择阀。选择阀的位置决定往起落架收上管路供压，还是往放下管路供压，亦或是切断压力油，使整个起落架收 放系统通回油，即收起落架、放起落架或是巡航的过程中不作动起落架。选择阀还可从起落架的人工放出机构获得电信号输入。当人工应急放起落架时，作动位于驾驶舱地板上的人工放起落架手柄，选择阀内的架收上系统的液压回油 （2）起落架位置指示', '主起落架下锁机构保证起落架在放下并锁好的位置。下锁作动筒在起落架放下时锁定起落架，在起落架收上时为起落架解锁。 （1）位置 如图427所示，主起落架的下锁机构与作动筒位于反作用连杆及上部侧撑杆之间。放下锁机构属于过中心锁，包括放下锁作动筒、锁弹簧、锁连杆等部件。锁弹簧连接在反作用连杆的内侧和下锁机构之间。下锁作动筒为双向活塞式作动筒。作动筒的头端壳体在反作用连杆的内侧，杆端与下锁机构相连。下锁作动筒头端的限流器限制液压流量在026GPM、压力2550psi。并联的释压阀的打开压力为28003100psi。下锁作动筒杆端的限流器限制液压流量为029GPM，压力3000psi。 2）工作', '【故障现象】：起落架收放作动筒漏液压油【放行依据】：允许放行。参考AMM290000790801。1）如果渗漏不超过每分钟5滴，则可以在C检时才进行作动筒的更换、修理工作。2如果渗漏在每分钟5滴至每分钟 30滴之间，则需尽早进行作动筒的更换、修理工作。3）如果渗漏超过每分钟 30滴，则需马上更换、修理作动筒。4说明：对于以上1和2步骤，工作人员需每天检查作动筒的液压油渗漏状况，直到作动筒进行了更换或修理工作。\n【复位方法】：NA\n【处理措施】：\n1冬季第一时间进行加热2如无法满足放行标准，更换作动筒。\n【技术文件】：\n1AMM290000790801液压系统外部渗漏检查\n2TB737290902 关于液压部件静封严渗漏的说明\n【航材信息】：（仅供参考）\n作动筒：273A21012', '前起落架阻力杆承受前后方向的载荷，把前起落架保持在收上或放下位置。阻力杆由上、下两部分组成。上阻力杆呈Y形，分别通过两个销子穿过耳轴轴承并固定在前轮舱的侧板上。起落架在收上和放出期间，阻力杆围绕轴销转动。当起落架作动时，耳轴螺栓可防止耳轴销钉退出。右耳轴销还安装有旋转阀，便于刚性液压管路的安装。左耳轴销是中空的。上阻力杆下部有和收放作动筒连接的球形轴承。下阻力杆的上端和上阻力杆铰接，锁连杆也铰接在此处。下阻力杆的末端与缓冲支柱的外筒相连 （3）锁机构 锁机构的作用是将起落架锁定在放下或收上的位置，并且为阻力杆在前后方向上提供稳定性。锁机构包括两根锁连杆，两根弹簧和锁作动筒。 （4）前起收放作动筒 前起收放作动筒为前起落架的收放提供了动力。 （5）防扭臂', '飞行扰流板作动筒安装在机翼后梁，每个飞行扰流板的下面，当需要接近飞行扰流板作动筒时，必须打开后缘襟翼。扰流板作动筒扇形盘，通过钢索接收来自扰流板比例变换器的机械输入信号，并将这一输入传给扰流板作动筒，飞行扰流板作动筒用液压动力驱动飞行扰流板。 如图518所示，飞行扰流板作动筒由输人曲柄、控制阀、油滤、伸出单向释压阀、活塞组成。输人曲柄通过输人臂从扰流板作动筒扇形盘接收输入，带动控制阀。当升起扰流板时，控制阀给活塞伸出一侧提供液压动力，也给伸出单向释压阀提供液压动力，伸出单向和释压阀打开，使活塞收回一侧的液压油接通回油，活塞顺利伸出，飞行扰流板升起。当扰流板放下时，控制阀向相反方向运动，将液压动力经过伸出单向释压阀到达活塞收回一侧，而活塞的伸开一侧接通回油，活塞顺利收回，飞行扰流板放下。当液压关断时，弹簧使']
11 | 起落架是如何吸收和消耗地面撞击能量的 | 飞机着地后，是以压缩缓冲支柱氮气室氮气来吸收撞击能量，以缓冲支柱内的液压油高速流过限流孔产生热，以热的形式将撞击能量消耗掉。 | ['现代飞机的主起落架和前起落架多采用油气式减震支柱，减震支柱可以吸收和消耗着陆、滑行时地面的冲击能量，保护飞机结构不受损伤。如图 413 所示，油气式减震支柱由外筒、活塞、活塞杆、带小孔的隔板和密封装置等组成。减震支柱的下腔充有油液，上腔充有压缩氮气。\n飞机着陆时，起落架减震支柱受到地面冲击力压缩，活塞杆压入，下腔油液受挤压通过阻尼孔进入上腔，同时压缩上腔内的气体，气体受到压缩，压力上升，吸收撞击能量；油液高速通过阻尼孔时的摩擦作用将一部分能量变为热能耗散掉。当减震支柱压缩到极限后，减震支柱开始回弹，此时气体膨胀，活塞杆伸出，飞机重心逐渐升高；油液在气体膨胀作用下，通过阻尼孔流回下腔；油液通过阻尼孔时的摩擦作用将一部分能量变为热能耗散掉。经若干压缩和伸张行程，全部撞击动能被耗散，使飞机平稳下来。\n3减震支柱的勤务', '飞机着地后，是以压缩缓冲支柱氮气室氮气来吸收撞击能量，以缓冲支柱内的液压油高速流过限流孔产生热，以热的形式将撞击能量消耗掉。', '当飞机在地面停放及滑行时，起落架支撑飞机，使其在地面灵活运动，同时起落架还可以吸收飞机运动时产生的撞击载荷。 波音737800飞机的起落架为前三点式、油气式缓冲支柱的起落架，由主起落架及其舱门、前起落架及其舱门两大结构组成。起落架收放系统利用液压对起落架进行正常收放，也可以人工应急放下起落架。当飞机在地面滑行时，前轮转弯系统为飞机提供方向控制。缓冲支柱的压缩可用于空地感应控制。主起落架的机轮内安装有刹车组件，用于飞机止动。防滞刹车系统提高机轮刹车效率。 411起落架控制和指示系统的组成 如图42所示，起落架控制和指示系统的主要组成部件有：起落架手柄组件、人工放出机构、转换阀、选择阀、主起落架、前起落架、减摆器、接近电门电子组件（PSEU）、起落架面板、起落架位置指示灯。起落架控制和指示系统具有以下4大功能： （1）起落架收放控制', '飞机的大部分重量都集中在主起落架上，主轮承受的重量称为主轮载荷。过高的主轮载荷会导致飞机在很多机场无法运行。通常每个主起落架装有 2 个或 2 个以上的机轮，用来分散重型飞机的主轮载荷，从而使重型飞机可以在更多的机场运行。单轮起落架通常用于小型或轻型飞机，多轮起落架一般用于较重的飞机。多轮起落架可以将负载分散到更大的区域。另外，如果一个机轮发生故障，其他机轮还可以提供支撑。例如，波音 B747、 B777 或空客 A380 等大型飞机上使用四轮甚至六轮起落架。\n4112 起落架的组成\n1主起落架\n主起落架对飞机后部起支撑作用。大型飞机的主起落架都能够收进机身，给飞机提供更好的气动外形。绝大多数的飞机采用液压驱动的方式将起落架收到机身中。如图 41 所示， C919 有两个主起落架，每个主起落架有两个机轮，并且主起落架可以收入机身。', '这些飞机在尺寸、重量和性能方面差别很大，但它们都有一个共同点，即每当它们着陆时，为了使飞机停下来，都必须将来自飞机的一部分能量从动能转为摩擦消耗。大多数的早期飞机其前进动量很小，靠简单的尾轮在地面上的拖滑阻力，就能使飞机减速，让驾驶员控制着陆速度。但是，大多数现代飞机，其重量很大，着陆接地速度也很高，必须在机轮中安装较大的制动装置才能吸收着陆时的这些能量。例如，载有旅客的喷气式运输机如果需要中止起飞，则每个刹车盘，必须吸收大量的能量。这架飞机使用了大的多盘式刹车装置，每个刹车装置的重量有几百磅，用以吸收这些巨大的能量。动量没有这么大的轻型的飞机，可以使用较轻的单盘刹车装置，然而，小型专用办公飞机，其机轮较小，着陆速度较高，需要装有二个或多个刹车盘的刹车装置，来完成同样的工作。某些高性能的军用飞机制动要求很高，因而采用了纯碳刹车盘的刹车装置。这些碳刹车装置，具有吸收巨大的能量的能力。尽管这些刹车装置，在吸收能量的程度方面，变化很大，但是它们的基本工作原理都相同的，即当需要刹车时，动盘被夹持在静态衬套或静盘之间，产生足够大的摩擦', '（4）起落架控制系统还为主起落架减摆器、收起落架刹车系统提供正常或者备用的液压压力。 412下位锁销 在起落架上安装下位锁销，目的是当飞机在地面时确保外力无法将起落架开锁。在前起落架和每一个主起落架上各有一个下位锁销，下位锁销安装于下位锁销孔内。如图44所示，前起落架的下位锁销孔位于前起落架锁连杆铰接点的附近。主起落架的下位锁销孔位于主起落架下锁连杆铰接点的附近。当飞机在地面停留时，勤务人员必须仔细地安装所有起落架的下位锁。起落架的意外收上可导致人员伤亡和设备损坏。 42主起落架及其舱门 当飞机在地面时，主起落架支撑飞机大部分的重量。主起落架采用油气式的缓冲支柱来吸收、消耗飞机着陆和滑行时的撞击能量，消除滑行过程中所出现的振动，并将刹车力传递给飞机结构。主起落架舱门在起落架放下时打开，在起落架收上后关闭，以保持飞机在主轮舱处的气动外形', '在受损掉块且未刹停的机轮要收进主轮舱时，易碎接头释放主起落架收放作动筒内的收上压力，防止轮舱内的部件受损。当通过易碎接头的液压油增加到180250in”（34L）时，压力管内的液压保险关闭，防止液压系统的流失。 收上管路的液压同时提供到机轮收上刹车系统，在主起落架收上后将仍在转动的主轮刹住。 443前起落架收放 前起落架的收放相对于主起落架而言比较简单，由液压作动向前收进机身。 如图433所示，与主起落架的收放类似，正常情况下由液压A系统为前起落架收放系统供压，备用情况下则由液压B系统供压；起落架转换阀负责转换前起落架收放的压力源；起落架手柄控制起落架选择阀，选择阀为前起落架的收放管路提供压力。放前起落架时，液压也将提供到前轮转弯系统，用于实施前轮转弯，', '协调起落架的收放动作，例如：放起落架时，传压筒使起落架先放一下，使收上锁有开锁时间。在收起落架的时候起到延时作用，先开放下锁再收起落架', '避免飞机在高速滑行和重刹车时减震支柱内外筒之间产生过量震动', '起落架收好后，在巡航状态时，应该将起落架收并放在OFF位，使液压油直接回油，且为人工放起落架提供可能', '直升机着陆接地时，轮胎和减震器象弹簧那样产生压缩变形，从而延长撞击时间，减小撞击力。如果起落架减震装置的耗能作用很差，直升机着陆动能不会被消耗，这样直升机着陆接地后将产生比较强烈的反弹颠簸跳动。因此设置减震装置不但要吸收撞击动能减小着陆时的撞击力，还要将撞击动能耗散掉，减小撞击之后的颠簸跳动。因此现代减震原理的实质是：通过产生尽可能大的弹性变形来吸收撞击动能，减小直升机所受撞击力；利用摩擦耗热作用尽快地消散能量，使机体接地后的颠簸跳动迅速停止。\n10212 减震器的发展\n随着直升机的不断发展，减震器也有了很大的发展，减震性能不断提高。根据吸能缓冲原理和耗能原理的不同，直升机所用的减震器也有橡胶减震器、弹簧减震器、油液橡胶减震器、油液弹簧减震器、油气减震器和油液减震器等。', '1021 减震器\n如果起落架减振器工作性能不好，直升机着陆时会因很大的撞击力产生强烈的颠簸跳动，对直升机结构带来极大损伤并威胁到飞行安全。因此，研究减震原理及油气式减震器的工作特性，对机务人员维护保养直升机显得尤为重要。\n10211 减振原理\n直升机起落架减震装置种类很多，构造上也有很大差别，但减小着陆撞击力和吸收飞机颠簸跳动能量的基本原理是一样的。\n根据动量定理，物体撞击时的冲击力大小与撞击的时间成反比，与动量变化量成正比。当动量变化量一定时，撞击时间越长，由撞击产生的冲击力越小。', '要通过节流孔向下流动。油液高速流过节流孔时，产生大量的热，消耗能量。计量油针是锥形的。当缓冲支柱压缩时，油针向上运动，使节流孔面积逐渐减小，油液的流量逐渐减小缓冲支柱压缩速度逐渐减慢外筒发生刚性撞击 缓冲支柱的密封 缓冲支柱是油气式的缓冲支柱。为保证起落架正常的缓冲减振性能，缓冲支柱的密封为内、外筒提供了油气密封。密封均为橡胶密封，如图46所示。缓冲支柱的内筒与外筒间有一组正常密封（由一个静态密封和一个动态密封组成）。此外还有两组备用的静态和动态密封。在正常密封不好时，可以使用备用密封，而无须拆卸内筒。正常和备用密封均由上、下支承环保持。防尘圈保护备用密封免受外物污染及氧化。刮油环防止外物进人内筒，保护内部部件。大螺帽和止动螺栓保证了下支撑环的准确位置。 （2）阻力杆 阻力杆也是缓冲支柱的一部分，在前后方向上支撑缓冲支柱，以保持缓冲支柱的稳定。 （3）侧撑杆', '图示状态就是当放起落架时的工作过程，此时活塞杆向内缩入。当活塞边缘还未到达外筒上的小孔时，回油通道较大，阻力较小，起落架的放下速度较大；当活塞向左移至开始盖住第一个小孔时，回油阻力开始增大，起落架放下速度开始减小。活塞继续向左移动，其余小孔相继被盖住，起落架的放下速度便越来越小。当四个小孔全被盖住后，活塞左边的油液只能通过单向节流阀中间的小孔流出，起落架的放下速度大大减小。活塞到达终点时，不会与外筒产生较严重的撞击。\n收起落架时，起落架本身的重量和空气阻力都阻碍起落架收起，活塞杆的运动速度较慢，不需要缓冲。这时，高压油液从左边的接头进入，顶开单向节流阀，油液流动阻力较小，因此，无论小孔是否被活塞盖住，缓冲装置都不起缓冲作用。\n9532 排气装置', '当直升机停止向上运动时，减震器内气体的作用力已小于其自身重力，直升机便开始第二次下沉。经过若干次压缩伸张行程，减震器将全部撞击动能转化为热能消散掉，使直升机很快平稳下来。\n直升机重着陆时，具有调节油针的减震器，可在压缩行程中消除载荷高峰现象，但在伸张行程中，随着调节油针的伸出，通油孔面积逐渐变大，直升机上升速度较大，会出现在伸张行程结束时，虽然减震器支柱已经完全伸张，但直升机仍具有上升速度，直升机将从跑道上跳起离地，接下来会发生再次撞击，此现象即为反跳现象。\n2双腔式减震器', '前起落架减震支柱是其主要的支撑部件，减震支柱吸收飞机着陆和滑行颠簸时产生的冲击能量。如图 441 为前轮稳定距，可见减震支柱的中心线与地面垂直，并且轮轴位于起落架中心线后方，以此获得前轮稳定距。\n如图 442 所示，在某空客飞机的前起落架中，减震支柱向前倾斜，并且轮轴位于减震支柱中心线上，这种设计也可以提供前轮稳定距。\n442 定中机构及前轮摆振\n4421 典型前起落架定中机构\n现代民用飞机通常采用凸轮式自动定中机构。它安装在前起落架减震支柱的内部，由上、\n下凸轮组成，分别连接在内筒和外筒上。当减震支柱内筒伸出时，上下凸轮啮合，确保前起落架在收起过程中及放下接地前均保持在定中位置。图 443 为典型的前起落架内部定中凸轮在地面断开和空中啮合的两种情形。\n4422 前轮摆振', '摇臂式起落架不管是承受垂直方向还是水平方向的撞击，都可以使摇臂围绕支臂上的铰接点转动，从而压缩减震器，使起落架起到减震作用。摇臂式起落架解决了起落架的水平撞击载荷的减震问题。\n摇臂式起落架与支柱套筒式起落架相比，具有以下优点：\n1）减震器能较好地承受水平撞击；\n（ 2）摇臂式起落架的减震器一般只承受轴向力，不受弯矩，因此密封装置的工作条件要好得多，便于维护。\n但此种起落架构造较复杂，接头受力较大，因此它在使用过程中的磨损也会变大，在维护过程中要多注意磨损量。\n1015 机轮\n机轮的主要作用时在地面支撑直升机的重量，减少直升机在地面运动的阻力，吸收直升机着陆时的一部分装机能量。通常直升机主起落架上都装有机轮刹车，用来制动直升机以及机轮转弯。', '支柱套筒式起落架结构简单、紧凑，减震器的外筒具有较强的抗扭能力。减震器能吸收飞机着陆时的能量、缓冲滑行时产生的垂直加速度和当起动或停车时旋翼产生的振动。但这种起落架承受水平撞击时，水平撞击力不能使减震支柱受到压缩，因此减震器不能很好地起到减震作用。此外，在着陆和滑行过程中，起落架上的载荷通常是不通过减震器轴线的，在这种载荷作用下，减震器要承受较大弯矩，使活塞杆和外筒接触的地方（支点），产生较大的摩擦力。这就导致减震器的密封装置容易磨损，工作性能也要受到很大影响。因此在减震器的维护、修理工作中，要特别注意活塞杆上下轴承的磨损情况和密封装置的状态。\n10143 摇臂式起落架\n如图 1010 所示，摇臂式起落架主要由减震器、撑杆（或收放作动筒）、摇臂、轮轴和机轮组成。机轮是通过摇臂连接在减震器的下端。', '在结构上，设计和抵抗飞机三个方向的载荷，以及飞机运动期间产生的附加力\n主起落架提供飞机的支撑，并应用油气式减震支柱。', '主起落架系统包括装在双轴转向架上的4个机轮，一个收起作动筒，装在枢轴外侧的机翼结构上的作动筒，以及一个典型的短支柱。由锁定连杆和折叠式撑杆，将主起落架系统保持在放下位置。这种结构由抗拖支柱来进行稳定。主起落架由上位锁钩保持在收起位置。在主起落架处于放下位置或收起位置时，主起落架舱门按顺序由液压力保持在打开位置。液压作动筒固定在每一个主起落架转向架梁上，该梁位于内侧减震支柱的后侧和转向架梁后端之间。在起飞期间，当飞机重量从起落架上脱开时，使转向架组件倾斜96度，机头上抬。在起落架放下和收起期间，精确的起落架倾斜确保起落架进入轮舱时具有正确进入量。起落架倾斜也会移动用于空地传感位的于转向架梁上的目标块和传感器。起落架的正常收或放的时间约为13秒。正常放下起落架实际上与收起落架的程序相反。', '如图 42 所示，波音 B747 飞机有四个主起落架，每个主起落架都有四个机轮。主起落架分别安装在机翼和机身上，较大的起落架间距为飞机提供了稳定的支撑。\n2前起落架\n大型飞机的前起落架通常有两个机轮，如图 43 所示。前起落架有转弯功能，但没有刹车装置。前起落架相比主起落架承担的载荷较小，重量也比较轻，其支撑结构的设计不支持初始着陆载荷，如果飞机着陆时前起落架先落在跑道上，会对飞机结构造成损坏。大型飞机的前起落架均可向前收进机身，前起落架收回后起落架舱门关闭。\n3起落架舱门\n对于绝大部分飞机，当起落架处于完全收上或者完全放下状态时，起落架舱门也随之关闭，这样可以降低飞行时的阻力，减小燃油消耗。起落架舱门分为前起落架舱门和主起落架舱门（图 44）。\n412 起落架的类型\n4121 配置形式分类', '大多数飞机的主起落架安装在机翼上，大翼起落架的基本构成大体相同，根据飞机重量的不同，大翼起落架机轮的数量也不同。\n如图 48 所示为典型的大翼起落架，当飞机在地面时，大翼和机身的重量通过起落架减震支柱、侧支柱、阻力支柱传递到小车的横梁上，最终传递给四个机轮。\n2机身起落架\n某些中大型飞机上安装有机身起落架，机身起落架能够增加飞机在地面的支撑点，减小跑道承受的载荷。另外，可以通过增加机身起落架的转弯功能来降低最小的转弯半径，防止因胎壁摩擦造成的轮胎损坏。带有转向功能的机身起落架，当前起落架向某个方向转动一定角度时，机身起落架向相反的方向成比例地转动一个小角度，帮助飞机进行转弯，如图 49所示。\n3中央起落架\n某些大型飞机上安装有中央起落架（图 410），如空客 A340 和 MD11。中央起落架为重型飞机多提供了一个地面支撑点，同时将飞机重量分布在跑道的更大区域上，从而降低跑道在单位面积上的受到的载荷。\n42 起落架部件', '如图 452 所示，在采用整体转向小车架的起落架上，当飞机滑行速度小于一定值（例如 15 节）时，主起落架转弯功能自动激活。当滑行速度大于一定值（例如 20 节）时，主起落架转弯系统自动定中。\n当指令传感器探测到前起落架进行转弯时，将电信号传输至电子控制组件，再由电子控制组件操作液压控制模块中的伺服活门，将液压力传输给主起落架转弯作动筒。当前起落架朝某一方向转动一定角度时，可转向的主起落架朝相反方向转动一个相对较小但与前起落架转动成比例的角度。\n对于波音 B747 这种起落架数量较多且配备多轮起落架的机型，其主起落架就配备了上述的整体转向架系统，以减小转弯时轮胎侧壁摩擦产生的损伤。\n45 机轮和轮胎\n451 机轮的功用\n在现代飞机上，机轮用于提供航空器在地面滑行、转弯、起降和承重功能，特别是在起飞和着陆阶段，机轮需要承受巨大的载荷。机轮发生损伤可能会导致飞机严重受损以及机组和乘客受伤，因此机轮的性能和维护至关重要。', '前起落架阻力杆承受前后方向的载荷，把前起落架保持在收上或放下位置。阻力杆由上、下两部分组成。上阻力杆呈Y形，分别通过两个销子穿过耳轴轴承并固定在前轮舱的侧板上。起落架在收上和放出期间，阻力杆围绕轴销转动。当起落架作动时，耳轴螺栓可防止耳轴销钉退出。右耳轴销还安装有旋转阀，便于刚性液压管路的安装。左耳轴销是中空的。上阻力杆下部有和收放作动筒连接的球形轴承。下阻力杆的上端和上阻力杆铰接，锁连杆也铰接在此处。下阻力杆的末端与缓冲支柱的外筒相连 （3）锁机构 锁机构的作用是将起落架锁定在放下或收上的位置，并且为阻力杆在前后方向上提供稳定性。锁机构包括两根锁连杆，两根弹簧和锁作动筒。 （4）前起收放作动筒 前起收放作动筒为前起落架的收放提供了动力。 （5）防扭臂', '1与支柱一体直管； 2上凸轮； 3内筒； 4下凸轮； 5摩擦片； 6摩擦片\n7外筒； 8缓冲支柱可旋转筒；\n上凸轮（活动凸轮）固定在减震支柱的内筒上，它可以与减震支柱内筒一起上下运动，前轮偏转时，又可以和前轮一起绕支柱轴线转动。而下凸轮（定位凸轮）固定在减震支柱的直管上，它不能左右转动，也不能上下移动。起飞时，缓冲支柱伸长，上下凸轮按配合的型\n面啮合，机轮自动对中；飞机着陆后，随着缓冲支柱被压缩，内筒带动上凸轮脱离固定的下凸轮，机轮可自由偏转。\n飞行中，起落架在放下状态时，如果有侧风，或在飞机转弯时前轮上有侧向惯性力，则只有当它们大到足以克服减震支柱内气体压力和高压气体给上下凸轮之间产生的摩擦力时，前轮才会偏转。外力消失后，在高压气体压力作用下，前轮又能恢复至中立位置。', '带有游动梁的主起落架收放作动筒将液压能转换成机械作用力，用来收放主起落架。 （1）位置 如图424所示，主起落架收放作动筒是双向非平衡型的作动筒，位于缓冲支柱的外侧。作动筒头端通过游动梁与机翼结构相连，杆端通过耳轴与缓冲支柱相连。作动筒头端内个液压接头采用不同尺寸，以防止装错。 2）工作', '减，左主起落架顶销阻力支柱连接到下扭锁连杆力臂）扭力臂阻尼器活塞 主起落架阻尼器有阻尼孔的活塞 有一个拖行接头位于前起落架总管 一个千斤顶平台位于减震支住底部。这个千斤顶平台阻尼器壳体 上扭力臂下扭力臂 换机轮和轮胎时提升内筒。 阻尼器壳体 阳尼器活塞 主起落架及其舱门主起落架阻尼器 顶销 前起落架及其舱门一减震支柱此页空白 前起落架及其舱门减震支柱 且的 培训知识点 前起落架减震支柱吸收着陆力并将垂直载荷传递到飞机结构。 用塑料工具拆除和安装减震支柱密封圈以保护内筒。 具体说明 在拆卸和安装锁紧螺母前后都要测量锁紧螺母放下外筒的距离。如果安装后的距离大于之前的距离，肯定有一个障碍物阻止锁紧螺母的正确安装。 减震支柱是标准的油一气振动吸收器。它们有一个内筒在外筒内运动。 警告：除非舞支完贪气。否则不要松开活门。空气压力能将活', '起落架压缩传感器是感应式的传感器。每个传感器都有一个金属靶标和一个接近电门。如图452所示，压缩传感器在上防扭臂的左侧和右侧，由连杆连接到前起落架的外筒。靶标位于减振支柱外筒的下部区域。位于传感器支架上的传感器识别标牌给出了传感器的编码。在前轮舱左侧面上有传感汇集了传感器的线束 2）工作 当飞机在地面时，前起落架缓冲支柱压缩，靶标接近传感器，这个信号传送至PSEU。当PSEU探测出传感器感应的变化时，判定为靶标临近了传感器。如果靶标超出了判断的范围，传感器的状态则默认为远离靶标。如果PSEU探测到一个传感器失效时，传感器的状态也将被默认为远离靶标。 462主起落架压缩传感器 每个主起落架上各有两个压缩传感器，为空地系统提供主起落架缓冲支柱的压缩位置信号。 （1）位置 主起落架压缩传感器同样是由金属靶标和接近电门所组成的感应式传感器。如图453靶标位于上扭力臂的两侧，并由', '防止机轮和跑道之间的相对滑动，防止轮子暴死，保持最大刹车效率。']
12 | 起落架防扭臂的作用 | 在不影响减震支柱上下动作的前提下，防止内筒和外筒间相对移动 | ['防扭臂的作用是防止缓冲支柱内筒和外筒间的相对转动。防扭臂由上、下两部分组成上防扭臂连杆被连接到缓冲支柱外筒的接耳，下防扭臂连杆被连接到内筒上的接耳，两防扭臂中间铰接。在上、下防扭臂 （7）减摆器 减摆器的作用是在飞机高速滑行和重刹车期间避免缓冲支柱内、外筒之间产生过量振动。 组成 如图47所示，减摆器由上防扭臂内的缸筒和与下防扭臂固定的活塞组成，活塞上有节流小孔。另外，减摆器还包含帮助其工作的补偿器、单向阀和释压阀。 工作原理 缓冲支柱内、外筒间的振动会导致内筒向内侧转动，带动与下防扭臂相连的减摆器活塞在缸筒内来回移动。当活塞移动时，液压油从减摆器限流孔流过，使得活塞的移动减慢。油液高速流过节流小孔，摩擦产生大量的热，消耗摆振能量，消除机轮摆振', '除前轮转弯时，防扭臂在不影响内筒和外筒内上下移动的情况下，防止缓冲支柱内筒和外筒之间的相对转动。 与主起落架不同，前起落架防扭臂位于缓冲支柱的后部。防扭臂由上、下臂组成，上、下臂的尾端由螺栓相连。上臂的前端与外筒上的转弯衬套相连。下臂的前端与内筒相连。前轮转弯时，转弯作动筒可将转弯动作传递给转弯衬套，再由防扭臂传到缓冲支柱内筒，驱动前轮偏转。 当转弯角度超过正常转弯限制角度78时，必须先将上、下防扭臂拆开。 （6）轮轴 机轮轮轴在内筒的底部，如果被损坏，是无法单独更换的。 （7）千斤顶座 在更换前轮时，用千斤顶通过千斤顶座将起落架内筒升起。 （8）拖钩 一个拖车挂钩和插销用于安装前起落架拖把。 （9）前起落架舱门', '421 主起落架及舱门\n4211 基本组成\n根据飞机重量的不同，起落架的机轮数略有不同，但主要的部件基本相同，图 411 是一个典型的主起落架。主起落架主要的承力部件有减震支柱、侧支柱和阻力支柱。在减震支柱的内外筒之间，装有扭力臂，防止内外筒之间的相对转动，拖行接头用于连接牵引车拖行飞机。轮轴上可以安装机轮，方便起落架在地面的移动。\n4212 扭力臂\n扭力臂也被称为扭力连杆，主要用于限制内外筒之间的相对转动。扭力臂由两个部分组成：连接外筒的上扭力臂和连接内筒的下扭力臂。\n有些飞机的上扭力臂和下扭力臂连接处还装有阻尼器。阻尼器的作用是降低机轮的摆振。胎压不一致、磨损不均匀或跑道表面不平整都可能导致摆振，严重时可造成起落架结构损坏，危及飞行安全。', '在不影响减震支柱上下动作的前提下，防止内筒和外筒间相对移动', '减，左主起落架顶销阻力支柱连接到下扭锁连杆力臂）扭力臂阻尼器活塞 主起落架阻尼器有阻尼孔的活塞 有一个拖行接头位于前起落架总管 一个千斤顶平台位于减震支住底部。这个千斤顶平台阻尼器壳体 上扭力臂下扭力臂 换机轮和轮胎时提升内筒。 阻尼器壳体 阳尼器活塞 主起落架及其舱门主起落架阻尼器 顶销 前起落架及其舱门一减震支柱此页空白 前起落架及其舱门减震支柱 且的 培训知识点 前起落架减震支柱吸收着陆力并将垂直载荷传递到飞机结构。 用塑料工具拆除和安装减震支柱密封圈以保护内筒。 具体说明 在拆卸和安装锁紧螺母前后都要测量锁紧螺母放下外筒的距离。如果安装后的距离大于之前的距离，肯定有一个障碍物阻止锁紧螺母的正确安装。 减震支柱是标准的油一气振动吸收器。它们有一个内筒在外筒内运动。 警告：除非舞支完贪气。否则不要松开活门。空气压力能将活', '侧撑杆的作用是将主起落架保持在放出位置。侧撑杆分为上、下两段，中间铰接在一起。下侧撑杆的底端与缓冲支柱相连，上侧撑杆的顶端与反作用连杆相连。当起落架收上时，侧撑杆在铰接处折叠收上。 （4）游动梁 梁吊架铰接在飞机结构（起落架支撑梁和大翼后梁之间）上。游动梁与主起落架作动筒配合，既增大了收放起落架的作飞机结构的力。 （5）反作用连杆 反作用连杆将作用在起落架上的大部分侧向载荷传递到缓冲支柱上端。 反作用连杆的外侧与缓冲支柱相连接，内侧端连接到起落架上锁支架的结构上。因而，缓冲支柱、侧撑杆和反作用连杆成了起落架的空间框架。 主起落架的放下锁机构位于反作用连杆上。放下锁机构的主要部件包括下锁连杆、下锁作动筒，弹簧等。下锁弹簧在没有液压的情况下，施加作用力，保持起落架在放下锁好位置。当地面起落架下位锁销插锁连杆不能折叠，防止地面收起落架， （6）防扭臂', '前起落架阻力杆承受前后方向的载荷，把前起落架保持在收上或放下位置。阻力杆由上、下两部分组成。上阻力杆呈Y形，分别通过两个销子穿过耳轴轴承并固定在前轮舱的侧板上。起落架在收上和放出期间，阻力杆围绕轴销转动。当起落架作动时，耳轴螺栓可防止耳轴销钉退出。右耳轴销还安装有旋转阀，便于刚性液压管路的安装。左耳轴销是中空的。上阻力杆下部有和收放作动筒连接的球形轴承。下阻力杆的上端和上阻力杆铰接，锁连杆也铰接在此处。下阻力杆的末端与缓冲支柱的外筒相连 （3）锁机构 锁机构的作用是将起落架锁定在放下或收上的位置，并且为阻力杆在前后方向上提供稳定性。锁机构包括两根锁连杆，两根弹簧和锁作动筒。 （4）前起收放作动筒 前起收放作动筒为前起落架的收放提供了动力。 （5）防扭臂', '协调起落架的收放动作，例如：放起落架时，传压筒使起落架先放一下，使收上锁有开锁时间。在收起落架的时候起到延时作用，先开放下锁再收起落架', '防止飞机爬升角度过大时损坏飞机的后下部。', '防滞系统具有防滞控制、锁轮保护、触地保护、滑水保护和机轮收上抑制保护5大 功能。 （1）防滞控制 正常防滞控制是在机轮转速降低但还没有停转的时候进人工作的。防滞系统的工作逻辑如图485所示。当机轮减速到刚好开始打滑但还没有达到完全滑动的程度时，AACU向防滞阀发送信号，防滞控制阀开始工作，将机轮刹车的液压压力减小，从而使机轮转动加快，停止打滑。机轮滑动越严重，所需释放的刹车压力也就越多。4个主起落架机轮的打滑探测与控制是互相独立的。当轮速低于某一值时正常防滞控制电路脱离工作。', '在地面拖飞机转弯（阀门已释压）时，转弯作动筒的任一条油路出现高压，都可以打开旁通阀，使作动筒的两条油路直接连通，消除作动筒液锁。当计量阀有压力时，旁通阀保持在关闭位。 旋转阀控制液压流向转弯作动筒的两边。 液压机械式的动态载荷阻尼器减轻前起落架转弯时的振动。转弯计量阀组件上的牵引手柄控制牵引关断阀，可将前轮转弯系统释压 454转弯作动筒及转弯衬套 转弯作动筒驱动转弯衬套转向，转弯衬套通过上、下防扭臂将转弯扭矩传递到前起落架内筒，带动前轮偏转 如图450所示，转弯作动筒轴向固定在上、下转弯盘之间，一端连接着旋转阀，另一端则与转弯衬套相连接。转弯衬套则是径向固定在前起缓冲支柱的外筒上，通过防扭臂连接到缓冲支柱的内筒。转弯作动筒是偏塞式作动筒，从起落架收放系统获得压力，驱动转弯筒进行前轮转弯。 455前轮转弯系统工作', '10142 支柱套筒式起落架\n支柱套筒式起落架（如图 109 所示）主要由减震器、收放作动筒、防扭臂和机轮组成，主要应用于某些直升机的主起落架上。\n减震器通过收放作动筒以及自身销轴铰接在机身下部结构上，收放作动筒铰接在机身下部结构上，机轮通过轮轴直接固定在减震器的下端。', '前起落架及其舱门介绍 78度）。 且的 前起落架吸收着陆载荷并在飞机停放时支持飞机前部重量。 前起落架舱门补偿器（18一33psi）两扇起落架舱门气动封严前起落架轮舱来减小阻门安装在前起落架轮舱外侧边缘。门连接在减震支柱上，当前 进口单向活门亡收上时机械运动。 补偿器 前起落架舵门打开以使起落架收放。它们关闭时气动封严前起落架轮舱。 前起落架 上扭力臂、，（（），，，前起落架是传统的双轮起落架。阻力落架放气塞（2）下或收上位置。阻力支柱有上下两部分。一多动到过中心位置将阻力支柱在上下两个位置锁定。下扭力臂 培训知识点 当操纵前轮转弯时，遵循以下告诫： 以下是前起落架部件 告诫：在操纵前轮转弯之前，前起落架减震支柱压缩至少 21英寸。如果减震支柱未被压缩，将损坏定中凸轮。', '1与支柱一体直管； 2上凸轮； 3内筒； 4下凸轮； 5摩擦片； 6摩擦片\n7外筒； 8缓冲支柱可旋转筒；\n上凸轮（活动凸轮）固定在减震支柱的内筒上，它可以与减震支柱内筒一起上下运动，前轮偏转时，又可以和前轮一起绕支柱轴线转动。而下凸轮（定位凸轮）固定在减震支柱的直管上，它不能左右转动，也不能上下移动。起飞时，缓冲支柱伸长，上下凸轮按配合的型\n面啮合，机轮自动对中；飞机着陆后，随着缓冲支柱被压缩，内筒带动上凸轮脱离固定的下凸轮，机轮可自由偏转。\n飞行中，起落架在放下状态时，如果有侧风，或在飞机转弯时前轮上有侧向惯性力，则只有当它们大到足以克服减震支柱内气体压力和高压气体给上下凸轮之间产生的摩擦力时，前轮才会偏转。外力消失后，在高压气体压力作用下，前轮又能恢复至中立位置。', '避免飞机在高速滑行和重刹车时减震支柱内外筒之间产生过量震动', '支柱套筒式起落架结构简单、紧凑，减震器的外筒具有较强的抗扭能力。减震器能吸收飞机着陆时的能量、缓冲滑行时产生的垂直加速度和当起动或停车时旋翼产生的振动。但这种起落架承受水平撞击时，水平撞击力不能使减震支柱受到压缩，因此减震器不能很好地起到减震作用。此外，在着陆和滑行过程中，起落架上的载荷通常是不通过减震器轴线的，在这种载荷作用下，减震器要承受较大弯矩，使活塞杆和外筒接触的地方（支点），产生较大的摩擦力。这就导致减震器的密封装置容易磨损，工作性能也要受到很大影响。因此在减震器的维护、修理工作中，要特别注意活塞杆上下轴承的磨损情况和密封装置的状态。\n10143 摇臂式起落架\n如图 1010 所示，摇臂式起落架主要由减震器、撑杆（或收放作动筒）、摇臂、轮轴和机轮组成。机轮是通过摇臂连接在减震器的下端。', '通常情况下液压系统为动力转向系统提供动力。主操纵压力由起落架下游管路提供，应急供压由蓄压器提供。转换活门保证只有当起落架在放下状态时转弯系统才能被操作，限流器位于控制活门和转向器之间管路中，用来减缓前轮转向的速度。\n液压压力直接从控制活门通向转向器，转向器通过转向活塞伸缩来转动前起落架减震支柱。转向器的动作通过机械连接传递给控制活门，使前轮转动的角度与需要的角度一致。从前起落架延续的随动与对比控制活门与前轮转向角度进行对比，当达到需要角度后，控制活门与转向器之间形成液锁防止进一步的动作。当转向器被释放，中立弹簧操纵控制活门回到中立位，前轮又可以自由转动。\n转向器的内作动筒连着起落架上游，当起落架收上时内作动筒被供压。在前起落架收上作动筒被供压之前，两个转向器伸长同样的距离使前轮中立，多余的液压油通过转向器从旁通活门流向回路。\n如果起落架可以收起，那么前轮在收起之前必须要中立。在收起之前必须要满足：\n1）转弯系统中立并锁定；', '作动筒与游动梁合作，将起落架收上或放下。游动梁的内端连接于缓冲支柱的凸耳，外侧端连接于作动筒的头部和梁吊架上。梁吊架铰接在起落架支撑梁和大翼后梁之间。游动梁与主起落架作动筒配合工作，既增大了收放起落架的作用力，又减小了通过梁吊架传递给飞机结构的力。起落架收上时，作动筒杆端对起落架有推的作用力。作动筒头端的反作用力则通过游动梁传递到缓冲支柱上，游动梁对缓冲支柱有拉的作用力。这两个力叠加，绕起落架的耳轴产生同一方向的旋转力矩，使得起落架旋转向上运动。 同样在放起落架时，在一对反向力作用下，起落架旋转向下放出。起落架放出时，作动筒头端收上管路的限流器将作动筒内的流量减少到8GPM，防止在液压管路失效时起落架放 4422上锁机构及作动筒', '减摆器与主起落架收放作动筒的回油管路相连，当减摆器活塞缸筒里的油液消耗时，由起落架收放系统的回油来补充。补器的作用在于保证缸筒里始终充满油液，保持减摆器内 的压力始终处于1833psi。进口单向阀控制进人减摆器腔体的液压流量为70inmin、压力保持在50psi，流出腔体的液压流量为14inmin、压力保持在3750psi。当减摆器内的压力超过240psi时，释压阀释压，以保护补偿器。此外，减摆器还有两个放气口，目的是在安装新的减摆器时，通过放气口先对系统放气。 （8）轮轴 主起落架轮轴在缓冲支柱的底部。当轮轴或刹车盘的轴套损坏时，可以进行更换。 （9）千斤顶座 千斤顶座位于缓冲支柱的底部。在更换主轮或刹车盘时，通过千斤顶座将缓冲支柱的内筒顶起 （10）主起落架舱门 组成', '前起落架缓冲支柱是油气式的缓冲支柱，内筒和外筒可以相对运动，缓冲支柱的密封为内筒和外筒提供油气密封。与主起落架缓冲支柱的密封相同，如图413所示。缓冲支柱内筒与外筒间有一组正常密封（由一个静态密封和一个动态密封组成）。此外还有备用的静态和动态密封。若在正常密封不好时，可以使用备用密封，无须拆卸缓冲支柱内筒。正常和备用密封由上、下支撑环保持。0形环保护备用密封免受外物污染及氧化。刮油环防止外物进人内筒，保护内部部件。大螺帽和止动螺栓保证了下支撑环的准确位置。 （2）阻力杆', '当飞机失速时，迎角探测器发送信号到失速管理偏航阻尼计算机，然后触发驾驶杆抖杆器抖动驾驶杆，提醒驾驶员飞机处于失速状态，并控制前缘缝翼完全放下以增加升力，防止飞机失速。升降舵感觉组件向双感觉作动筒提供液压压力，从而在失速期间增加驾驶杆的感觉力，保证驾驶员不会轻易地抱杆。在地面按压测试按钮时，失速管理偏航阻尼计算机启动驾驶杆抖杆器，直到松开测试电门，或者抖杆器最大工作 20 秒后自动停止。当飞机在空中时，失速警告测试被抑制。\n第4 章飞机起落架系统\n41 起落架概述\n411 起落架的作用和组成\n4111 起落架的作用\n飞机的起落架主要是在地面起到支撑飞机的作用。此外，起落架还有很多重要功能。减震装置可以在飞机起飞、降落、滑行或被牵引拖行时抑制振动，减小飞机的受力。转弯装置方便驾驶员在地面控制飞机的移动。另外，主起落架还安装有刹车装置，用于在地面完成飞机制动以及使飞机具有更好的转弯机动性。', '主起落架系统包括装在双轴转向架上的4个机轮，一个收起作动筒，装在枢轴外侧的机翼结构上的作动筒，以及一个典型的短支柱。由锁定连杆和折叠式撑杆，将主起落架系统保持在放下位置。这种结构由抗拖支柱来进行稳定。主起落架由上位锁钩保持在收起位置。在主起落架处于放下位置或收起位置时，主起落架舱门按顺序由液压力保持在打开位置。液压作动筒固定在每一个主起落架转向架梁上，该梁位于内侧减震支柱的后侧和转向架梁后端之间。在起飞期间，当飞机重量从起落架上脱开时，使转向架组件倾斜96度，机头上抬。在起落架放下和收起期间，精确的起落架倾斜确保起落架进入轮舱时具有正确进入量。起落架倾斜也会移动用于空地传感位的于转向架梁上的目标块和传感器。起落架的正常收或放的时间约为13秒。正常放下起落架实际上与收起落架的程序相反。']
13 | 主起落架减摆器的作用 | 避免飞机在高速滑行和重刹车时减震支柱内外筒之间产生过量震动 | ['防扭臂的作用是防止缓冲支柱内筒和外筒间的相对转动。防扭臂由上、下两部分组成上防扭臂连杆被连接到缓冲支柱外筒的接耳，下防扭臂连杆被连接到内筒上的接耳，两防扭臂中间铰接。在上、下防扭臂 （7）减摆器 减摆器的作用是在飞机高速滑行和重刹车期间避免缓冲支柱内、外筒之间产生过量振动。 组成 如图47所示，减摆器由上防扭臂内的缸筒和与下防扭臂固定的活塞组成，活塞上有节流小孔。另外，减摆器还包含帮助其工作的补偿器、单向阀和释压阀。 工作原理 缓冲支柱内、外筒间的振动会导致内筒向内侧转动，带动与下防扭臂相连的减摆器活塞在缸筒内来回移动。当活塞移动时，液压油从减摆器限流孔流过，使得活塞的移动减慢。油液高速流过节流小孔，摩擦产生大量的热，消耗摆振能量，消除机轮摆振', '避免飞机在高速滑行和重刹车时减震支柱内外筒之间产生过量震动', '减摆器与主起落架收放作动筒的回油管路相连，当减摆器活塞缸筒里的油液消耗时，由起落架收放系统的回油来补充。补器的作用在于保证缸筒里始终充满油液，保持减摆器内 的压力始终处于1833psi。进口单向阀控制进人减摆器腔体的液压流量为70inmin、压力保持在50psi，流出腔体的液压流量为14inmin、压力保持在3750psi。当减摆器内的压力超过240psi时，释压阀释压，以保护补偿器。此外，减摆器还有两个放气口，目的是在安装新的减摆器时，通过放气口先对系统放气。 （8）轮轴 主起落架轮轴在缓冲支柱的底部。当轮轴或刹车盘的轴套损坏时，可以进行更换。 （9）千斤顶座 千斤顶座位于缓冲支柱的底部。在更换主轮或刹车盘时，通过千斤顶座将缓冲支柱的内筒顶起 （10）主起落架舱门 组成', '减，左主起落架顶销阻力支柱连接到下扭锁连杆力臂）扭力臂阻尼器活塞 主起落架阻尼器有阻尼孔的活塞 有一个拖行接头位于前起落架总管 一个千斤顶平台位于减震支住底部。这个千斤顶平台阻尼器壳体 上扭力臂下扭力臂 换机轮和轮胎时提升内筒。 阻尼器壳体 阳尼器活塞 主起落架及其舱门主起落架阻尼器 顶销 前起落架及其舱门一减震支柱此页空白 前起落架及其舱门减震支柱 且的 培训知识点 前起落架减震支柱吸收着陆力并将垂直载荷传递到飞机结构。 用塑料工具拆除和安装减震支柱密封圈以保护内筒。 具体说明 在拆卸和安装锁紧螺母前后都要测量锁紧螺母放下外筒的距离。如果安装后的距离大于之前的距离，肯定有一个障碍物阻止锁紧螺母的正确安装。 减震支柱是标准的油一气振动吸收器。它们有一个内筒在外筒内运动。 警告：除非舞支完贪气。否则不要松开活门。空气压力能将活', '放主起落架的流程如图431所示。将起落架手柄置于“DOWN”位，选择阀供压至起落架的放下管路。液压首先到达传压筒，为上锁作动筒解锁提供延时。传压筒内的流量限制器（限流阀单向阀）控制了传压筒的速度，即延迟的时间。液压同时到达上锁作动筒，作动筒杆端缩回，上锁机构解锁。当传压筒的活塞到达收上一侧时，主起落架收放作动筒杆端压力增加，拉动主起落架。在作动筒、自重和气动力的影响下，主起落架放出。最后，液压缩回下锁作动筒，将主起落架锁定在放下位置。 当飞机在地面时，减摆器工作降低机轮摆振。 （2）收主起落架', '在不影响减震支柱上下动作的前提下，防止内筒和外筒间相对移动', '协调起落架的收放动作，例如：放起落架时，传压筒使起落架先放一下，使收上锁有开锁时间。在收起落架的时候起到延时作用，先开放下锁再收起落架', '1与支柱一体直管； 2上凸轮； 3内筒； 4下凸轮； 5摩擦片； 6摩擦片\n7外筒； 8缓冲支柱可旋转筒；\n上凸轮（活动凸轮）固定在减震支柱的内筒上，它可以与减震支柱内筒一起上下运动，前轮偏转时，又可以和前轮一起绕支柱轴线转动。而下凸轮（定位凸轮）固定在减震支柱的直管上，它不能左右转动，也不能上下移动。起飞时，缓冲支柱伸长，上下凸轮按配合的型\n面啮合，机轮自动对中；飞机着陆后，随着缓冲支柱被压缩，内筒带动上凸轮脱离固定的下凸轮，机轮可自由偏转。\n飞行中，起落架在放下状态时，如果有侧风，或在飞机转弯时前轮上有侧向惯性力，则只有当它们大到足以克服减震支柱内气体压力和高压气体给上下凸轮之间产生的摩擦力时，前轮才会偏转。外力消失后，在高压气体压力作用下，前轮又能恢复至中立位置。', '前起落架减震支柱是其主要的支撑部件，减震支柱吸收飞机着陆和滑行颠簸时产生的冲击能量。如图 441 为前轮稳定距，可见减震支柱的中心线与地面垂直，并且轮轴位于起落架中心线后方，以此获得前轮稳定距。\n如图 442 所示，在某空客飞机的前起落架中，减震支柱向前倾斜，并且轮轴位于减震支柱中心线上，这种设计也可以提供前轮稳定距。\n442 定中机构及前轮摆振\n4421 典型前起落架定中机构\n现代民用飞机通常采用凸轮式自动定中机构。它安装在前起落架减震支柱的内部，由上、\n下凸轮组成，分别连接在内筒和外筒上。当减震支柱内筒伸出时，上下凸轮啮合，确保前起落架在收起过程中及放下接地前均保持在定中位置。图 443 为典型的前起落架内部定中凸轮在地面断开和空中啮合的两种情形。\n4422 前轮摆振', '在大风情况下，当旋翼停车或慢速转动时，挥舞限动块可以防止旋翼发生漂移。它的工作原理和下垂限动器一样，即离心力减小，弹簧拉回挥舞限动块，防止主旋翼轴套快速上下挥舞，避免轴套和桨毂受到损坏。下图为这些部件的示意图。\n老式主桨毂使用的液压垂直关节减摆器，通过限制液压从一个腔向另外一个腔流动速率来控制主旋翼的摆动速率。图 318 为该组件的剖面图\n减摆器通过壳体上部和下部的耳轴，安装在主桨毂的轴承上，在工作时它始终能够保持对齐。当旋翼超前或滞后时，它就会在减摆器的活塞杆上产生一个力，使活塞在圆筒内移动，\n迫使液压油从一个腔通过限流器流向另外一个腔，限流器减小了流动速率，从而也就控制了旋翼活动的速率。如果限流器或传输孔被堵塞，液压油就不能流动，作用在减摆器活塞上的力就会使腔内压力升高，使其中一个释压活门打开，从而使液压油通过活塞直接流到另外一个腔。', '421 主起落架及舱门\n4211 基本组成\n根据飞机重量的不同，起落架的机轮数略有不同，但主要的部件基本相同，图 411 是一个典型的主起落架。主起落架主要的承力部件有减震支柱、侧支柱和阻力支柱。在减震支柱的内外筒之间，装有扭力臂，防止内外筒之间的相对转动，拖行接头用于连接牵引车拖行飞机。轮轴上可以安装机轮，方便起落架在地面的移动。\n4212 扭力臂\n扭力臂也被称为扭力连杆，主要用于限制内外筒之间的相对转动。扭力臂由两个部分组成：连接外筒的上扭力臂和连接内筒的下扭力臂。\n有些飞机的上扭力臂和下扭力臂连接处还装有阻尼器。阻尼器的作用是降低机轮的摆振。胎压不一致、磨损不均匀或跑道表面不平整都可能导致摆振，严重时可造成起落架结构损坏，危及飞行安全。', '（4）起落架控制系统还为主起落架减摆器、收起落架刹车系统提供正常或者备用的液压压力。 412下位锁销 在起落架上安装下位锁销，目的是当飞机在地面时确保外力无法将起落架开锁。在前起落架和每一个主起落架上各有一个下位锁销，下位锁销安装于下位锁销孔内。如图44所示，前起落架的下位锁销孔位于前起落架锁连杆铰接点的附近。主起落架的下位锁销孔位于主起落架下锁连杆铰接点的附近。当飞机在地面停留时，勤务人员必须仔细地安装所有起落架的下位锁。起落架的意外收上可导致人员伤亡和设备损坏。 42主起落架及其舱门 当飞机在地面时，主起落架支撑飞机大部分的重量。主起落架采用油气式的缓冲支柱来吸收、消耗飞机着陆和滑行时的撞击能量，消除滑行过程中所出现的振动，并将刹车力传递给飞机结构。主起落架舱门在起落架放下时打开，在起落架收上后关闭，以保持飞机在主轮舱处的气动外形', '现代飞机的主起落架和前起落架多采用油气式减震支柱，减震支柱可以吸收和消耗着陆、滑行时地面的冲击能量，保护飞机结构不受损伤。如图 413 所示，油气式减震支柱由外筒、活塞、活塞杆、带小孔的隔板和密封装置等组成。减震支柱的下腔充有油液，上腔充有压缩氮气。\n飞机着陆时，起落架减震支柱受到地面冲击力压缩，活塞杆压入，下腔油液受挤压通过阻尼孔进入上腔，同时压缩上腔内的气体，气体受到压缩，压力上升，吸收撞击能量；油液高速通过阻尼孔时的摩擦作用将一部分能量变为热能耗散掉。当减震支柱压缩到极限后，减震支柱开始回弹，此时气体膨胀，活塞杆伸出，飞机重心逐渐升高；油液在气体膨胀作用下，通过阻尼孔流回下腔；油液通过阻尼孔时的摩擦作用将一部分能量变为热能耗散掉。经若干压缩和伸张行程，全部撞击动能被耗散，使飞机平稳下来。\n3减震支柱的勤务', '飞机着地后，是以压缩缓冲支柱氮气室氮气来吸收撞击能量，以缓冲支柱内的液压油高速流过限流孔产生热，以热的形式将撞击能量消耗掉。', '当飞机失速时，迎角探测器发送信号到失速管理偏航阻尼计算机，然后触发驾驶杆抖杆器抖动驾驶杆，提醒驾驶员飞机处于失速状态，并控制前缘缝翼完全放下以增加升力，防止飞机失速。升降舵感觉组件向双感觉作动筒提供液压压力，从而在失速期间增加驾驶杆的感觉力，保证驾驶员不会轻易地抱杆。在地面按压测试按钮时，失速管理偏航阻尼计算机启动驾驶杆抖杆器，直到松开测试电门，或者抖杆器最大工作 20 秒后自动停止。当飞机在空中时，失速警告测试被抑制。\n第4 章飞机起落架系统\n41 起落架概述\n411 起落架的作用和组成\n4111 起落架的作用\n飞机的起落架主要是在地面起到支撑飞机的作用。此外，起落架还有很多重要功能。减震装置可以在飞机起飞、降落、滑行或被牵引拖行时抑制振动，减小飞机的受力。转弯装置方便驾驶员在地面控制飞机的移动。另外，主起落架还安装有刹车装置，用于在地面完成飞机制动以及使飞机具有更好的转弯机动性。', '侧撑杆的作用是将主起落架保持在放出位置。侧撑杆分为上、下两段，中间铰接在一起。下侧撑杆的底端与缓冲支柱相连，上侧撑杆的顶端与反作用连杆相连。当起落架收上时，侧撑杆在铰接处折叠收上。 （4）游动梁 梁吊架铰接在飞机结构（起落架支撑梁和大翼后梁之间）上。游动梁与主起落架作动筒配合，既增大了收放起落架的作飞机结构的力。 （5）反作用连杆 反作用连杆将作用在起落架上的大部分侧向载荷传递到缓冲支柱上端。 反作用连杆的外侧与缓冲支柱相连接，内侧端连接到起落架上锁支架的结构上。因而，缓冲支柱、侧撑杆和反作用连杆成了起落架的空间框架。 主起落架的放下锁机构位于反作用连杆上。放下锁机构的主要部件包括下锁连杆、下锁作动筒，弹簧等。下锁弹簧在没有液压的情况下，施加作用力，保持起落架在放下锁好位置。当地面起落架下位锁销插锁连杆不能折叠，防止地面收起落架， （6）防扭臂', '防止机轮和跑道之间的相对滑动，防止轮子暴死，保持最大刹车效率。', '在受损掉块且未刹停的机轮要收进主轮舱时，易碎接头释放主起落架收放作动筒内的收上压力，防止轮舱内的部件受损。当通过易碎接头的液压油增加到180250in”（34L）时，压力管内的液压保险关闭，防止液压系统的流失。 收上管路的液压同时提供到机轮收上刹车系统，在主起落架收上后将仍在转动的主轮刹住。 443前起落架收放 前起落架的收放相对于主起落架而言比较简单，由液压作动向前收进机身。 如图433所示，与主起落架的收放类似，正常情况下由液压A系统为前起落架收放系统供压，备用情况下则由液压B系统供压；起落架转换阀负责转换前起落架收放的压力源；起落架手柄控制起落架选择阀，选择阀为前起落架的收放管路提供压力。放前起落架时，液压也将提供到前轮转弯系统，用于实施前轮转弯，', '主起落架系统包括装在双轴转向架上的4个机轮，一个收起作动筒，装在枢轴外侧的机翼结构上的作动筒，以及一个典型的短支柱。由锁定连杆和折叠式撑杆，将主起落架系统保持在放下位置。这种结构由抗拖支柱来进行稳定。主起落架由上位锁钩保持在收起位置。在主起落架处于放下位置或收起位置时，主起落架舱门按顺序由液压力保持在打开位置。液压作动筒固定在每一个主起落架转向架梁上，该梁位于内侧减震支柱的后侧和转向架梁后端之间。在起飞期间，当飞机重量从起落架上脱开时，使转向架组件倾斜96度，机头上抬。在起落架放下和收起期间，精确的起落架倾斜确保起落架进入轮舱时具有正确进入量。起落架倾斜也会移动用于空地传感位的于转向架梁上的目标块和传感器。起落架的正常收或放的时间约为13秒。正常放下起落架实际上与收起落架的程序相反。', '主起落架上锁机构保证起落架收上并在锁好的位置。上位锁机构使用过中心位置将主起落架锁定在收上位：当上位锁作动筒缩人，起落架解锁 （1）位置 如图425所示，主起落架的上锁机构位于主轮舱外侧边缘的顶板，主要部件包括：上锁锁钩、弹簧、上锁作动筒。主起落架上锁作动筒与锁机构水平连接。上锁作动筒为双位置活塞型作动筒。 2）工作 液压控制上锁作动筒，为上锁机构解锁，如图426所示。起落架放出时，上锁作动筒增压，杆端缩回，锁机构解锁。起落架收上时，上锁作动筒并没有增压。主起缓冲支柱上的滚轮进人锁钩，将锁机构拉至过中心位，锁定。两个弹簧保证锁钩处于收上并锁好的位置。在滚轮进人锁钩时，上锁作动筒杆端的限流器使锁机构的运动减慢。限流器使得液压流量减少至041GPM，压力为3000psi。 4423下锁机构及作动筒', '主起落架下锁机构保证起落架在放下并锁好的位置。下锁作动筒在起落架放下时锁定起落架，在起落架收上时为起落架解锁。 （1）位置 如图427所示，主起落架的下锁机构与作动筒位于反作用连杆及上部侧撑杆之间。放下锁机构属于过中心锁，包括放下锁作动筒、锁弹簧、锁连杆等部件。锁弹簧连接在反作用连杆的内侧和下锁机构之间。下锁作动筒为双向活塞式作动筒。作动筒的头端壳体在反作用连杆的内侧，杆端与下锁机构相连。下锁作动筒头端的限流器限制液压流量在026GPM、压力2550psi。并联的释压阀的打开压力为28003100psi。下锁作动筒杆端的限流器限制液压流量为029GPM，压力3000psi。 2）工作', '带有游动梁的主起落架收放作动筒将液压能转换成机械作用力，用来收放主起落架。 （1）位置 如图424所示，主起落架收放作动筒是双向非平衡型的作动筒，位于缓冲支柱的外侧。作动筒头端通过游动梁与机翼结构相连，杆端通过耳轴与缓冲支柱相连。作动筒头端内个液压接头采用不同尺寸，以防止装错。 2）工作', '支柱套筒式起落架结构简单、紧凑，减震器的外筒具有较强的抗扭能力。减震器能吸收飞机着陆时的能量、缓冲滑行时产生的垂直加速度和当起动或停车时旋翼产生的振动。但这种起落架承受水平撞击时，水平撞击力不能使减震支柱受到压缩，因此减震器不能很好地起到减震作用。此外，在着陆和滑行过程中，起落架上的载荷通常是不通过减震器轴线的，在这种载荷作用下，减震器要承受较大弯矩，使活塞杆和外筒接触的地方（支点），产生较大的摩擦力。这就导致减震器的密封装置容易磨损，工作性能也要受到很大影响。因此在减震器的维护、修理工作中，要特别注意活塞杆上下轴承的磨损情况和密封装置的状态。\n10143 摇臂式起落架\n如图 1010 所示，摇臂式起落架主要由减震器、撑杆（或收放作动筒）、摇臂、轮轴和机轮组成。机轮是通过摇臂连接在减震器的下端。', '他们帮助副翼进行横向操纵，可作为飞行减速板和地面减速板使用。1，横向操纵时，副翼操纵盘转动9°以后，扰流板开始运动；2，作为飞行减速板，通过扰流板手柄；3，地面减速板，可通过扰流板手柄，也可自动通过反推手柄。', '当损伤且转动中的机轮进人主轮舱时，易碎接头可以释放掉主起收放作动筒的收上压力，停止收起落架，防止轮舱内的部件受到损伤。主轮舱两边轮圈的外侧边，如图429所示。易碎接头正常状况下是个关闭的阀门，在外力破坏了装置的杆端时打开。当机轮受损掉块且未刹停时，打开的易碎接头使同侧起落架收放作动筒的收上压力被释放，主起落架停止收上，在自重的带动下回到放下位置。当下游油液的泄漏量到达一定值时，起落架收上管路内的液压保险关闭。 4426主起落架收放系统操纵 （1）放主起落架']
14 | 飞机巡航时，起落架操纵手柄在什么位置 | 起落架收好后，在巡航状态时，应该将起落架收并放在OFF位，使液压油直接回油，且为人工放起落架提供可能 | ['起落架收好后，在巡航状态时，应该将起落架收并放在OFF位，使液压油直接回油，且为人工放起落架提供可能', '起落架操纵手柄将操纵动作通过钢索传递到选择阀，进行起落架的液压收放操纵。 （1）位置 手柄位于驾驶舱内P2板的中间。如图418所示，手柄组件由以下部件组成：手柄位置电门、锁机构和手柄电磁锁 2）工作 起落架操纵手柄具有3个位置：UP（收上）、OFF（关断）、DOWN（放出）。移动手柄时，须将手柄拔出。手柄通过推拉钢索与前扇形轮相连，再通过控制钢索连接至起落架的选择阀。 手柄组件内有一套由手柄电磁锁控制的锁机构，目的是防止飞机在地面时将手柄移动到UP”位，地面误收起落架。飞机不 飞机在空中时，电磁锁通电，锁机构保持在解锁位置。而飞机在地面时，电磁锁断电，锁销伸出，上锁，阻止起落架手柄板到“UP”位。如果手柄电磁锁失效在锁定位置，可以通过超控机构将手柄从“DOWN”位拉至“UP”位，即超控扳机将手柄的前端缩回，使锁机构失效。', '起落架操纵手柄有4个位置电门：两个放下位置电门，两个收上位置电门。当起落架手柄在“DOWN”位时，放下位置电门闭合，为起落架指示系统和警告系统提供信号。起落架指示系统得到信号来控制起落架位置灯。当起落架手柄在“UP”位时，收上位置电门闭合，为防滞系统提供信号。防滞系统在机轮收上刹车时得到信号，抑制防滞系统工作。 4412操纵手柄前扇形轮 操纵手柄前扇形轮通过钢索控制起落架选择阀。 前扇形轮位于前设备舱内前增压隔框的后侧面，可由前设备舱门接近。当起落架手柄作动时，带动推拉钢索，钢索通过齿轮箱带动扇形轮，扇形轮再通过钢索作动起落架选择阀。 4413起落架转换阀 转换阀控制起落架收放的压力源，可将收起落架的压力源从液压A系统转换为液压B系统。 （1）位置', '在正常情况下，起落架收放系统利用液压A系统为起落架提供收放动力，液压B系统是应急收起落架的压力源。起落架转换阀接受接近电门电子组件（PSEU）的信号，转换起落架收放的压力源，即选择由液压A系统或者是由液压B系统供压。起落架的收放由位于P2板起落架面板上的手柄组件来操纵。手柄组件通过钢索作动起落架选择阀。选择阀的位置决定往起落架收上管路供压，还是往放下管路供压，亦或是切断压力油，使整个起落架收 放系统通回油，即收起落架、放起落架或是巡航的过程中不作动起落架。选择阀还可从起落架的人工放出机构获得电信号输入。当人工应急放起落架时，作动位于驾驶舱地板上的人工放起落架手柄，选择阀内的架收上系统的液压回油 （2）起落架位置指示', '如图 426 所示为某些飞机使用的简单起落架收放系统，此时控制手柄在放下位。\n在现代大部分飞机上都带有液压作动的起落架舱门系统，目的是当起落架放出或收上后，将打开的轮舱区域闭合，减小飞行阻力。起落架舱门在起落架收放过程中打开，其余时间舱门均保持关闭。只有少数飞机没有液压作动舱门而没有舱门顺序控制部分。\n432 起落架和舱门收放系统\n现代飞机采用较为复杂的起落架收放系统，有两种常见的液压作动起落架收放系统。一种是电控液动式起落架收放系统，另一种是机械液动式起落架收放系统。\n4321 典型电控液动式起落架和舱门收放系统\n1系统主要部件\n电控液动式起落架和舱门收放系统主要组成部件包括起落架控制手柄、起落架控制和接口组件、选择活门和安全活门。\n1）起落架控制手柄\n起落架控制手柄的操作将电信号传递到起落架控制和接口组件控制主起落架和前起落架的收起和放出，有“ UP”和“ DOWN”两个位置。', '飞机在起飞时，各飞行操纵面正常的位置是：减速板手柄在放下止动位，安定面在绿区，后缘襟翼在5-15单位，前缘襟翼伸出，停留刹车关断，上述的位置任一未满足的情况下，在地面前推任一油门时，则间歇性的警告喇叭响。', '542后缘襟翼操纵和指示 如图527所示，襟翼手柄位于驾驶舱P操纵台的右侧，备用襟翼预位电门和控制电门位于P顶板左侧的飞行操纵面板上，翼位置指示位于P，中央仪表板上 襟翼手柄用于操纵后缘襟翼和前缘装置的位置。在后缘襟翼正常操纵期间，可使用襟翼手柄，在备用操纵期间，不能使用襟翼手柄。襟翼手柄是弹簧加载的可伸缩的手柄，安装在操纵台上的襟翼手柄扇形盘上，扇形盘带动襟翼钢索，给位于主轮舱的襟翼控制组件提供输人，襟翼控制组件中的弹簧给襟翼手柄提供阻力。', '襟翼手柄上有指示销，用来将襟翼手柄保持在卡槽盘的卡槽中，卡槽盘上的卡位如图527所示，卡槽位置和后缘襟翼位置对应，其中0卡槽表示后缘襟翼收上，115卡槽表示后缘襟翼放出用于起飞，2540卡槽表示后缘襟翼放出用于降落，其中在卡槽1和15处有限动卡口可以让机组在复飞时很容易找到这些位置。当移动襟翼手柄时，必须先提起手柄，使指示销离开卡槽，才可以移动手柄，当手柄要经过1和15卡槽位时，由于限动卡口的阻挡，手柄不能直接通过，必须先放下手柄，使指示销落进卡槽，再重新提起手柄，指示销绕过限动卡口才能继续移动手柄。', '协调起落架的收放动作，例如：放起落架时，传压筒使起落架先放一下，使收上锁有开锁时间。在收起落架的时候起到延时作用，先开放下锁再收起落架', '起落架位置灯指示起落架的状态。当起落架操纵手柄移到放下位时，手柄电门向起落架位置指示及警告系统传递信号 起落架主位置灯位于P，中央仪表板上的起落架面板上，起落架手柄的上方：辅助位置灯在P、板上。手柄位置电门位于P，中央仪表板的起落架面板上，如图456所示。 当起落架放下并锁好时，绿色的主、辅起落架位置灯点亮。当起落架位置和手柄的位置不一致时，红色的位置灯点亮。红色的位置灯也是起落架未放下的一种灯光警告。在起落架操纵手柄前端有一个电门驱动的凸轮。当起落架手柄移动到DOWN（放下）位时，该凸轮将操纵手柄位置电门推到闭合位。当起落架手柄位于“UP”和“OFF”位时，操纵手柄电门处于打开位。两个起落架操纵手柄放下位电门，其中一个向PSEU发送起落架操纵手柄在放下位信号。另一个为“NOSMOKING”禁止吸烟信号继电器提供接地。 472主起落架收上并锁好位置传感器', '起落架手柄通过钢索与起落架选择阀上的操纵杆相连，从而控制了分油阀的位置。操纵手柄在“DOWN”位，操纵钢索和扇形轮移动使分油阀柱塞伸出，放下管路通压力油，收上管路通回油；操纵手柄在“UP”位，操纵钢索和扇形轮移动使分油阀柱塞缩入，收上管路通压力油，放下管路通回油；操纵手柄在“OFF”位，分油阀柱塞处于中立位，压力口被堵住，收上和放下管路都通回油。 人工放出系统提供一个电信号给选择阀内的电磁阀，电磁阀通过液压作动旁通阀。旁通阀旁通时，起落架收上压力管路通过分油阀连接到系统回油，能防止分油阀堵塞时起落架收放系统产生液锁。 4415起落架收放控制系统的工作 起落架收放控制系统的工作如图421所示。 液压A系统为起落架的正常收放提供压力动力，只在备用情况下利用液压B系统的压力收起落架。在应急情况下，也可以人工放起落架', '断各收放部件的液压动力。当手柄置于“DOWN”位时，选择阀作动至放下位置，压力油被输送至起落架的放下部件，放出起落架，同时液压压力将旁通阀作动在正常位置。当手柄置于“UP”位时，选择阀作动至收上位置，液压压力通过旁通阀输送至起落架的收上部件。人工放起落架电磁阀有正常和备用两个位置。当人工放出电磁阀的线圈没有接收信号时，弹簧将电磁阀保持在正常位置。旁通阀也有两个位置，即正常和旁通位。从分油阀来的压力和从人工放起落架电磁阀来的压力决定了旁通阀的位置。正常收放起落架时，旁通阀在正常位。而当人工放出盖板打开时，人工放出电磁阀被激励，电磁阀处于备用位置，旁通阀被旁通，使起落架收上管路与系统回油管路相连，起落架收上压力被断开。这样保证了即便在选择阀的分油阀被卡滞在收上位置时，也能通过人工放出系统放出起落架。', '起落架位置指示及警告系统指示起落架是否放下并锁好、是否收上并锁好，并对起落架位置与操纵手柄位置的不一致状况和着 如图455所示，起落架位置指示及警告系统接受来自左右主起落架收上并锁好传感器、左右主起落架放下锁传感器、前起落架收上放下锁传感器和前起落架放下传感器提供的起落架位置数据；起落架手柄位置电门提供手柄位置信号；飞行操纵计算机提供无线电高度数据；失速管理偏航阻尼计算机和位于后缘襟翼控制组件上的一个电门提供了后缘襟翼的位置：自动油门电门组件提供了油门杆位置数据。接近电门电子组件PSEU处理所有的输人并将数据送到起落架位置灯光及声响警告组件。当起落架在伸出或收上期间，或起落架未放下并锁好，3个红色起落架位置灯将点亮。当起落架伸出至放下锁好位置时，3个主要及辅助的绿色起落架位置灯将点亮。PSEU也将有关起落架状态的信号输送给飞行数据获取组件FDAU。 471起落架位置灯和手柄位置电门', '435 地面防收安全措施\n当飞机在地面时，起落架必须安全锁定在放下位，如果起落架意外收上，会对飞机造成严重损伤。常见的起落架防收措施有以下三种：\n4351 起落架手柄不能直接扳动\n起落架手柄在收上、放下或关断位置时，都有卡槽使之固定，任何时候，都需要拉出起落架收放控制手柄才能扳动，防止由于维护人员的触碰而作动起落架，如图 438 所示。\n4352 起落架控制手柄的锁定功能\n现代飞机的起落架控制手柄通常带有锁定功能。根据飞机空地系统提供的信号来控制手柄是否锁定。如图 439 所示，当飞机在地面时，起落架上的空地传感器给飞机提供地面模式的信号，手柄锁电磁线圈断电，起落架控制手柄被锁定在放下位。当飞机在空中时，起落架上的空地传感器给飞机提供空中模式的信号，起落架控制手柄锁电磁线圈通电解锁，', '当飞机在地面停放及滑行时，起落架支撑飞机，使其在地面灵活运动，同时起落架还可以吸收飞机运动时产生的撞击载荷。 波音737800飞机的起落架为前三点式、油气式缓冲支柱的起落架，由主起落架及其舱门、前起落架及其舱门两大结构组成。起落架收放系统利用液压对起落架进行正常收放，也可以人工应急放下起落架。当飞机在地面滑行时，前轮转弯系统为飞机提供方向控制。缓冲支柱的压缩可用于空地感应控制。主起落架的机轮内安装有刹车组件，用于飞机止动。防滞刹车系统提高机轮刹车效率。 411起落架控制和指示系统的组成 如图42所示，起落架控制和指示系统的主要组成部件有：起落架手柄组件、人工放出机构、转换阀、选择阀、主起落架、前起落架、减摆器、接近电门电子组件（PSEU）、起落架面板、起落架位置指示灯。起落架控制和指示系统具有以下4大功能： （1）起落架收放控制', '起落架位置灯指示起落架的位置。如图43所示，在驾驶舱P，板起落架面板上有正常起落架位置指示灯，在P后顶板上有备用起落架位置指示灯。正常和备用的起落架位置指示灯均由PSEU控制，起落架上的传感器接向PSEU传递起落架的位置信号。若绿灯亮，表示起落架放下锁好；若红灯亮，表示起落架处于运动过程中或收放手柄与起落架位置不一致：若所有的灯都不亮，则表示起落架收上锁好。 （3）前轮转弯控制 当飞机在地面运动时，由前轮转弯系统提供方向控制。前轮转弯系统从前起落架的放下管路中获得压力。正常情况下，液压A系统通过起落架控制系统给前轮转弯提供压力。转弯手轮位于机长座椅旁边的侧壁上，可提供左右78的最大转弯角度。飞机在地面时，也可以通过方向舱脚蹬操纵前轮偏转，最大转弯角度是左右7。在P，板上有一个备用前轮转弯电门，将该电门置于“ALT”备用位时，由液压B系统供压进行备用前轮转弯操纵。', '这样可允许飞行员将起落架控制手柄扳到收上位。如果电磁线圈在起飞以后失效，飞行员可按压手柄锁超控按钮进行解锁，将手柄移动到收上位。\n4353 地面机械锁\n在一些机型的起落架锁连杆上带有地面锁定销插孔，插入锁定销可以防止起落架意外收回。有些飞机在下位锁作动筒使用安全套筒，起到与锁定销相同的作用。为防止设备受损和人员受伤，在起落架相关区域工作前需确保插入地面锁定销或安装安全套筒，如图 440 所示。在飞机起飞前，务必取下相关地面锁定装置。\n44 转弯系统\n441 前轮稳定距\n前轮接地点与前起落架偏转轴线之间的垂直距离称为前轮稳定距，适当的前轮稳定距可以使前轮在飞机滑行时保持稳定。为了使飞机在地面滑行时可以更灵活地转弯，也需要前轮具有稳定距。', '（4）起落架控制系统还为主起落架减摆器、收起落架刹车系统提供正常或者备用的液压压力。 412下位锁销 在起落架上安装下位锁销，目的是当飞机在地面时确保外力无法将起落架开锁。在前起落架和每一个主起落架上各有一个下位锁销，下位锁销安装于下位锁销孔内。如图44所示，前起落架的下位锁销孔位于前起落架锁连杆铰接点的附近。主起落架的下位锁销孔位于主起落架下锁连杆铰接点的附近。当飞机在地面停留时，勤务人员必须仔细地安装所有起落架的下位锁。起落架的意外收上可导致人员伤亡和设备损坏。 42主起落架及其舱门 当飞机在地面时，主起落架支撑飞机大部分的重量。主起落架采用油气式的缓冲支柱来吸收、消耗飞机着陆和滑行时的撞击能量，消除滑行过程中所出现的振动，并将刹车力传递给飞机结构。主起落架舱门在起落架放下时打开，在起落架收上后关闭，以保持飞机在主轮舱处的气动外形', '飞机在地面滑行时，前轮转弯系统控制飞机的运动方向。前轮转弯系统可以通过前轮转弯手轮或方向舵脚蹬来操纵。前轮转弯手轮主要用于飞机在低速滑行且转弯半径较小的情况或拖飞机时使用，此时前轮控制偏转角度较大，最大角度为左、右各78。方向舵脚蹬主要在飞机起飞和着陆过程中高速滑跑时使用，此时前轮转弯与飞机的方向舵同时受到操纵，前轮控制偏转角度较小，最大角度为左、右各7。采用两种前轮转弯操纵方式主要是为了操纵方便，避免倾翻，适应小转弯半径和拖行的需要。飞机在空中时，由旋转作动器切断方向舵脚蹬输人，脚蹬只能操纵方向舱。', '只有将预位电门搬到预位位置时，备用襟翼控制电门才能使用。当将控制电门搬到并保持在放下位置时，后缘襟翼和前缘装置打开。为停止打开后缘襟翼，将控制电门搬到关闭位。为停止打开前缘装置，将预位电门搬到关闭位。 在后缘襟翼正常操纵时，前缘装置也移动。 在正常操纵期间，可以使用襟翼卸载。如果空速增加，超过该襟翼位置的标牌限制时，襟翼自动收回到前一个襟翼位置。这在襟翼位置30和40时发生。襟翼位置指示器指示实际的后缘襟翼的位置，除非是襟翼偏斜条件下。 在备用操纵期间，后缘襟翼可打开到40单位位置，在备用操纵期间，大约需要2分钟39秒才能将后缘襟翼完全放下或收回。 如果后缘襟翼没停留在校正位，或如果离开了指令位置，后缘襟翼自动停止。如果这样，不能够继续操纵后缘襟翼，直到飞机着陆并解决出现的问题为止。襟翼位置指示器可以指示后缘襟翼超出校正位置。 注意：在使用B液压系统动力进行备用操纵期间，将襟翼手柄搬到所希望襟翼达到的位置，可以减少电动马达的负载。', '自动位并且后缘襟翼极限电门不是收上位时，会出现下列指示：系好安全带灯信号显示；请回座位灯', '手柄的位置，所以在拨动备用襟翼预位电门之前，请确保后缘襟翼的位置与襟翼操纵手柄的位置一致。', '备用操纵前缘装置时，使用备用襟翼电门放下前缘襟翼和缝翼，备用液压系统动力代替液压B系统提供液压动力。首先，将备用襟翼预位电门拨到预位位置，备用襟翼控制电门接通电源，同时预位电门给备用液压系统提供信号，备用液压电动马达驱动泵（EMDP）启动并打开前缘装置备用关断阀，然后将备用襟翼控制电门拨到放下位置，这时备用液压动力驱动前缘襟翼到放出位置，驱动前缘缝翼到完全放出位置。在备用操纵时，前缘襟翼和缝翼不能收回，如果想要收回前缘襟翼和缝翼，必须使用正常方式操纵，同时在备用操纵时，前缘巡航释压功能，前缘非指令动作探测功能和自动缝翼功能失效。当将备用襟翼预位电门拨回关闭位置时，备用EMDP停止工作并且前缘备用关断阀关闭，前缘装置的备用操纵停止，这时正常操纵恢复可用，如果液压B系统有增压，襟翼手柄在收上位置，前缘襟翼和缝翼将自动收上。', '当使用减速板手柄操纵飞行扰流板时，首先，减速板手柄通过扰流板混合器和比率变换器向飞行扰流板作动筒提供机械输入，然后，扰流板混合器将驾驶杆的输入信号和减速板手柄的输人信号混合共同传入作动筒，最后，作动筒对称作动每侧机翼的飞行扰流板，使两侧飞行扰流板同时升起。 532减速板手柄 减速板手柄位于中央操纵台上，驾驶员通过手柄的转动人工操纵减速板，该手柄通过钢索驱动减速板扇形盘，混流板都能向上打开， 飞机在空中飞行时，只有飞行扰流板能打开。如图516所示，减速板手柄下面的标牌指示手柄的位置，在下列位置上减速板手柄有卡槽：“DOWN”“ARMED”和“FLIGHT”；“UP”位没有卡槽，指示手柄的最大位置。当手柄被锁定在操纵台的卡槽内时，手柄必须向上提起才能移动。', '牵引手柄由弹簧加载在关断位置。向前扳动手柄可将手柄放置在牵引位置，然后在手柄上的转弯销孔插上转弯销，可将手柄保持在牵引位置。计量阀保护罩上的标牌指示了手柄的两个位置和有关飞机牵引的介绍 如果在飞机牵引的过程中，前轮的转弯角度要超过78，则需将上、下扭力臂脱开。扭力臂脱开之后，请将下扭力臂固定，防止它在地面上拖曳。每个前起落架舱门上都标有一条红色的转弯限制线，指示前轮的转弯极限角度78时的位置。当拖杆与红线对齐时，表示此时的转弯角度为极限角度78。如果牵引飞机时的转弯角度要超过90，则必须将滑行灯的线束脱开。 维护手册中一般规定：当飞机前起落架缓冲支柱伸出长度超过规定值时不允许拖行。此时飞机重心太靠后，拖行有可能造成飞机后倾，同时缓冲支柱内上、下轴承距离太近，拖行会造成前起落架受弯矩过大，发生损坏。另外，前轮转弯系统自动定中机构也可能受到损坏。 46空地系统 空地系统为飞机系统提供空中模式及地面模式的信号。']
15 | 在什么情况下，起落架红色指示灯亮 | 红灯亮的条件：1，手柄不在放下位且起落架没有收上；2，手柄在放下位且起落架没有放下并锁好；3，1号或2号发动机油门在慢车区域且任何起落架没有放下并且锁好 | ['红灯亮的条件：1，手柄不在放下位且起落架没有收上；2，手柄在放下位且起落架没有放下并锁好；3，1号或2号发动机油门在慢车区域且任何起落架没有放下并且锁好', '起落架位置灯指示起落架的状态。当起落架操纵手柄移到放下位时，手柄电门向起落架位置指示及警告系统传递信号 起落架主位置灯位于P，中央仪表板上的起落架面板上，起落架手柄的上方：辅助位置灯在P、板上。手柄位置电门位于P，中央仪表板的起落架面板上，如图456所示。 当起落架放下并锁好时，绿色的主、辅起落架位置灯点亮。当起落架位置和手柄的位置不一致时，红色的位置灯点亮。红色的位置灯也是起落架未放下的一种灯光警告。在起落架操纵手柄前端有一个电门驱动的凸轮。当起落架手柄移动到DOWN（放下）位时，该凸轮将操纵手柄位置电门推到闭合位。当起落架手柄位于“UP”和“OFF”位时，操纵手柄电门处于打开位。两个起落架操纵手柄放下位电门，其中一个向PSEU发送起落架操纵手柄在放下位信号。另一个为“NOSMOKING”禁止吸烟信号继电器提供接地。 472主起落架收上并锁好位置传感器', '起落架位置灯指示起落架的位置。如图43所示，在驾驶舱P，板起落架面板上有正常起落架位置指示灯，在P后顶板上有备用起落架位置指示灯。正常和备用的起落架位置指示灯均由PSEU控制，起落架上的传感器接向PSEU传递起落架的位置信号。若绿灯亮，表示起落架放下锁好；若红灯亮，表示起落架处于运动过程中或收放手柄与起落架位置不一致：若所有的灯都不亮，则表示起落架收上锁好。 （3）前轮转弯控制 当飞机在地面运动时，由前轮转弯系统提供方向控制。前轮转弯系统从前起落架的放下管路中获得压力。正常情况下，液压A系统通过起落架控制系统给前轮转弯提供压力。转弯手轮位于机长座椅旁边的侧壁上，可提供左右78的最大转弯角度。飞机在地面时，也可以通过方向舱脚蹬操纵前轮偏转，最大转弯角度是左右7。在P，板上有一个备用前轮转弯电门，将该电门置于“ALT”备用位时，由液压B系统供压进行备用前轮转弯操纵。', '起落架位置指示及警告系统指示起落架是否放下并锁好、是否收上并锁好，并对起落架位置与操纵手柄位置的不一致状况和着 如图455所示，起落架位置指示及警告系统接受来自左右主起落架收上并锁好传感器、左右主起落架放下锁传感器、前起落架收上放下锁传感器和前起落架放下传感器提供的起落架位置数据；起落架手柄位置电门提供手柄位置信号；飞行操纵计算机提供无线电高度数据；失速管理偏航阻尼计算机和位于后缘襟翼控制组件上的一个电门提供了后缘襟翼的位置：自动油门电门组件提供了油门杆位置数据。接近电门电子组件PSEU处理所有的输人并将数据送到起落架位置灯光及声响警告组件。当起落架在伸出或收上期间，或起落架未放下并锁好，3个红色起落架位置灯将点亮。当起落架伸出至放下锁好位置时，3个主要及辅助的绿色起落架位置灯将点亮。PSEU也将有关起落架状态的信号输送给飞行数据获取组件FDAU。 471起落架位置灯和手柄位置电门', '在 ECAM 起落架页面，绿色三角代表起落架放下锁定，红色三角代表起落架未锁定，起落架收上锁定时则不显示三角符号。起落架灯光指示板上绿色显示代表相应起落架放下锁定，红色显示代表相应起落架和起落架控制手柄位置不一致。如果没有任何灯光点亮，代表起落架处于收上锁定状态。\n为保证飞机安全着陆，当飞机在着陆状态而起落架不在正确位置时，起落架音响警告系统会提醒驾驶员将起落架放下，防止未放起落架着陆，危及飞行安全。以下为空客和波音飞机常用的起落架音响警告触发条件：\n在空客飞机上，如果起落架控制手柄在收上位，起落架没有放下锁定并且下列任意条件发生时触发警告：\n（ 1）无线电高度小于 225 m（ 750 ft）并且油门杆处于慢车位；\n（ 2）无线电高度小于 225 m（ 750 ft）并且襟翼在“ 3”或全放出位；\n（ 3）两个无线电高度表均失效且襟翼在全放出位。', '如图 436所示，驾驶舱内会触发 ECAM警告“ L G GEAR NOT DOWN”、主警告灯亮、连续谐音响起以及起落架手柄旁的红色箭头灯亮。\n如图 437所示，在波音飞机上，如果起落架控制手柄在收上位，起落架没有放下锁定，会有以下四种情况触发警告：\n（ 1）起落架未放下锁定、襟翼位置在 0 10个单位、油门杆在着陆构型、无线电高度在 200到 800ft之间，发出喇叭声响的警告。在第一种状况下，可以通过按压喇叭切断电门抑制喇叭声响。\n（ 2）起落架未放下锁定、襟翼位置在 0 10个单位、油门杆在着陆构型、无线电高度低于 200ft，发出喇叭声响的警告。这种情况，不能抑制喇叭声响。\n（ 3）起落架未放下锁定、襟翼位置在 15 25个单位时，门杆在着陆构型，发出喇叭声响的警告。这种情况，不能抑制喇叭声响。\n（ 4）起落架未放下锁定且襟翼位置超过 25个单位时，发出喇叭声响的警告。这种情况，不能抑制喇叭声响。', '正常指示系统利用信号灯（图 1032）指示起落架的位置，这些灯由安装在起落架上的微动开关和空地开关的信号控制。不同机型的信号灯，其工作方式有所不同，一般情况下：绿灯亮时表示起落架放下并锁定；黄灯亮时表示起落架收放手柄的位置与起落架位置不一致，即起落架正在收放中；当起落架收上锁定时，黄、绿信号灯均熄灭。\n起落架的收放选择开关通常安装在驾驶舱内的起落架控制指示面板上，是一个标记有“收起”或“放下”的控制杆。通常在起落架收放选择开关上装有一个保险销，当直升机在地面时用于防止收放开关被意外扳起，发生危险。\n1062 警告系统', '我们将首先介绍前起落架和主起落架共用的起落架控制装置和指示部件。然后，介绍起落架系统的工作和主要部件。控制装置和指示部件位于副驾驶仪表板上。这些部件包括起落架手柄、起落架手柄锁定超控装置、备用起落架放下电门，以及位置指示器灯当起落架在放下位并且在锁定位置时，绿色起落架灯亮。当起落架处于移动过程中，或存在不正常状况时，琥珀色警告灯亮。在出现不正常状况时，在发动机指示和机组报警系统或EICAS上将会出现信息。前起落架和主起落架系统，由来自左液压系统的压力驱动。现在我们观察前起落架系统的主要部件及其工作情况。', '自动位并且后缘襟翼极限电门不是收上位时，会出现下列指示：系好安全带灯信号显示；请回座位灯', '警告：为避免损坏设备和伤害人员，在该红灯亮时，要远离主起落架和前起落架正在工作的零件。', '1 The landing gear position indicating and warning system uses lights in the flight compartment to show indications for these landing gear conditions a Landing gear down and locked b Disagree c Gear not down warning2 The red NOSE GEAR LEFT GEAR and RIGHT GEAR lights comes on for these conditions a Disagree lever down nose left and right gear not down and locked b Disagree lever not down nose left and right gear not up and locked c Gear not down warning3 SDS SUBJECT 326100', '1 The landing gear position indicating and warning system uses lights in the flight compartment to show indications for these landing gear conditions a Landing gear down and locked b Disagree c Not down warning2 The red NOSE GEAR light comes on for these conditions a Disagree lever down nose gear not down and locked b Disagree lever not down nose gear down and locked c Gear not down warning3 SDS SUBJECT 326100ECCN9E991BOEINGPROPRIETARYSeetitlepage for detailsJun15/2024SHZALLPage 248SHZALLEFFECTIVITYENDOFTASK一737600/700/800/900737600/700/800/900OEWC', '在正常情况下，起落架收放系统利用液压A系统为起落架提供收放动力，液压B系统是应急收起落架的压力源。起落架转换阀接受接近电门电子组件（PSEU）的信号，转换起落架收放的压力源，即选择由液压A系统或者是由液压B系统供压。起落架的收放由位于P2板起落架面板上的手柄组件来操纵。手柄组件通过钢索作动起落架选择阀。选择阀的位置决定往起落架收上管路供压，还是往放下管路供压，亦或是切断压力油，使整个起落架收 放系统通回油，即收起落架、放起落架或是巡航的过程中不作动起落架。选择阀还可从起落架的人工放出机构获得电信号输入。当人工应急放起落架时，作动位于驾驶舱地板上的人工放起落架手柄，选择阀内的架收上系统的液压回油 （2）起落架位置指示', '协调起落架的收放动作，例如：放起落架时，传压筒使起落架先放一下，使收上锁有开锁时间。在收起落架的时候起到延时作用，先开放下锁再收起落架', '起落架收好后，在巡航状态时，应该将起落架收并放在OFF位，使液压油直接回油，且为人工放起落架提供可能', '飞机在起飞时，各飞行操纵面正常的位置是：减速板手柄在放下止动位，安定面在绿区，后缘襟翼在5-15单位，前缘襟翼伸出，停留刹车关断，上述的位置任一未满足的情况下，在地面前推任一油门时，则间歇性的警告喇叭响。', '故障灯亮）故障。有的机组报告故障比较详细，指出飞机当时是处于下降过程中，而且指出座舱压力变化率异常，这对我们的排故是很有帮助的。', '当泵的输出压力低于压力电门的设定值时（厂家设定的，不能自己调节），压力下降时当压力达到1500-1100时灯亮，压力上升到1600-1200时灯灭', '火警探测器感受的是过热信号。当火警探测器感受到高的温度时，驾驶舱内的发动机过热琥珀色灯亮；或者发动机，APU，轮舱火警的红色警告灯亮，警告喇叭响；另外，在地面，轮舱中的红色灯会亮。', '灯点亮。在操作设备时应时刻关注指示灯的状态。']
16 | 前轮转弯有几种形式 | A系统压力或B系统压力，前轮释压后外力作用。 脚凳操纵7°和操纵手轮78°可以转弯。 | ['前轮转弯系统利用起落架的放下压力来进行转弯，具有正常前轮转弯和备用前轮转弯两种工作模式。 （1）正常前轮转弯 转弯手轮或方向舵脚的转弯信号通过控制钢索送到加法机构，加法机构的运动控制转弯计量阀，使液压通过旋转阀到达转弯作动筒。转弯作动筒伸出或缩人运动，使得前轮在078之间偏转 在前轮偏转于023之间时，一个作动筒的杆端获得压力、另一个作动筒的头端获得压力，于是一个作动筒缩回、另一个伸出，前轮就在扭力臂的带动下转动。当前轮偏转到23时，缩回作动筒的旋转阀使得该作动筒的两端都获得液压压力，作动筒停止运动。而伸出的作动筒持续伸出，继续推动前轮转弯。当前轮偏转大于23时，通过旋转阀，缩回作动筒的头端获得压力，开始伸出，在两个作动筒伸出的作用下，前轮可持续转弯到极限的78 通过反馈钢索的反馈，当前轮转弯到指令位置时，加法机构使得计量阀回到中立位置切断到转弯作动筒的液压，使得前轮在新的位置上稳定下来 （2）备用前轮转弯', '飞机在地面滑行时，前轮转弯系统控制飞机的运动方向。前轮转弯系统可以通过前轮转弯手轮或方向舵脚蹬来操纵。前轮转弯手轮主要用于飞机在低速滑行且转弯半径较小的情况或拖飞机时使用，此时前轮控制偏转角度较大，最大角度为左、右各78。方向舵脚蹬主要在飞机起飞和着陆过程中高速滑跑时使用，此时前轮转弯与飞机的方向舵同时受到操纵，前轮控制偏转角度较小，最大角度为左、右各7。采用两种前轮转弯操纵方式主要是为了操纵方便，避免倾翻，适应小转弯半径和拖行的需要。飞机在空中时，由旋转作动器切断方向舵脚蹬输人，脚蹬只能操纵方向舱。', '电液伺服齿轮齿条驱动前轮转弯系统由转弯手轮、方向舵脚蹬、刹车 转弯控制组件、\n转弯伺服活门、转弯作动筒及旋转筒、电选择活门和机械选择活门等组成。\n转弯手轮\n电动操纵转弯系统的转弯手轮一般有 2 个，用于飞机低速滑行时的转弯操纵，分别安装在正驾驶和副驾驶侧边，是转弯系统的输入机构，通过下方装有的传感器将操纵信号转换成电信号。两个手轮同时操纵时，指令进行代数叠加。在手轮上有个按钮用于断开方向舵脚蹬的转弯输入信号。\n方向舵脚蹬\n方向舵脚蹬也是转弯系统的输入机构，用于飞机高速滑行时的转弯操纵。通过升降舵副翼计算机将转弯信号发送到刹车转弯控制组件。\n刹车 转弯控制组件（ Braking Steering Control Unit， BSCU）\n飞机在地面时，转弯手轮发出的转弯指令被转换成电信号，输送到刹车 转弯控制组件，经过处理后，给电选择活门通电，活门打开，使油液经过机械选择活门进入液压组件中的转弯伺服活门。刹车转弯控制组件包含转弯控制通道和监控通道，用以位置传感器的反馈信号。\n转弯伺服活门', 'A系统压力或B系统压力，前轮释压后外力作用。\n脚凳操纵7°和操纵手轮78°可以转弯。', '如图444所示，前轮转弯由液压驱动。正常情况下由液压A系统提供压力收放起落架。在放出起落架的同时，起落架收放系统也为前轮转弯提供液压动力。起落架转换阀可以将前轮转弯的压力源从液压A系统转换为液压B系统。转弯计量阀为转弯作动筒提供压力。两个前轮转弯作动筒安装于前起落架缓冲支柱外筒的前侧，在小角度的转弯范围内采用推拉的作动方式，即在作动前轮转弯时，一个作动筒推，而另一个作动筒拉，转动转弯环，从而带动前轮转弯。 451系统组成 前轮转弯系统的部件基本都位于驾驶舱和前起落架轮舱内，如图445 所示。 位于驾驶舱内的前轮转弯系统的部件包括备用前轮转弯选择电门、转弯手轮和控制钢索。备用前轮转弯选择电门位于P板机长仪表板。转弯手轮位于机长边2号风挡下的侧板上。方向舱脚瞪转弯机构和旋转作动器都在驾驶舱左侧地板下，可以通过前轮舱左壁板的接近盖板接近。控制钢索从转弯手轮穿过方连接到前起落架的加法机构上', '转弯手轮和方向舵脚踏的输入使得加法机构围绕其中心转动。如图449所示，加法机构通过输人杆连接到转弯计量阀，作动转弯计量阀偏离中立位，将液压输送到转弯作动筒，两个转弯作动筒驱动前轮转弯。传动钢索的另一端固定于转弯衬套上的一个钢索鼓轮上。当前轮转动时，此钢索鼓轮会带动钢索运动，将前轮的转弯信号反馈至加法机构，当前轮偏转到与转弯手轮或方向舵脚的指令位置一致时，加法机构回复到中立位置，切断往转弯作动筒的供压。 前轮转弯动力的传递路径是：缓冲支柱外筒一转弯作动筒活塞杆一转弯作动筒外筒一转弯衬套上部防扭臂一下部防扭臂缓冲支柱内筒前轮。 补偿器是一个弹簧加载的活塞式蓄压器。补偿器使转弯系统的回油管路保持220290psi的压力，在没有指令输人的情况下，转弯作动筒不能回油，保持在现有位置。', '位于前起落架轮舱内的前轮转弯系统的部件有：控制钢索、方向舵脚蹬转弯机构、方向舱脚證旋转作动器、加法机构、转弯计量阀组件、转弯作动筒、转弯衬套。其中，加法机 452方向舵脚蹬转弯机构和旋转作动器 方向舱脚蹬转弯机构具有三大功能：混合来自于方向舵脚蹬和转弯手轮的转弯输入信号；当飞机在空中时切断方向舵脚蹬的转弯输入；提供定中力。飞机在地面时，旋转作动器使方向舵脚蹬参与前轮转弯。方向舵脚蹬操纵前轮转弯的同时也可以作动方向舵。飞机在空中时，脚蹬只能操纵方向舵。 （1）位置 如图446所示，方向舱脚蹬转弯机构位于驾驶舱地板下，通过前起落架轮舱左壁板的接近盖板可接近该机构。旋转作动器位于方向舵脚蹬转弯机构的后面 2）工作', '前轮转弯的加法机构综合来自转弯手轮的输入信号和前起落架位置的反馈信号，控制前轮转弯计量阀。转弯计量阀组件的液压，控制转弯的方向和角度。 （1）位置 加法机构位于前起落架的前部，转弯盘的上面，带有保护盖，如图448 所示。转弯计 量阀也位于转弯盘的上面。加法机构由以下部件组成：加法杆、滑轮和输人杆。滑轮连接在加法杆的两边，控制钢索穿过滑轮连接到相应的部件。转弯计量阀包含以下的部件：计量阀、动态载荷阻尼器、旁通阀、牵引关断阀及手柄、旋转阀。 2）工作', '飞机在滑跑过程中，可能会发生摆振现象，即前起落架内筒绕外筒自由旋转运动与起落架系统的结构变形耦合作用引起的自激振动。摆振会对轮胎和起落架结构造成损伤。\n为消除前轮摆振现象，各机型采取了不同的措施。图 444 为某型飞机的前轮转弯系统，该系统中带有防摆振活门，当前轮发生摆振时，依靠液压油流经防摆振活门产生的热耗作用将摆振的能量消耗掉，达到消除摆振的作用。\n443 前轮转弯及主轮转弯\n4431 转弯系统分类\n现代民航飞机都配备前轮转弯系统，在某些带有多轮起落架系统的大型喷气式飞机上，还配备有主轮转弯系统。例如波音 B777 和 B747 等，同时配备有前轮和主轮转弯系统。在后三点式起落架的老式低速飞机上，往往使用尾轮转弯，如图 445 所示。\n在飞机起飞或者着陆高速滑行阶段，机组可以通过驾驶舱方向舵脚蹬控制前轮转弯系统（图 446）。使用方向舵脚蹬只能控制前轮偏转一个较小的角度，一般不超过10。', '在前轮转弯系统中安装一个电选择活门和一个机械选择活门，用于飞机在空中时切断前轮转弯系统的供压。\n在拖行飞机时，可通过拖行手柄发出电抑制信号，脱开前轮转弯系统。\n4433 主轮转弯系统\n某些大型飞机配备了主轮转弯系统，该系统的主要作用是减小飞机转弯时主起落架承受的侧向载荷以及因主轮侧滑而造成的轮胎刮擦损伤。通过增加主轮转弯功能还可以有效减小飞机所需的转弯半径。现代民航客机的主轮转弯有两种形式：\n（ 1）主起落架采用小车架转向梁（如图 451所示），当前轮进行大角度转弯时，主起小车架上的后两个机轮可以配合转弯。在正常情况下，由转弯作动筒将转向梁和固定梁锁定在同一直线上。\n（ 2）主起落架采用整体转向架进行转弯，整体转向架也被称为旋转小车架。', '现代民航飞机通常还配备有转弯手轮，如图 447 所示。在飞机低速滑行或较大角度转弯时，操纵转弯手轮一般可以使前轮最大偏转到80。在某些机型上，也称其为转弯手柄。\n4432 前轮转弯系统\n现代民航飞机均配备前轮转弯系统，以改进地面操作和起飞着陆时控制方向的性能。通常使用驾驶舱转弯手轮和方向舵脚蹬对前轮转弯进行控制。\n一些小型飞机采用直接驱动式前轮转弯系统，在此类系统中，方向舵脚蹬与前起落架直接通过机械方式相连，如图 448 所示。\n大型飞机由于重量太大，无法使用上述直接驱动式前轮转弯，所以使用液压驱动间接式前轮转弯系统，常见的有以下两种：\n第一种为机械液动式前轮转弯系统。在此类系统中，驾驶舱发出的转弯指令通过钢索传输至转弯计量活门，转弯计量活门将液压力输送至转弯作动筒。\n第二种由电液伺服前轮转弯系统。在此类系统中，驾驶舱发出的转弯信号通过导线传输至转弯控制组件，转弯控制组件通过伺服活门将液压力输送至转弯作动筒。', '转弯作动筒有双作动筒和齿轮齿条两种形式，这两种作动筒均可用于机械液动操纵和电液伺服系统。本节以机械液动双作动筒驱动和电液伺服齿轮齿条驱动为例进行介绍。\n1机械液动双作动筒驱动\n（ 1）组成部件\n机械液动双作动筒驱动前轮转弯系统由转弯手轮和方向舵脚蹬、方向舵脚蹬转弯机构、旋转作动筒、加法机构和转弯计量活门组件、转弯作动筒及转弯衬套和拖行活门等组成。\n转弯手轮和方向舵脚蹬\n转弯手轮和方向舵脚蹬安装在驾驶舱内，是转弯系统的输入机构。转弯手轮用于飞机低速滑行时的转弯操纵，方向舵脚蹬用于飞机高速滑行时的转弯操纵。\n方向舵脚蹬转弯机构\n方向舵脚蹬转弯机构在地面时混合来自方向舵脚蹬和转弯手轮的输入信号，操纵前轮转弯的时候，也可以作动方向舵。在空中时，方向舵脚蹬只能操纵方向舵。\n旋转作动筒', '通常情况下液压系统为动力转向系统提供动力。主操纵压力由起落架下游管路提供，应急供压由蓄压器提供。转换活门保证只有当起落架在放下状态时转弯系统才能被操作，限流器位于控制活门和转向器之间管路中，用来减缓前轮转向的速度。\n液压压力直接从控制活门通向转向器，转向器通过转向活塞伸缩来转动前起落架减震支柱。转向器的动作通过机械连接传递给控制活门，使前轮转动的角度与需要的角度一致。从前起落架延续的随动与对比控制活门与前轮转向角度进行对比，当达到需要角度后，控制活门与转向器之间形成液锁防止进一步的动作。当转向器被释放，中立弹簧操纵控制活门回到中立位，前轮又可以自由转动。\n转向器的内作动筒连着起落架上游，当起落架收上时内作动筒被供压。在前起落架收上作动筒被供压之前，两个转向器伸长同样的距离使前轮中立，多余的液压油通过转向器从旁通活门流向回路。\n如果起落架可以收起，那么前轮在收起之前必须要中立。在收起之前必须要满足：\n1）转弯系统中立并锁定；', '伸出端增压的作动筒继续伸出转动前轮。而收回端增压的作动筒现在伸出端开始增压。两个作动筒继续伸出，而使前轮转动到78度限制。 前轮转弯系统功能介绍一液压 轮转弯系统 功能介绍 电气 供两个信号。 旋转作动筒 培训信息点 当空地继电器接通时，旋转作动筒移到接通位。来自接近电门电子组件（PSEU）的前起落架在地面信号接通空地继电器。当前起落架达到没压缩位置时，PSEU切断前轮在地面上的信号，在此后，空地继电器移到空中位5秒，这样旋转作动筒接通并移到脱开位置。 可以用 PSEU上的 BITE 测试起落架转换活门的使用。 PSEUBITE的详细情况，参见空地系统一节（AMM第I部分32 09 起落架转换活门 有关起落架转换活门的详细情况，参见起落架控制系统一节（AMM第I部分3231）', '飞机在地面且液压B系统油箱油量正常时，如果将P，板上的备用前轮转弯选择电门放到“ALT”备用位，起落架转换阀作动至备用位置，前轮转弯系统由液压B系统供压。而当液压B系统油量低时，起落架转换阀的作动会受到抑制。 456飞机牵引 前轮转弯液压系统本来是用于帮助驾驶员进行前轮转弯的。但当需要用拖车拖行飞机时，前轮转弯的液压压力又会对拖行飞机产生阻碍。在拖行飞机时，前轮转弯作动筒就像一个液压泵，而油液的流动又受到限制，使作动筒两边产生很大的压力差，阻碍前轮转动，称为液锁。为防止这种现象的发生，现代飞机的前轮转弯系统通常有一个牵引关断阀。在需要拖飞机时，地面人员通过牵引手柄控制该阀，使前轮转弯作动筒的两腔连通，转弯作动筒内的油液自由地从一腔流向另一腔，防止液锁对转弯的限制。 （1）位置 如图451所示，牵引柄位于转弯作动筒上方，转弯计量阀组件的左侧。可以通过牵引设备推、拉飞机。 （2）操作', '当操纵方向舵脚进行前轮转弯时，前轮转弯手轮会随动；当使用前轮转弯手轮转弯时，方向舵脚蹬不会随动。转弯手轮的运动也会使得控制钢索与转弯扇形轮移动。当转弯扇形轮转动时，离合器摇臂与转弯摇臂止动块相连，使得定中弹簧伸长。由于方向舱系统的定中弹簧刚度比脚转弯机构定中弹簧的刚度强，转弯摇臂并不运动，所以当使用前轮转弯手轮转弯时，方向舵脚蹬不随动。转弯定中弹簧的弹簧力提供前轮转弯的感觉力。当松开前轮转弯手轮时，在定中弹簧的作用下，前轮转弯手轮恢复到中立位置，从而作动前轮返回到中立位置。 由于手轮通过控制钢索与计量阀直接相连，转弯手轮超控方向舵脚蹬的输入。 方向舱脚蹬输人连杆通过剪切销与转弯摇臂相连。如果转弯系统阻滞，方向舵脚上的力将剪切销剪断，将方向舵脚蹬与转弯系统脱开，保证方向舵系统可以正常使用 453加法机构和转弯计量阀组件', '31 800于小 31 于小右油门杆存 第 12 响：且 鸣喇叭。在时 存 条位之间断喇叭。 25 且扳 15条组 鸣 ：启同 通 20 时， 某些引种维护人 1 员在。一条模式位，或多 警告位 10响起。员可 种 单位位 断声种维护人收上到 25 25过工作 后缘襟翼 。 备：断 且 秒且。 秒转 ，下列两过于发动机未运超小 然两 位 单 25位时发或过过位超 25种过 前轮转弯系统功能介绍 液压 概况 反馈 前轮系统用放起落架的压力转动前轮。 当机轮达到指令位置时，相加机构将计量活门移动到中立位。停止向作动筒供压。作动筒将保持机轮在当前位置。 从转弯手轮或方向舱脚蹬输入转弯信号经过操纵钢索到计量活门，通过一个相加机构移动转弯计量活门。从而液压压力经过旋转活门到达转弯作动筒。 补偿器']
17 | 刹车储压器的作用 | 储存液压能量，抑制压力脉冲以及确保瞬时液压油进入刹车组件 | ['储存液压能量，抑制压力脉冲以及确保瞬时液压油进入刹车组件', '当液压B系统不供压时，从备用刹车压力选择阀过来的压力作动隔离阀，将蓄压器压力与正常刹车系统隔离。当液压A、B系统都不供压时，由蓄压器的压力作动蓄压器隔离阀，蓄压器为正常刹车系统供压 4824蓄压器 刹车蓄压器储存能量用于刹车，可减缓系统压力脉动，保证油液及时供往刹车装置，为正常刹车系统、停留刹车系统供压。 （1）位置 如图469所示，蓄压器位于右后翼身连接处，可以从翼身整流罩底部的铰链门接近蓄压器勤务组件位于主起落架轮舱后壁板。蓄压器和勤务组件包含的主要部件有：蓄压器、充气阀、压力传感器、压力表和刹车压力释压阀。 2）工作 蓄压器是活塞式储压器，一端充气，一端充油，可装 300in液压油，正常充气压力 1000psi（25时），可充填干燥的氮气或空气。液压B系统为蓄压提供液压。', '液压系统不能供压时，A 液压系统的压力打开刹车选择器活门，将 A 液压系统的压力送到备用刹车系统。刹车可以从备用刹车计量活门得到计量的A液压系统的压力。 当一个液压源的刹车压力减小时，备用刹车选择器活门改变位置以选择另一合适液压源。该压力进入到正常或备用刹车计量活门。储压器隔断活门关闭，以便在使用备用刹车期间保持刹车储压器中的压力。当A和B液压系统不能提供正常压力时，储压器隔断活门打开将储压器压力送到正常刹车计量活门。 备用刹车系统的压力关闭储压器隔断活门隔断储压器的压力。 储压器压力刹车 当A，B两液压系统都不能供压时，储压器的压力打开储压器隔断活门，刹车就可从正常刹车计量活门获得刹车储器提供的压力。 刹车脚蹬的输入通过刹车脚蹬总线机构及钢索传到左右刹车计量活门，计量活门用这一机构输入控制液压源和刹车压力。 当储压器压力增加超过正常值时，刹车系统释压活门在 3500psi时开始打开，以保护储压器。 正常刹车 当 B', '在装有卸荷装置的供压部分中，在油泵卸荷后，蓄压器可向系统补充油液的泄漏，以延长油泵的卸荷时间，保证油泵卸荷的稳定性。\n2减缓系统压力脉动\n液压泵流量脉动和部件动作会引起压力脉动。蓄压器内气体容易压缩，体积较大，当液压泵流量瞬时增加时，一部分油液充入蓄压器，由于相对压缩量较小，这部分油液引起的压力变化很小；当液压泵流量瞬时变小时，蓄压器可输出一部分油液，同理，这时压力变化也很小。\n3协助泵共同供油，增大供压部分的输出功率\n传动部分工作时，蓄压器可在短时间内和液压泵一起向传动部分输送高压油，因而加快了部件的传动速度。\n4作为系统的辅助能源\n在液压泵不工作时，蓄压器可作为辅助压力源，驱动某些部件动作（如单液压系统的直升机可在主泵失效后，可由蓄压器来驱动伺服机构；刹车蓄压器可为停留刹车提供压力）。9232 蓄压器构造\n液压系统采用的蓄压器构造分为三类：活塞式、薄膜式和胶囊式，如图 97 所示。\n1活塞式蓄压器', '液压刹车系统控制供向主起落架刹车组件的液压压力，用于飞机止动。飞行员操纵刹车时，液压油进人固定在轮轴上的刹车作用筒，推动刹车片，使动片和静片压紧。由于动静片之间的摩擦作用，增大了阻止机轮滚动的力矩，机轮在滚动中受到的地面摩擦力也增大，飞机的滑跑速度随之减小。飞行员刹车越重，进人刹车作动筒内的油液压力就越大，刹车片之间也就压得越紧，阻止机轮滚动的力矩越大，在一定程度上可以有效缩短飞机着陆的滑跑距离。 根据刹车压力源的不同，刹车可分为正常刹车、备用刹车、蓄压器刹车和收起落架刹车4种刹车功能。备用刹车选择阀和蓄压器隔离阀用来选择刹车压力源。刹车脚蹬控制正常和备用刹车系统。正常刹车由液压B系统供压。当液压B系统不能供压时，由液压A系统供压，实施备用刹车。当液压A、B系统都不能供压时，还可以利用蓄压器的压力进行正常刹车。在收上起落架时，备用刹车的液压管路从收起落架系统获得压力，将转动的机轮刹住。', '起落架刹车作动筒一作动筒连杆备用刹车计量阀的复位弹簧（此时未压缩）滑阀移动（复位弹簧被压缩）一压力油进人刹车管路，同时关闭回油口，使主轮在进人轮舱前停转。 4823备用刹车选择阀和蓄压器隔离阀 备用刹车压力选择阀输送液压B系统或液压A系统到正常或备用刹车系统。当备用刹车系统有压力时，蓄压器隔离阀闭合，保持蓄压器压力。 （1）位置 立于利多了一个压力电门，两个阀的结和均接受来自液压A和液压用刹车系统的压力 （2）备用刹车压力选择阀工作 如图468所示，当液压A和B液压系统压力均正常时，液压B系统的压力控制该阀使液压A系统的压力不能进人备用刹车系统。与此同时，备用刹车压力选择阀接受来自与起落架收上管路的压力， 当液压B系统失效时，备用刹车压力选择阀作动，输出液压A系统压力，为备用刹车系统供压。当备用刹车系统获得压力时，备用刹车选择阀内的压力电门给防滞自动刹车控制系统（AACU）和飞行数据记录器（FDAU）提供信号 （3）蓄压器隔离阀工作', '大多数现代飞机的液压系统都安装有系统储压器，主要用于维持系统压力，减缓系统压力脉动和协助液压泵共同供油，增大输出功率。储压器内部分为两个腔室，一端为液压油、另一端为氮气。当液压泵流量瞬时增加时，一部分油液进入储压器，由于储压器内气体容易压缩，而且体积较大，相对压缩量较小，所以这部分油液进入储压器所引起的压力变化很小。当液压泵流量瞬时变小或大功率液压用户工作时，储压器可输出一部分油液，同理这时压力变化也很小。飞机液压系统采用的储压器有三类：活塞式、薄膜式和胶囊式，如图 29 所示。\n维护手册对储压器内部的氮气压力有相关要求，氮气压力过高会导致储压器内储存的油量减少，压力过低则会导致部分油液因无法排出而不能参与工作。为保证储压器的正常工作，维护人员需定期按手册要求对其进行勤务。\n首先在系统液压泵关闭的情况下，操作用压系统，将储压器内部的油液排空，检查内部氮气压力，再根据手册要求进行充气。', '压力传感器传递压力信号驶舱的压力指示表。主起落架轮舱内的压力表可以直接读出蓄压器的压力。充气阀和传绍的标牌。蓄压器充压后，至少可以提供6次刹车或设置8h的停留刹车。蓄压器内的压力超过3500psi时，释压阀打开释压，防止蓄压器损坏；当压力减到3100psi以下时，释压阀自动关闭 4825液压刹车保险 生油液泄漏时切断液压，防止液压流失。整个刹车系统中共有6个液压保险，在正常刹车系统工作时，4个液压保险保护4个正常刹车管路。在备用刹车系统工作时。 正常刹车系统的4个液压保险位于主轮舱的后壁板，而备用刹车系统的两个液压保险位于主轮舱顶板的外侧，如图470所示。 该液压保险是容积式的，当6095in（09115L）的流量流过液压保险时，保险关闭。在保险两端的压差减少到030psi之间时，液压保险复位。通过复位手柄也可以人工复位液压保险。按液压保险标牌所示方向转动复位手柄，可重置液压保险。保险关断没有可视指示。 4826刹车换向阀', '飞机液压系统油滤内部通常设有旁通活门、堵塞指示器和自封活门，以提高油滤的工作可靠度和维护便利性，如图 28 所示。油滤随着使用时间增长而逐渐被堵塞时，滤芯进口和出口压差增大，旁通活门在此压差作用下打开，保障下游系统供油。自封活门可在拆下滤杯时自动将进口油路和出口油路堵住，便于滤芯的更换操作。堵塞指示器可指示油滤的堵塞情况，提醒维护人员及时更换滤芯。\n2储压器', '蹬住刹车脚蹬或打开P6板上的停留刹车电路跳开关，以及刹住停留刹车。将控制组件上的转动选择器放置于“braketest1”（刹车试验l）位置，压下“enableverify”（使证实）和“verify”（证实）电门，然后将它们松开。检查1号刹车的释放和再次刹住观察刹车磨损指示器的移动或在刹车放泄口上安装一个刹车压力表，并观察该压力的变化。如果安装了刹车压力表，则在松开刹车时，刹车压力表上的读数不能超过100磅英寸。而在施加刹车时，刹车压力表上的读数不能超过2900土200磅英寸。注意：这个试验将能确定防拖胎系统中交叉的管路的情况。用类似的方法，检查备用的防拖胎活门。给右液压系统释压，给左液压系统增压，并将旋转式选择器置于“braketest1”（刹车试验1）位置，启动“', '（2）更换在伺服机构和起落架作动筒中的液压油。连接地面液压源，地面液压源供应新牌号液压油给每个系统，废弃从断开的回油管流出的油，使伺服机构作 3 次全行程动作，使起落架收放 2 次（收起、正常放下，应急放下），断开地面液压源。\n2其它系统\n（1）起落架缓冲支柱。顶起飞机，使用高低压腔充油、充气的方法放出原有液压油，加注新液压油。\n（2）机轮刹车系统。例行程序放出刹车及其系统的油，使用工具加注新液压油\n注：缓冲支柱和机轮刹车的更换不是强制性的，它可在其部件更换时进行。\n923 蓄（储）压器\n蓄压器上是一种储存能量的部件。大多数直升机的供压部分中都设置了蓄压器，其在一定压力范围内的储油量用以提高液压泵卸荷的稳定性、改善部件的传动速度等。\n9231 蓄压器的功用\n不同类型的供压部分，蓄压器的作用不尽相同，但归纳起来主要有以下几点：\n1补充系统泄漏，维持系统压力', '4631 正常刹车\n当驾驶员踩下刹车脚蹬，正常刹车系统的液压压力经过计量后供向刹车作动筒，挤压刹车装置里的刹车盘，使动盘和静盘相互接触摩擦，产生刹车力矩，使飞机减速，其中刹车的压力与驾驶员的脚蹬力成正比。\n4632 备用刹车\n当正常刹车系统的液压源失效时，由备用的液压源提供液压压力，进行备用刹车。4633 停留刹车\n停留刹车系统用于飞机停放时设置刹车。\n液压系统增压时，可以设置停留刹车。当所有液压系统释压时，还可以通过刹车储压器保持停留刹车。\n大多数波音飞机采用机械停留刹车系统。如图 482所示，停留刹车手柄位于中央操纵台，手柄通过连杆与弹簧加载的棘爪连接，脚蹬摇臂有一个锁销。在图中可以看到摇臂、棘爪和锁销的关系，此时，停留刹车位于释放位。\n设置停留刹车时，首先踩压脚蹬，然后拉动停留刹车手柄。当脚蹬被踩下时，摇臂旋转并通过扇形盘和钢索打开刹车计量活门，设置刹车。当拉动停留刹车手柄时，棘爪向上移动顶住锁销，将刹车脚蹬锁定在踩下位置，设置停留刹车。', '刹车轴套安装在可更换的主起落架轴套的衬套上。刹车组件上的扭力销定位槽与主起落架内筒底部的扭力销对接，将刹车时产生的扭矩传递给主起落架缓冲支柱。一条保持钢索将同侧主起落架上的两个刹车盘连接起来。刹车时，由刹车作动筒作动压力盘，压力盘将静片和动片压在一起，从而使机轮减速或停止下来。磨损指示销根据刹车盘的磨损程度自动调整长度。 4828刹车系统工作 根据液压刹车系统工作的压力源不同，刹车系统工作可分为4种方式：正常刹车、备用刹车、蓄压器刹车、收起落架刹车， 当一个液压刹车源失效时，备用刹车压力选择阀自动转换，向下游输出另一个可用液压源的压力。液压源供压至正常或备用刹车计量阀。在备用刹车工作时，蓄压器隔离阀隔离蓄压器，以保持压力。当液压A、B系统失效时，蓄压器隔离阀打开，将蓄压器的压力输送至正常刹车计量阀。 脚通过刹车脚共用机构和钢索控制刹车计量阀，计量阀根据脚的输人计量刹车压力。 483停留刹车系统', '1充刹车储压器至标准2检查渗漏，如发现渗漏点，更换渗漏部件3按FIM324400810XXX排故\n【技术文件】：\n1AMM121511 刹车储压器勤务\n2AMM324151 刹车储压器拆装\n3FIM324400810XXX 根据故障现象查找相应章节\n4维修提示：《刹车储压器设置停留刹车压力下降快》\n5《B737NG 刹车储压器常见故障分析与排除》\n【航材信息】：（仅供参考）\n刹车储压器：30210\n【维护建议】：航后可通过踩刹车的方式，判断刹车储压器压力，正常情况下，可以满足 12次全行程刹车，如发现压力不足，及时排故。航前发现问题，第一时间进行充气，查找是否有渗漏，如发现漏点，及时更换。\n【机型】：B737NG\n【分类】：突发类\n【章节】：32\n【标题】：自动刹车故障\n【故障现象】：电门在 RTO位，解除预位灯亮。', '系统提供压力时，备用刹车选择器活门移动停止向备用刹 车系统提供压力。而刹车会从正常刹车计量活门得到计量的 B 液压 液压刹车系统 一 功能介绍 起落架收起刹车 在收起落架时，正常刹车系统得到压力后，备用刹车选择器活门将起落架收上压力传给备用刹车系统。收起落架压力操纵备用刹车计量活门到施加刹车位。这会使机轮在进入轮舱前停止转动。 培训要点 APU引气系统介绍 ECU BITE 检测引气系统下列部件： 且的 BAV IGVA SCV压力传感器 APU引气系统给飞机的下列气动操作供应增压空气主发动机起动空调一增压 部件 下列是APU引气系统的部件：负载压气机进气导流叶片（IGV）进气导流叶片作动筒（IGVA業引气活门（BAV）業压力传感器（PT，DP，P2）防喘控制活门SCV 引气系统所有的部件，除了负载压气机和进气导流叶片外，都是航线可更换件。 控制', '刹车计量阀的作用是根据驾驶员踩刹车的输入信号，调节压力口、回油口与刹车管路的沟通情况，从而输出与输人信号成正比的刹车压力。 （1）位置 装在主轮舱后部的天花板上，刹车计量阀之间是可互换的。计量阀包括3个主要部件：正常刹量阀、落架刹车作动筒。正常和备用刹车计量阀使用共同的壳体组件连接在一起，并且使用共同的输入轴。收起落架刹车作动筒与备用刹车计量阀安装在一起 2）工作 在刹车计量阀组件上，正常和备用计量阀的结构基本上相同，两者共用一个壳体和输人轴。除收起落架刹车过程外，两个计量阀一般不同时工作。正常刹车计量阀使用液压B系统或蓄压器压力来进行正常的刹车。当液压B系统失效时，备用刹车计量阀使用液压A系统进行备用刹车。在起落架收上时，备用刹车计量阀获得来自起落架收上管路的压力，刹住转动的主轮。 正常和备用刹车程序', '刹车脚通过钢索和连杆机构控制计量阀，脚联动计量阀的输人轴。当输人轴转动时，同时移动两个计量阀内的滑阀。在刹车系统不工作时，计量阀的滑阀是由弹簧保持在“OFF”关断位置。当踩刹车时，输入信号通过输入轴一复位弹簧（此时未压缩）一滑阀移动（复位弹簧被压缩）一压力油进人刹车管路，同时关闭回油口。部分压力油流过滑阀后，通过另一个通道流到反馈腔。反馈腔的压力产生恢复力，力图使滑阀伸出，使阀开度减小。此恢复力在刹车脚蹬上产生感觉力，且随刹车压力的增大而增大，当感觉力和驾驶员操纵力相等时，阀门开度保持不变，刹车压力恒定。松开刹车脚蹬时，在反馈腔压力和复位弹簧的作用下，使滑阀伸出，关闭压力油路，打开回油路，刹车管中压力下降，从而解除刹车。 收起落架刹车系统 压收起落架刹车作动筒通过一个叉形的作动筒连杆刹车作动筒与刹车计量阀的输人轴之间不联动输人信号通过收', '若要保持住刹车状态，驾驶员必须持续踩住刹车踏板，如果松开刹车踏板，刹车机构在复位弹簧的作用下返回到松刹车的位置。停留刹车的功用是当飞机长时间在地面停留时，通过停留刹车系统将刹车机构保持在刹车位置，无须驾驶员持续踩住刹车踏板 在飞机停留时，停留刹车系统使用正常刹车系统为主起落架提供刹车压力。停留刹车系统由以下主要部件组成：停留刹车手柄、停留刹车连杆、停留刹车电门、停留刹车指示灯、停留刹车关断感觉继电器、停留刹车关断阀。', '防止机轮和跑道之间的相对滑动，防止轮子暴死，保持最大刹车效率。', '用于在高压引气使用时防止反向流动．', '进行刹车时，刹车油液经小端活塞接头进入上腔，推动向下活塞运动；大端活塞将下腔中油液供向刹车系统。由于大端活塞面积较大，所以输出流量大于输入流量，放大倍数为大活塞面积与小活塞面积的比值。\n解除刹车时，上室压力消失，活塞在自身弹簧和刹车作动筒油液压力的作用下，迅速向上移动，上室内的油液流回油箱，在刹车作动筒内的油液则流回流量放大器的下室。由于活塞的快速向上移动，使得通向刹车装置的管路中产生一个吸力，使油液快速流回，起到迅速解除刹车的目的。\n根据流量放大器的工作特点，在流量放大的同时，刹车压力相应减小了，这可使刹车操纵更加平顺。\n95 液压执行元件', '用来提供在无液压时，使锁机构保持在锁定位的方式']
18 | 防滞刹车的作用 | 防止机轮和跑道之间的相对滑动，防止轮子暴死，保持最大刹车效率。 | ['防止机轮和跑道之间的相对滑动，防止轮子暴死，保持最大刹车效率。', '当实施刹车时，刹车计量活门发送最大计量刹车压力到防滞活门。最大计量刹车压力低于系统压力，并且始终具有恒定值。轮速的减速率比参考速度的减速率快，滑移率随着刹车压力的增加而增加。防滞控制电路发送调节信号到防滞活门，调节刹车压力，使飞机保持最优的滑动状态，即 10 15滑移率。\n如果机轮在潮湿或结冰地面，滑动的可能性将增大，也就是参考速度信号和轮速信号之间的差异持续增加。防滞控制电路发送刹车释放信号到防滞活门，减少刹车压力，以释放刹车。当刹车释放后，轮子再次转动起来，直到达到 10 15滑移率。此时，刹车压力再次增加以保持最佳的滑移率。\n2防滞功能举例\n在某型空客飞机上，如果刹车机轮的速度大于 087倍飞机速度时（例如：飞机正在刹车减速，飞机速度为 100kn、轮速为 89kn），防滞系统不工作并且飞行员可以增加刹车压力。如果刹车机轮的速度小于 087倍飞机速度（例如：飞机速度为 100kn、轮速为 85kn），防滞系统激活，减小刹车压力调节滑移率降至 13。', '防滞系统具有防滞控制、锁轮保护、触地保护、滑水保护和机轮收上抑制保护5大 功能。 （1）防滞控制 正常防滞控制是在机轮转速降低但还没有停转的时候进人工作的。防滞系统的工作逻辑如图485所示。当机轮减速到刚好开始打滑但还没有达到完全滑动的程度时，AACU向防滞阀发送信号，防滞控制阀开始工作，将机轮刹车的液压压力减小，从而使机轮转动加快，停止打滑。机轮滑动越严重，所需释放的刹车压力也就越多。4个主起落架机轮的打滑探测与控制是互相独立的。当轮速低于某一值时正常防滞控制电路脱离工作。', '如果机轮在潮湿或结冰的地面转动，调节功能将无法阻止滑移率增加到 13以上。当滑移率大幅增加时，机轮接近锁定状态。防滞系统发送一个刹车完全释放信号，使机轮开始转动，待滑移率正常后重新调节刹车压力。\n当飞机速度降低到一定值（例如 10kn）时，防滞系统自动关闭，避免在飞机低速急转弯时，防滞系统释放内侧转动较慢机轮的刹车影响飞机转弯系统。在防滞系统关闭时，飞行员可以实施全刹车压力来停止飞机。\n除此以外，防滞系统还带有接地保护功能，用于接地时释放刹车，防止接地瞬间爆胎。飞机着陆瞬间速度较大，轮速却接近于零，防滞系统将此现象判断为 100的打滑或锁轮，将发送一个完全释放信号到刹车，确保在着陆时即使飞行员使用刹车脚蹬施加了刹车，所有刹车仍然是完全释放的。在飞机主轮接地后，当机轮转动速度达到刹车允许速度时，接地保护电路断开。\n4636 自动刹车\n自动刹车系统可以在不需要飞行员踩刹车脚蹬的情况下，使飞机在选择的减速率下实施刹车。', '在正常防滞阶段，当机轮滑移率为 0时，飞机没有拖胎，而机轮滑移率为 1时，飞机处于完全拖胎状态，轮胎将受到极大的磨损，甚至发生爆胎。实验表明，在干跑道上，当刹车轮速比飞机速度低 10至 15时，会产生最大的制动摩擦。在湿跑道以及有结冰、积雪和泥浆的跑道上，摩擦力降低，滑移率增加，最终可能导致锁轮。如果在飞机滑行时能很好地控制机轮的滑移率，将得到最高的刹车效率，且具有控制精度高的优点。现代伺服技术的发展，为电子式防滞系统的使用打下了理论基础，提供了实现手段。防滞系统可以更快速地探测并修正滑动状态，经过多年的发展，防滞已经从避免爆胎的简单系统，发展到在所有跑道条件下都可以优化刹车效率的复杂系统。\n1工作原理\n图 484左侧是一个简单的刹车控制环路示意图。刹车脚蹬通过传输系统操作刹车计量活门。防滞控制电路接收轮速传感器的轮速信号以及参考速度信号或飞机速度信号，控制防滞活门，限制系统输送到刹车的压力。\n图 484右侧的图表中，显示了飞机速度 参考速度和刹车时间之间的关系，以及刹车压力和刹车时间之间的关系。', '正常刹车系统工作时，正常防滞阀释放机轮的刹车压力，允许机轮速度上升并结束打滑。正常防滞阀通过停留刹车阀释放多余的刹车压力。防滞系统监控停留刹车关断阀的工作，确保多余的刹车压力能被释放。备用液压刹车系统工作时，备用防滞系统的工作几乎与正常防滞系统相同。如果一个主起落架上的一个机轮打滑，备用防滞阀将同时释放该主起落架的两个刹车装置的刹车压力，并发送信号到备用防滞感觉继电器和飞行数据获得组件FDAU。 当轮速超过60kn时，AACU发送信号到自动放减速板组件。自动放减速板组件在中断起飞功能中使用这一轮速输人来控制自动放减速板作动筒， （2）锁轮保护', '飞机的滑水现象是指飞机在有水或潮湿的跑道上滑行时，轮胎接地表面与跑道道之间会产生流体动压力。由于受水浮力常常因为滑水，出现 刹车失灵的情况。滑水保护调节机轮的刹车压力，使飞机安全平稳地制动。滑水保护把机轮速度数据与大气数据惯性基准组件（ADIRU）的地面速度数据相比较，当机轮速度下降到比地速低50kn时，力滑水保护功能11号和3号机轮提供保护 （5）起落架收上禁止 为允许在起落架收上过程中进行刹车，在起落架手柄从“OFF”位移到“UP”位后125s内，防滞系统停止工作 4848防滞控制故障指示 AACU中的故障检测卡通过继电器向驾驶舱输送故障信号。如果存在故障，防滞自动刹车控制面上的“ANTISKIDINOP”防滞失效）琥珀色灯将点亮 （1）当正常防滞阀工作，在以下状况时，“ANTISKIDINOP”琥珀色灯点亮：', '如图477所示，阀门位于主轮舱的后壁板。该阀门由28V直流马达驱动，具有一个人工超控手柄，可以人工操作阀门，亦可指示阀门位置。马达上的标牌指示超控手柄的超控位置。当手柄接近标牌上POSITION2（位置2）或CLOSED（关断）位时，表示停留刹车关断阀处于关断位，即正常防滞阀的回油管路被切断。如果正常防滞阀关不严，常会导致停留刹车时间过短。停留刹车关断阀内的位置电门向停留刹车关断感觉继电器输送位置信号 484防滞自动刹车系统 当飞机在着陆滑跑过程规律变化，以获得较高的刹车效率。防滞刹车轮的减控制刹车计量压力来防止机轮的扩滑收上抑制 保护5大功能。防滞刹车系统的主要组成部件有：防滞阀、传感器、起落架手柄收上电门、备用刹车压力电门、防滞自动刹车控制组件（AACU）、“ANTISKIDINOP”防滞不工作的琥珀色灯。', '自动刹车则包括起飞自动刹车和着陆自动刹车两种方式。着陆自动刹车指在着陆之前，使用“自动刹车速率选择电门”选择刹车减速率。刹车减速率要根据着陆机场的跑道长度选择。选择好自动刹车减速率后，自动刹车系统要进行自检，如果通过自检，则自动刹车系统处于准备状态。一旦满足自动刹车条件，则可在飞机着陆后自动进行刹车。如果自动刹车系统未通过自检或有故障，则“自动刹车解除”灯亮，此时只能进行人工刹车。起飞自动刹车指在中断起飞过程中的自动刹车。在起飞之前把刹车减速率选择电门放在“RTO”（中断起飞）位置，随后自动刹车系统就会进行自检，如果自检通过，则自动刹车系统处于准 备状态。在起飞滑跑过程中，如果满足中断起飞的条件（如地面扰流板打开），则自动以最大减速率刹车，迅速中断起飞。如果未通过自检，则刹车解除灯亮，自动刹车不工作，只能使用人工刹车。', '储存液压能量，抑制压力脉冲以及确保瞬时液压油进入刹车组件', '防滞控制阀由电控一级阀、液控二级阀、三个油滤和一个单向阀组成。 三个金属网油滤分别位于防滞控制阀的进人管路、流出阀管路和进入刹车管路，去除压力油中的杂质。', 'AB1”。该控制组件使得刹车压力供压10秒钟，压力在5秒钟内回到约300磅英寸。给自动刹车解除预位，在一个给定的位置，所施加的刹车压力应该是：位置1为1500磅英寸，位置2为1750磅英寸，位置3为2000磅英寸，位置4为2400磅英寸，最大自动为3000磅英寸，选装的RTU为3000磅英寸。将转动电门置于“disable”（不工作）位置，可使一个机轮的故障指示无效。这可从故障信号电路到琥珀色防拖胎灯以及EICAS显示上，去掉所选的机轮位置。当单个正常的防拖胎活门系统失效时，可使用这个功能。在往复式活门组件内，插入飞行放行堵塞，以阻塞该故障的活门出口，并且不能进行液压刹车。出现在其他机轮上的故障，无论何时，在转动电门位于“disable”（不工作）位置时，将继续显示。防拖胎自动刹车信息，将显示在EICAS维护页面上。', '当飞机通过结冰地段时，由于轮胎与地面的摩擦力不够，机轮开始出现打滑。如果正常防滞控制不能把一个处于完全打滑的机轮解脱，则将发生卡滞现象。此时需要锁轮保护电路发出控制信号，释压时间比接触正常打滑控制的时间长。锁轮保护电路监控两个对应机轮，即内侧（或外侧）的两个机轮的轮速，当一个机轮的速度降低到了另一个机轮速度的30，锁轮保护电路工作，释放低速机轮的刹车压力。锁轮保护在轮速低于25kn后脱离工作。 （3）接地保护 当飞机在空中，主起落架缓冲支柱处于伸长的状态，AACU发出电信号到防滞控制阀，将释放2号及4号主轮的刹车压力，以实现接地保护，防止飞机刹车接地。接地保护的作用是在飞机接地的瞬间解脱刹车，即使在着陆前已踏下刹车脚蹬，从而防止刹车接地。当直到两个机轮轮速大于70kn之后07s，或当飞机感知地面模式后3s，同时PSEU为AACU提供了空地信号，接地保护才脱离工作。 （4）滑水保护', '传感器是航线可更换件。当拆下轮毂帽和两个轮轴螺母锁紧螺栓时，可从轮轴上卸下适日人 4842防滞自动刹车控制组件AACU 如图479所示，防滞自动刹车控制组件（AACU）位于电子设备舱的E13架上，包含防滞自动刹车系统和相应的BITE自检功能电路板 防滞自动刹车控制组件输送松刹车信号至防滞阀，输送刹车信号到自动刹车压力控制组件。同时，AACU也监控防滞和自动刹车系统故障，并执行机载检测功能。在防滞自动刹车控制组件BITE面板上的BITE功能可显示防滞系统和自动刹车系统故障并进行检测。 4843防滞控制阀 防滞阀对刹车压力进行释压，防止机轮滞动。正常刹车工作时，有4个正常防滞阀分别为每个机轮提供防滞保护。而备用刹车工作时，有两个备用防滞阀分别给每个主起落架的两个机轮提供防滞保护。（如图480所示 正常刹车系统的防滞阀位于主轮舱的后壁板上。备用刹车系统的防滞阀位于主轮舱的顶板外侧。', '当停留刹车设置完成后，微动电门会被激活。此时，停留刹车活门将关闭正常防滞刹车\n的回油管路，确保储压器提供的刹车压力能够保持，在操纵台上，一个红色的停留刹车灯点亮。当再次踩脚蹬时，弹簧拉动停留刹车连杆，将停留刹车手柄恢复到释放位置即可解除停留刹车。\n在某些飞机上（如 C919飞机），通过转动停留刹车手柄电控设置停留刹车。当转动手柄后，电信号将打开电控活门，并提供液压到刹车系统，如图 483所示。\n4634 收上刹车\n收上刹车也称为空中刹车，指起落架收上时，使机轮进入轮舱之前停止转动而进行的刹车。由于作动刹车作动筒的压力来自起落架收上管路的压力，因而刹车脚蹬不会随动。因为现代飞机在主轮上安装了刹车装置，主轮在空中可以直接利用刹车系统使其停止转动。但前轮并没有安装刹车装置，只能在前起落架收进轮舱后，使前轮轮胎与轮舱内安装的刹车板或刹车带接触，产生机械摩擦力使其停止转动。\n4635 防滞刹车', '避免飞机在高速滑行和重刹车时减震支柱内外筒之间产生过量震动', '液压刹车系统控制供向主起落架刹车组件的液压压力，用于飞机止动。飞行员操纵刹车时，液压油进人固定在轮轴上的刹车作用筒，推动刹车片，使动片和静片压紧。由于动静片之间的摩擦作用，增大了阻止机轮滚动的力矩，机轮在滚动中受到的地面摩擦力也增大，飞机的滑跑速度随之减小。飞行员刹车越重，进人刹车作动筒内的油液压力就越大，刹车片之间也就压得越紧，阻止机轮滚动的力矩越大，在一定程度上可以有效缩短飞机着陆的滑跑距离。 根据刹车压力源的不同，刹车可分为正常刹车、备用刹车、蓄压器刹车和收起落架刹车4种刹车功能。备用刹车选择阀和蓄压器隔离阀用来选择刹车压力源。刹车脚蹬控制正常和备用刹车系统。正常刹车由液压B系统供压。当液压B系统不能供压时，由液压A系统供压，实施备用刹车。当液压A、B系统都不能供压时，还可以利用蓄压器的压力进行正常刹车。在收上起落架时，备用刹车的液压管路从收起落架系统获得压力，将转动的机轮刹住。', '防止飞机爬升角度过大时损坏飞机的后下部。', '蹬住刹车脚蹬或打开P6板上的停留刹车电路跳开关，以及刹住停留刹车。将控制组件上的转动选择器放置于“braketest1”（刹车试验l）位置，压下“enableverify”（使证实）和“verify”（证实）电门，然后将它们松开。检查1号刹车的释放和再次刹住观察刹车磨损指示器的移动或在刹车放泄口上安装一个刹车压力表，并观察该压力的变化。如果安装了刹车压力表，则在松开刹车时，刹车压力表上的读数不能超过100磅英寸。而在施加刹车时，刹车压力表上的读数不能超过2900土200磅英寸。注意：这个试验将能确定防拖胎系统中交叉的管路的情况。用类似的方法，检查备用的防拖胎活门。给右液压系统释压，给左液压系统增压，并将旋转式选择器置于“braketest1”（刹车试验1）位置，启动“', '若要保持住刹车状态，驾驶员必须持续踩住刹车踏板，如果松开刹车踏板，刹车机构在复位弹簧的作用下返回到松刹车的位置。停留刹车的功用是当飞机长时间在地面停留时，通过停留刹车系统将刹车机构保持在刹车位置，无须驾驶员持续踩住刹车踏板 在飞机停留时，停留刹车系统使用正常刹车系统为主起落架提供刹车压力。停留刹车系统由以下主要部件组成：停留刹车手柄、停留刹车连杆、停留刹车电门、停留刹车指示灯、停留刹车关断感觉继电器、停留刹车关断阀。', '概括来说，防拖胎自动刹车控制组件，为进行故障识别而对故障进行储存。这是一个非易失的存储器，它储存由连续监视BITE系统所识别出的故障。该控制组件也能使用户通过试验来确定防拖胎和自动刹车的工作状况。防拖胎自动刹车控制试验对一个防拖胎自动刹车系统进行全面的电路检查。正常和备用防拖胎自动刹车试验，提供正常和备用防拖胎活门功能的检查。这个试验能使活门松开刹车压力和重新施加刹车压力。自动刹车使用试验，提供自动刹车组件的功能检查。这个试验，将按所选的刹车压力水平，使该组件施加刹车压力，松开刹车压力并使自动刹车解除预位。 第二十课 腐蚀控制', 'D内侧或外侧防滞卡失效。内侧或外侧防滞卡掉电。一个或多个正常防滞阀故障。速度电门故障（空中轮速高）。，一个或多个传感器故障。6停留刹车手柄位置和停留刹车关断阀位置不一致。 显示测试进行。 正常防滞阀通过停留刹车关断阀释放多余的刹车压力。因此，防滞系统也监控停留刹车系统的故障。当停留刹车关断阀不在指令位置时，导致外侧和内侧防滞的故障，“ANTISKIDINOP”琥珀色灯点亮。 （2）当备用刹车选择阀有压力，在以下状况时，“ANTISKIDINOP”琥珀色灯也将点亮： 内侧或外侧防滞卡失效内侧或外侧防滞卡掉电一个或多个传感器故障备用防滞阀故障 4849自动刹车功能介绍 自动刹车系统用于减轻驾驶员的工作量，并使刹车持续、平稳，使乘客感觉舒适。当P板上的自动刹车控制旋钮选定减速率后，AACU处理控制信号和监控自动刹车系统，如果系统的压力，将调节好的压力输送到自动刹车的换向阀正常防滞阀一液压保险一刹车换向阀一刹车作动筒。', '大型飞机需要防滞系统来提高刹车效率，同时更好地保护轮胎。如果在着陆时机轮被锁\n定，在 1到 2秒内将会发生爆胎，危及飞行安全，进而造成巨大的经济损失。实践证明，实施最大刹车力时，滚动的机轮比抱死的机轮刹车效果更好。\n刹车过程中轮子的实际运动状态既有滚动又有滑动，正常以滚动为主。当飞机刹车时，轮子的轮速会降低，而地速则会相对保持不变，这导致轮速和地速之间产生差值。这一差值称为滑动。滑移率是在机轮运动中滑动所占的比例，可用公式表示为：\nbegin aligned text 滑移率 frac V prime text 飞机 2 V prime prime text 轮 2 V prime prime text 飞机 2 end aligned']
19 | 空/地感应系统的作用及组成 | 空/地感应系统用于提供飞机在空中或者地面的确切信号，以便操纵飞机的有关电路。他有以下部分组成：右主起落架上的安全传感器，前起落架上的安全传感器，他们提供给起落架逻辑架E11来使安全继电器通电或者断电。 | ['空/地感应系统用于提供飞机在空中或者地面的确切信号，以便操纵飞机的有关电路。他有以下部分组成：右主起落架上的安全传感器，前起落架上的安全传感器，他们提供给起落架逻辑架E11来使安全继电器通电或者断电。', '空地系统由以下部件组成：前起落架压缩传感器、左主起落架压缩传感器、右主起落架压缩传感器、接近电门电子组件PSEU、空地继电器、PSEU故障灯。 在波音737NG飞机上共有两套空地系统来监控起落架缓冲支柱的压缩状况。每个起落架都有两个压缩传感器。一个为空地系统1提供输人，另外一个为空地系统2提供输人。传感器将信号送到PSEU，由PSEU处理来自每套空地系统3个传感器的信号。然后PSEU输出空地的离散信号，这些离散信号将操作空地继电器。相关飞机系统使用空地的离散信号及继电器为飞机提供空地输人。当PSEU的存储器存储了一个故障，或者是任何一个空地系统处于超控模式时，位于P后顶板上琥珀色的“PSEU”灯将被点亮。 461前起落架压缩传感器 位于前起落架上的两个压缩传感器给空地系统提供前起落架缓冲支柱的压缩位置信号。 （1）位置', '连杆连接到缓冲支柱外筒。位于压缩传感器支架上的传感器识别标牌给出了传感器编码。每个传感器的上面都有接线盒，汇集了传感器的线束。 2）工作 当飞机在地面时，主起落架压缩，靶标接近传感器。传感器将接近信号送到PSEU中的空地系统。当PSEU探测出传感器感应的变化时，判定为靶标临近了传感器。如果靶标超出了判断的范围，传感器的状态则默认为远离靶标。 463接近电门电子组件 接近电门电子组件（PSEU）处理从空地传感器来的信号，并将空地信号送到飞机各系统和空地继电器 （1）位置 如图454所示，PSEU位于前设备舱，可以通过位于前起落架轮舱前部、飞机底部的维护接近门来接近。PSEU是航线可更换件，由内部两块集成卡和前部的自测试面板组成。位于自测试面板下部的两个红灯显示空地系统是否处于空中模式。在PSEU上贴有关于如何操作自测试的介绍标牌。PSEU上有7个电插头，其中J1J4为空地系统1的，J5J7为空地系统2的。 2）工作', '牵引手柄由弹簧加载在关断位置。向前扳动手柄可将手柄放置在牵引位置，然后在手柄上的转弯销孔插上转弯销，可将手柄保持在牵引位置。计量阀保护罩上的标牌指示了手柄的两个位置和有关飞机牵引的介绍 如果在飞机牵引的过程中，前轮的转弯角度要超过78，则需将上、下扭力臂脱开。扭力臂脱开之后，请将下扭力臂固定，防止它在地面上拖曳。每个前起落架舱门上都标有一条红色的转弯限制线，指示前轮的转弯极限角度78时的位置。当拖杆与红线对齐时，表示此时的转弯角度为极限角度78。如果牵引飞机时的转弯角度要超过90，则必须将滑行灯的线束脱开。 维护手册中一般规定：当飞机前起落架缓冲支柱伸出长度超过规定值时不允许拖行。此时飞机重心太靠后，拖行有可能造成飞机后倾，同时缓冲支柱内上、下轴承距离太近，拖行会造成前起落架受弯矩过大，发生损坏。另外，前轮转弯系统自动定中机构也可能受到损坏。 46空地系统 空地系统为飞机系统提供空中模式及地面模式的信号。', '当飞机位于地面时，空地传感装置将控制器置于地面方式，而排气活门停留在打开位置。当任一个前推力杆推至105时，该控制器将系统置于起飞方式。在开始起飞滑跑时，排气活门处于全开位置。由于外界空气流过和通过排气活门，从而产生失压或引射效应。为了消除这种状况，随飞机速度的增加，控制器调制排气活门朝关闭方向移动。在飞机离地处，空地传感装置将控制器置于飞行方式，并着手执行座舱高度爬升计划。该控制器调制排气活门，以保持需要的座舱高度编制好的数字逻辑程序，可根据控制器接收到的信息，确定合适的座舱高度。用于确定座舱高度和飞机高度之间的关系的这个程序，叫做自动调节程序，并用于爬升和巡航', '当飞机失速时，迎角探测器发送信号到失速管理偏航阻尼计算机，然后触发驾驶杆抖杆器抖动驾驶杆，提醒驾驶员飞机处于失速状态，并控制前缘缝翼完全放下以增加升力，防止飞机失速。升降舵感觉组件向双感觉作动筒提供液压压力，从而在失速期间增加驾驶杆的感觉力，保证驾驶员不会轻易地抱杆。在地面按压测试按钮时，失速管理偏航阻尼计算机启动驾驶杆抖杆器，直到松开测试电门，或者抖杆器最大工作 20 秒后自动停止。当飞机在空中时，失速警告测试被抑制。\n第4 章飞机起落架系统\n41 起落架概述\n411 起落架的作用和组成\n4111 起落架的作用\n飞机的起落架主要是在地面起到支撑飞机的作用。此外，起落架还有很多重要功能。减震装置可以在飞机起飞、降落、滑行或被牵引拖行时抑制振动，减小飞机的受力。转弯装置方便驾驶员在地面控制飞机的移动。另外，主起落架还安装有刹车装置，用于在地面完成飞机制动以及使飞机具有更好的转弯机动性。', 'ACARS系统是飞机通信寻址和报告系统的简称，它的目的是通过飞机和航空公司基地之间的双向数据传输，从而加强航空公司对飞机的监控能力和指挥能力。同时ACARS系统也即将成为CAAC的适航要求的项目。\n系统组成\n\u3000\u3000ACARS系统主要由机载设备和地面设备组成，其中机载设备由ACARS管理组件、综合显示控制器(IDC-900)、第三部甚高频通信系统、飞机特性组件(APM\u3000和相关线路、软件等部件组成；地面设备由地面收发站和数据处理站、航空公司处理和分析终端等组成(见图1)。以上系统中的任一环节存在问题，都可能造成ACARS系统不能正常工作。', '6213 飞机通信寻址与报告系统（ ACARS）\n飞机通信寻址与报告系统（ ACARS）是把数据通过地空双向的数据链进行交换，飞机用甚高频或高频向地面发射，地面站把这些数据再发往航空公司、管制塔台等。数据链通信可以克服语音通信中信道拥挤、误解、信号听错、信号失真和信号破坏等问题，增加信息传输的效率。如图 69 所示， ACARS 系统使飞机与地面各有关部门联系成为一个实时数据处理的整体。它向地面部门自动报告飞机的各种参数，同时接受地面来的各种指示和信息，使飞行安全性提高，降低机组人员的工作负荷，减少地面维修人员的工作量，扩大了服务范围。\n6214 航空卫星通信\n航空卫星通信也称为航空移动卫星业务（ Aeronautical Mobile Satellite Service， AMSS），包括话音和数据通信两种方式，它使空中飞机在任何地方都能与地面进行实时有效通信，且在空管中心的实时监视之中。它与机载卫星导航接收机相结合，还可提供对飞机的自动相关监视。\n622 机载导航系统', '得到空地感器感受客舱的压力。得得 ） PSEU达。 与 传 总 从 左组件活门 增压模式飞行高度着陆高度从从），）， 双一另 针 中立 英尺。 四显故障后指示器置 个 关闭中立打开 后 格一个 设 量来 P5监视 功 查 翻阅菜单查翻阅菜单 ：能：故障主菜单菜单 。。功在的现 解除用于向上用于向下有存在 在的故障历史地面测试系统状态开菜单钮是不向上向下 点现““', 'OPPOSITE SENSOR NO G56894 S0006743671V2Main Landing Gear Air/Ground Sensor Component Location Figure 302/320900990802Oct15/2013Oct15/2013D633A103SHZPage302SHZALLFAULTISOLATIONMANUAL737600/700/800/900BOEINC', 'PSEU执行以下功能：监测起落架压缩传感器、操作空地继电器、输送空地离散信号 由PSEU控制的飞机系统与部件有：起落架转换阀、起落架位置指示和警告系统、减速板放出指示系统、起飞警告系统、舱门系统地继电起落架转换阀转换，备用 收起落架即由液压B系统供压收起落架。起落架位置指示和警告系统提供起落架状态的指示，同时在不安全的状况时给飞行员提供警告信息。当地面扰流板在不安全状况下放出时，减速板放出指示“SPEEDBRAKESEXTENDED”的琥珀色灯亮。在地面或者在空中飞机有不安全的起飞构型时，起飞警告系统将提供声响警告。舱门警告系统为飞机舱门的状态提供指示。 通过PSEU上的BITE面板，PSEU能找到并隔离他所监控的系统故障。PSEU可以进行现存故障检测、显示故障历史、地面测试、空地超控、起飞警告报告、起落架转换阀报告、查看传感器信息、监控PSEU的输人与输出、查看PSEU的构型 47起落架位置指示和警告系统', '起落架压缩传感器是感应式的传感器。每个传感器都有一个金属靶标和一个接近电门。如图452所示，压缩传感器在上防扭臂的左侧和右侧，由连杆连接到前起落架的外筒。靶标位于减振支柱外筒的下部区域。位于传感器支架上的传感器识别标牌给出了传感器的编码。在前轮舱左侧面上有传感汇集了传感器的线束 2）工作 当飞机在地面时，前起落架缓冲支柱压缩，靶标接近传感器，这个信号传送至PSEU。当PSEU探测出传感器感应的变化时，判定为靶标临近了传感器。如果靶标超出了判断的范围，传感器的状态则默认为远离靶标。如果PSEU探测到一个传感器失效时，传感器的状态也将被默认为远离靶标。 462主起落架压缩传感器 每个主起落架上各有两个压缩传感器，为空地系统提供主起落架缓冲支柱的压缩位置信号。 （1）位置 主起落架压缩传感器同样是由金属靶标和接近电门所组成的感应式传感器。如图453靶标位于上扭力臂的两侧，并由', '由舱门安全活门作动筒电门感受不安全状况，该电门向这些灯供电。通过压下测试电门，可对前起落架和主起落架灯进行测试。通过致动P63前起落架板和P72主轮舱维护板上的前、主起落架舱门关闭电门关闭起落架舱门。两个相互独立的空地传感系统，为各个系统提供余度转换和控制功能。有两个空地传感器和E6设备架上。APU控制组件控制并监控所有使用的临界参数，在起落架组件上。接近电门电子组件位于主设备中心内的E3一4设备架上。近地电门电子组件对信号进行处理，以供给不同的飞机系统使用。由固定在多盘式刹车组件上的8个支承面对757飞机进行刹车。正常的刹车系统对每个机轮进行防拖胎保护。使用备用系统除油电磁活门安装在附件齿轮箱上，在APU滑油冷却时，它可使液压动力，由右液压系统提供。万一该系统失效，左液压系统将自动向刹车系统供压。通过控制副驾驶P1一3仪表板上的储备刹车电门而向正常系统供压。这将右系统与右1一3流马达泵或ACMP通；在50转速', '当飞机在地面停放及滑行时，起落架支撑飞机，使其在地面灵活运动，同时起落架还可以吸收飞机运动时产生的撞击载荷。 波音737800飞机的起落架为前三点式、油气式缓冲支柱的起落架，由主起落架及其舱门、前起落架及其舱门两大结构组成。起落架收放系统利用液压对起落架进行正常收放，也可以人工应急放下起落架。当飞机在地面滑行时，前轮转弯系统为飞机提供方向控制。缓冲支柱的压缩可用于空地感应控制。主起落架的机轮内安装有刹车组件，用于飞机止动。防滞刹车系统提高机轮刹车效率。 411起落架控制和指示系统的组成 如图42所示，起落架控制和指示系统的主要组成部件有：起落架手柄组件、人工放出机构、转换阀、选择阀、主起落架、前起落架、减摆器、接近电门电子组件（PSEU）、起落架面板、起落架位置指示灯。起落架控制和指示系统具有以下4大功能： （1）起落架收放控制', '自动减速板组件控制飞机的自动减速板功能，用于飞机着陆滑跑中自动升起减速板。自动减速板组件安装在电子设备舱的E42电子架上，通过自动减速板继电器控制自动减速板作动筒，自动减速板作动筒通连杆驱动减速板手柄，控制减速板系统的自动操纵。 自动减速板组件接收以下部件的数据：减速板预位电门、减速板中断起飞电门、自动油门微电门组件、防滞自动刹车控制组件、空地继电器、防滞感应继电器；同时向自动减速板继电器（4）、自动减速板作动筒、减速板预位灯、减速板没预位灯、飞行数据采集组件（FDAU）提供信号。在自动减速板组件前面板上，有4个机轮转动灯，当主起落架机轮转动速度大于60kn时，且减速板预位电门关闭或减速板中断起飞电门关闭时，机轮转动灯亮，每个灯对应一个机轮。在飞机从空中落地4s后，两个机轮转动灯（DS3和DS4）也会亮。', '如果机轮在潮湿或结冰的地面转动，调节功能将无法阻止滑移率增加到 13以上。当滑移率大幅增加时，机轮接近锁定状态。防滞系统发送一个刹车完全释放信号，使机轮开始转动，待滑移率正常后重新调节刹车压力。\n当飞机速度降低到一定值（例如 10kn）时，防滞系统自动关闭，避免在飞机低速急转弯时，防滞系统释放内侧转动较慢机轮的刹车影响飞机转弯系统。在防滞系统关闭时，飞行员可以实施全刹车压力来停止飞机。\n除此以外，防滞系统还带有接地保护功能，用于接地时释放刹车，防止接地瞬间爆胎。飞机着陆瞬间速度较大，轮速却接近于零，防滞系统将此现象判断为 100的打滑或锁轮，将发送一个完全释放信号到刹车，确保在着陆时即使飞行员使用刹车脚蹬施加了刹车，所有刹车仍然是完全释放的。在飞机主轮接地后，当机轮转动速度达到刹车允许速度时，接地保护电路断开。\n4636 自动刹车\n自动刹车系统可以在不需要飞行员踩刹车脚蹬的情况下，使飞机在选择的减速率下实施刹车。', '当飞机通过结冰地段时，由于轮胎与地面的摩擦力不够，机轮开始出现打滑。如果正常防滞控制不能把一个处于完全打滑的机轮解脱，则将发生卡滞现象。此时需要锁轮保护电路发出控制信号，释压时间比接触正常打滑控制的时间长。锁轮保护电路监控两个对应机轮，即内侧（或外侧）的两个机轮的轮速，当一个机轮的速度降低到了另一个机轮速度的30，锁轮保护电路工作，释放低速机轮的刹车压力。锁轮保护在轮速低于25kn后脱离工作。 （3）接地保护 当飞机在空中，主起落架缓冲支柱处于伸长的状态，AACU发出电信号到防滞控制阀，将释放2号及4号主轮的刹车压力，以实现接地保护，防止飞机刹车接地。接地保护的作用是在飞机接地的瞬间解脱刹车，即使在着陆前已踏下刹车脚蹬，从而防止刹车接地。当直到两个机轮轮速大于70kn之后07s，或当飞机感知地面模式后3s，同时PSEU为AACU提供了空地信号，接地保护才脱离工作。 （4）滑水保护', '在飞机着陆之后或是中断起飞时，自动刹车系统提供计量好的刹车压力来对飞机进行减速。当飞行员选择“AUTOBRAKE”（自动刹车）时，如果所有预位和实施条件正确时，AACU控制自动刹车压力控制组件。自动刹车压力控制组件将调节好的压力输送到刹车作动筒。从飞机触地到完全停止，自动刹车系统监控机轮的减速率并控制刹车压力。自动刹车系自动刹车系统提供全压力进行刹车，将飞机制动。在地速大于88kn，飞行员进行中断起飞的操作时，自动刹车系统工作。在自动刹车过程中，防滞系统正常工作。自动刹车的主要组成部件有：防滞自动刹车控制组件AACU、自动刹车选择电门、自动刹车压力控制组件、自动刹车换向阀、自动刹车解除的琥珀色灯。 4841轮速传感器 轮速传感器提供轮速信号给防滞自动刹车控制组件AACU。 每个机轮的轮轴都安装有一个轮速传感器，如图478所示。当机轮转动时，轮毂帽轴带动传感器的轴一起转动。当传感器的轴转动时，就提供了机轮的转速。传感器上的凸耳一定要与适配器组件上的槽配合安装', '20世纪 80年代初期，航空电子技术的发展使得区域导航（ RNAV）成为现实。 RNAV使飞机导航由原来的相对定位进化为绝对定位，摆脱了常规航路和常规程序中航空器必须飞越导航台上空的限制，航空器的飞行更加灵活、高效。区域导航中，飞机的航路可以不再受制于地面导航台的布局，只要在地面导航设备信号的覆盖范围内，或在机载自主导航设备的工作能力限度内，或综合考虑二者的优势按预期的航路飞行。\nRNAV导航增加了航路的灵活性，可以提高空域使用效率，缩短航路距离和飞机间隔，进而节省燃油、减少飞行时间，降低飞行成本。\nRNAV可以利用陆基导航设备的测量信息，通过区域导航计算机（飞行管理计算机）的计算来实现，也可以利用惯性导航系统或卫星导航系统来实现。 RNAV中，通常将现有机载导航系统，如 VOR、 DME、 GNSS接收机、惯性基准组件（ IRU）等，统称为导航传感器。机载 RNAV系统既有基于单一传感器的，也有包含多导航传感器的组合系统，如图 193所示。\n机载 RNAV系统的基本功能通常包括导航计算、飞行计划的制定及管理、飞机的制导和控制以及信息显示等。\n1位置线', '语音通信、数据通信与模拟通信、数字通信的关系，可以用货船载货为例说明，语音通信、数据通信类比为货物；模拟通信、数字通信类比为货船；所以在民航飞机飞行时，飞行员与地面管制员通话或传输 ACARS 数据信息，可以用 VHF 通信系统和 HF 通信系统等模拟通信系统，也可以用 SATCOM 通信系统这类数字通信系统。\n1832 地空数据链\n18321 总体说明\n地空数据链是地空数据通信系统的统称，该系统用于在机载设备和地空数据通信网络之间建立飞机与地面计算机系统之间的连接，实现地面系统与飞机之间的双向数据通信，广泛应用于民航的通信、导航、监视和空中交通管理（ ATM）中。在数据链出现之前，地面管制人员和机上飞行员之间的所有交流只能通过语音直接通话实现，这种语音通信一般通过 VHF、 HF 或 SATCOM 通信系统的实现。', '近地警告系统（ Ground Proximity Warning System， GPWS）向驾驶员提供飞机在以不安全的方式或速度靠近地面的警告，防止发生因疏忽或计算不周而发生的触地事故，增加飞机安全性。 GPWS 主要依靠无线电高度表工作，只能探测飞机下方的地形情况，不能探测到飞机前方的情况，当飞机进入突然上升的地形时，或者着陆至未经平整的地面时，会出现隐患，不能提供警告。增强型近地警告系统（ Enhanced Ground Proximity Warning System， EGPWS），包含了全球机场位置数据库和地形数据库，并利用飞机位置、无线电高度和飞行轨迹信息来确定潜在的撞地危险，弥补了 GPWS 的不足，如图 617 所示。\n624 自动飞行系统\n自动飞行系统是现代民航飞机主要机载系统之一，对保证飞行安全，改善飞行品质，减轻飞行员工作负荷等起重要作用，目前，绝大多数现代飞机都装备该系统。自动飞行系统是一个以计算机为核心，以机载导航系统、飞行员输入指令、执行机构反馈为主要信息源，以伺服系统为执行机构的自动控制系统。通常，典型的自动飞行系统包括有 4 大基本功能：自动驾驶（ AP）、飞行指引（ FD）、自动油门（ AT）、偏航阻尼（ YD）。\n625 飞行管理系统', 'DME 测距机用于测量飞机到地面台之间的距离，首先由机载询问器向地面信标台发射询问脉冲对，地面台接收到这些询问脉冲对后，延迟 50us，然后发射回答脉冲对（图 611）。按照发射询问脉冲对和接收回答脉冲对之间所经过的时间，可以计算出飞机到地面台的斜距。机载 DME 测距机是民用飞机普遍装备的一种无线电导航系统，常与 VOR 台安装在一起，可用于飞机定位。\n4仪表着陆系统（ ILS）\nILS 是目前应用最为广泛的飞机精密进近着陆引导系统，能够在复杂气象条件下为航空器着陆提供航向引导和垂直引导。仪表着陆系统的作用是由地面发射的两束无线电信号实现航向道和下滑道指引，建立一条由跑道指向空中的虚拟路径。通过机载仪表着陆接收机，飞机可以确定自身与该路径的相对位置，使飞机沿正确方向飞向跑道并且平稳下降高度，最终实现安全着陆。\n6222 星基导航', '地 机， 器上。。 PTU 前缘襟翼和缝翼 290000 电门系统后缘 sw sys TE 分钟 发动机交换器 向前加仑液压飞行地面千克 前缘左侧节 GPM exch fwd Kg kts LE eng hyd flt gnd lt 号飞行扰流板升降舵载荷感觉器 B 10前缘襟翼和缝翼 自动驾驶仪正常刹车 和 8后缘襟翼 升降舵，方向舵 副翼 5， 3 PTU 当 11， 低油量琥珀色时， 没 。 灯会亮当有泵告面板（ 罩流 1 2 地面勤务 地面勤务 滤滤 A B A B 备用液压系统 备灯导致 。 接到 远离液压系统的仪备 将地面勤务车须监视确 将 A ：工工作 预 位 ON ） 4前缘襟翼和缝翼飞行扰流板（ 后缘襟翼 B 系统 ）。这两 010100 ） GPS）， 数据输入和校准故障（有 的使用故障隔离大气数据惯性基准系统 PDL 飞行管理系统故障隔离（单', 'VOR WW WX R SBRK V 320900 还 一空任当 地继电器地离散信号 空 空 1 1 1 地系每 1 接线 1 盒 J20 J20 J20 J20 接线 1R590 R591 R595 R596 2 2 2 2 。 地继盒内 320900 61 并 I 27 第）部分 31 ： 功 列 来 到 320900 外 ） ） FMCS） VOR）系统 DFCS ）））甚高频全向信标系统（飞行管理计算机系统（ TCAS GPWS ILS）系统 ATC数字飞行控制系统（仪表着陆系统（空中交通管制（交通防撞系统（近地警告系统（ 气象雷达系统 DME门系统系统台测距机（油信标自动 320900 1 系统 地离散信号 空 部和 ）系统讯部通 DFCS内的数字飞行控制（ 之间 2 和系统 1 系统 组件： 320900 1空 与非放 灯 上 P5', '工作原理：利用二次雷达用应答机确定飞机的编号、航向和高度的工作原理，把询问装置装在飞机上，使飞机之间可以显示相互之间的距离间隔，从而使驾驶员知道在一定范围内飞行的航空器之间的相互间隔及时采取措施，避免碰撞。和二次雷达一样， TCAS 系统需要飞机上都装有应答机才有作用。\n组成和功能： TCAS 主要由 TCAS 计算机、 S 模式应答机、控制面板和天线组成。监视范围一般为前方 20 海里，上、下方为 3000 米，在侧面和后方的监视距离较小。（为了减少无线电干扰，无线电管理条例对 TCAS 的功率有所限制。它把 TCAS 的前向作用距离限定在 45 英里左右，侧向和后向作用距离则更小）\nTCAS 的询问器发出脉冲信号，这种无线电信号称为询问信号，与地面发射的空中雷达交通管制信号类似。当其他飞机的应答器接收到询问信号时，会发射应答信号。 TCAS 的计算机根据发射信号和应答信号间的时间间隔来计算距离。同时根据方向天线确定方位，为驾\n驶员提供信息和警告，这些信息显示在驾驶员的导航信息显示器上。', '自动相关监视（ Automatic Dependent Surveillance， ADS）是新航行系统新增的监视方式之一，由机载电子设备、地空数据链、先进的地面处理和显示系统组成。自动是指无须驾驶员操作或输入就可以周期性地发送信息；相关是指位置与速度从卫星导航系统获取，因而此类监视功能的实现和监视性能精度都依赖于外部导航源；监视是指在地面管制系统上可以以类似雷达画面向管制员提供空中交通态势。自动相关监视系统与传统监视环境的区别如图 615 所示。\n6233 TCAS 系统\n空中交通警戒与防撞系统（ Traffic Collision Avoidance System， TCAS），主要用于显示邻近飞机与本机的间距与航向，若是与其它飞机的距离或航向有相撞的危险时， TCAS 会用声音及显示警告驾驶员，并且会用语音指示避撞的动作。驾驶员通过这些信息可及时采取措施防止空中相撞。 TCAS 由询问器、应答机、收发机和计算机组成。 TCAS 是航线飞机的标准装置，极大地降低了空中相撞的危险。 TCAS 系统工作示意图如图 616 所示。\n6234 GPWS 系统', '机载气象雷达系统可以探测飞机前下方区域内的地形，可以帮助飞行员在无法目视观察的情况下判明飞机当前的地理位置及飞机的实际航向。在缺少地面导航设备的偏远地区，也可利用气象雷达所提供的地形进行目视导航。机载气象雷达系统利用地面目标对雷达信号不同的反射特性来探测地形轮廓。地表反射率较强的部分，可以产生较强的地物回波，在显示器上呈现为黄色甚至红色的回波图形，如丘陵、山峦、大型工矿企业和具有高大钢铁与混凝土建筑物的城市等；反射率较弱的部分所产生的回波较弱，在显示器上呈现为绿色图像，如平坦的大地。而反射率很差或者面积很小的地物，不能产生足够强度的回波，在显示器上不显示图像，或者显示黑色背景，如平静的水面。19712 机载气象雷达系统组成\n典型的机载气象雷达系统由天线组、收发组（机）、显示器、控制面板和波导系统组成，如图 19177 所示。装备电子飞行仪表系统（ EFIS）的飞机上，雷达信息显示在导航显示器（ ND）上。', 'GBAS 用户接收的增强信息来自跑道附近的监控站，监控站对全球卫星导航系统（ GNSS）进行完好性监测，并根据位置差分解算定位误差修正信号，然后把该信号通过数据链发送给机载设备用于修正机载设备误差，提高精度。 GBAS 提供了机场周边的导航和精密进近服务。\n2星基增强系统（ SBAS）\nSBAS 系统通过地球静止轨道卫星搭载卫星导航增强信号转发器，向用户播发星历误差、卫星钟差、电离层延迟等多种修正信息，实现对于原有卫星导航系统定位精度的改进。\n623 机载监视系统\n监视的任务是对航空器及其他目标进行可靠的探测，提供准确的航空器及其他探测目标的位置状态和告警信息。\n6231 雷达监视\n1一次雷达（ Primary Surveillance Radar， PSR）\n一次雷达指通过自主发射电磁波并在接收端检测到目标对电磁波的反射而对目标进行空中定位的雷达系统。它不需要被监视者配合、完全由监视者独立完成对被监视者测量定位的监视方式，也称为独立监视。一次雷达只能探测出空中飞行物的方位和距离，但无法知道该飞行物的飞行高度及其性质，因此它只用于监控，只有和二次雷达配套使用才能实现空中交通的雷达管制。', 'FWD 1 SEE ANose Landing Gear Air/Ground Sensor Component Location Figure 301/320900990801Page301Feb15/2013ECCN9E991BOEINGPROPRIETARYSeetlepagefordetailsPage301SHZALLEFFECTIVITYG56890S0006743670V1FAULTISOLATIONMANUAL737600/700/800/900BOEWCFWD FWD 1 A A SEE INBD INBD OUTBD OUTBD L S1013 L S1012 S1010 R S1011 R LOCATION MLG 009011 INCH 229279 mm TARGET SENSOR LINK ASSEMBLY EXAMPLE LEFT MAIN LANDING GEAR RIGHT MAIN LANDING GEAR IS', '342101000801 Air Data Inertial Reference Unit']
20 | 停留刹车有哪些注意事项 | 如果停留刹车时间超过8小时，应解除停留刹车，待刹车系统增压后再使用停留刹车。高能停机后，不能设置停留刹车。高能停机的定义是中断起飞或正常工作以外的任何刹车，因为在静态下热刹车表面有熔化粘连在一起的趋势，所以高能停机或接地复飞停机之后，在设置停留刹车之前，要对刹车组件冷却40-60分钟。 | ['1 如果停机坪没有倾斜度，则执行下列工作：放置起落架轮挡，确保轮挡距离起落架轮胎后部的距离51毫米2英寸。说明：当给飞机加载时，如果轮挡放置的过于接近轮胎的话，轮胎可能会压住轮挡使其难以移出。2 如果停机坪有倾斜度，则执行下列工作：在放置位于前起落架和主起落架轮胎下游的轮挡时，确保其与轮胎接触，在放置位于前起落架和主起落架轮胎上游的轮挡时，确保其与轮胎的间距大约51毫米2英寸。说明：波音手册对大风情况下放置轮挡有明确要求：当风速35节（65公里小时或18米秒）时，参考AMM TASK 101105500801当风速35节65公里小时或18米秒）时，参考AMM TASK 101105500802。3 设置电瓶电门到ON 位。\n注意：停留刹车设置后8个小时内有效。在超过8小时之前，必须释放并再次设置停留刹车。这将确保停留刹车有足够的液压压力。否则飞机可能意外移动而损伤。\n4 在机长控制台上，踩下刹车脚蹬，并拉起停留刹车手柄。', '如果停留刹车时间超过8小时，应解除停留刹车，待刹车系统增压后再使用停留刹车。高能停机后，不能设置停留刹车。高能停机的定义是中断起飞或正常工作以外的任何刹车，因为在静态下热刹车表面有熔化粘连在一起的趋势，所以高能停机或接地复飞停机之后，在设置停留刹车之前，要对刹车组件冷却40-60分钟。', '停留刹车手柄位于驾驶舱的中央操纵台上。在手柄旁边，有一个红色的停留刹车指示灯指示停留刹车的状态。施加停留刹车时，必须先踩下刹车脚蹬，再拉起停留刹车手柄。如图475所示，停留刹车连杆机构将会把脚锁在刹车位。通过控制钢索，刹车信号传递至正常刹车计量阀，计量阀工作为刹车提供压力。同时，停留刹车电门输送一个信号去关闭停留刹车关断阀，并将施加停留刹车的信号输送给接近电门电子组件PSEU。停留刹车关断阀关闭，阻断正常防滞阀的回油，正常防滞阀被液锁。停留刹车关断阀输出两路电信号，一路信号将中央操纵台上的停留刹车灯点亮；另一路信号通过停留刹车关断感觉继电器输送到防滞自动刹车控制组件AACU。完全充压好（3000psi）的刹车蓄压器能够保持至少8h的刹车。飞机在地面停留超过8h，则需要在主起落架使用轮挡。 若要释放停留刹车，踩下脚蹬直到停留刹车手柄弹下即可松开脚蹬。刹车管路通过正常刹车计量阀回油。 4831停留刹车连杆', '当停留刹车设置完成后，微动电门会被激活。此时，停留刹车活门将关闭正常防滞刹车\n的回油管路，确保储压器提供的刹车压力能够保持，在操纵台上，一个红色的停留刹车灯点亮。当再次踩脚蹬时，弹簧拉动停留刹车连杆，将停留刹车手柄恢复到释放位置即可解除停留刹车。\n在某些飞机上（如 C919飞机），通过转动停留刹车手柄电控设置停留刹车。当转动手柄后，电信号将打开电控活门，并提供液压到刹车系统，如图 483所示。\n4634 收上刹车\n收上刹车也称为空中刹车，指起落架收上时，使机轮进入轮舱之前停止转动而进行的刹车。由于作动刹车作动筒的压力来自起落架收上管路的压力，因而刹车脚蹬不会随动。因为现代飞机在主轮上安装了刹车装置，主轮在空中可以直接利用刹车系统使其停止转动。但前轮并没有安装刹车装置，只能在前起落架收进轮舱后，使前轮轮胎与轮舱内安装的刹车板或刹车带接触，产生机械摩擦力使其停止转动。\n4635 防滞刹车', '4631 正常刹车\n当驾驶员踩下刹车脚蹬，正常刹车系统的液压压力经过计量后供向刹车作动筒，挤压刹车装置里的刹车盘，使动盘和静盘相互接触摩擦，产生刹车力矩，使飞机减速，其中刹车的压力与驾驶员的脚蹬力成正比。\n4632 备用刹车\n当正常刹车系统的液压源失效时，由备用的液压源提供液压压力，进行备用刹车。4633 停留刹车\n停留刹车系统用于飞机停放时设置刹车。\n液压系统增压时，可以设置停留刹车。当所有液压系统释压时，还可以通过刹车储压器保持停留刹车。\n大多数波音飞机采用机械停留刹车系统。如图 482所示，停留刹车手柄位于中央操纵台，手柄通过连杆与弹簧加载的棘爪连接，脚蹬摇臂有一个锁销。在图中可以看到摇臂、棘爪和锁销的关系，此时，停留刹车位于释放位。\n设置停留刹车时，首先踩压脚蹬，然后拉动停留刹车手柄。当脚蹬被踩下时，摇臂旋转并通过扇形盘和钢索打开刹车计量活门，设置刹车。当拉动停留刹车手柄时，棘爪向上移动顶住锁销，将刹车脚蹬锁定在踩下位置，设置停留刹车。', '停留刹车杆机构将脚踏锁在刹车位。如图476所示，停留刹车连杆的包含以下部件：停留刹车手柄、停留刹车电门、锁棘爪、回复弹簧。停留刹车连杆位于前设备舱内。停留刹车电门安装在连杆上。 当踩下脚蹬拉起手柄时，脚蹬的运动使垂直控制杆向下运动，垂直控制杆推动止动爪向下运动。停留刹车手柄移动推杆和摇臂，摇臂转动棘爪，从而抓住止动爪。当脚蹬松开时，棘爪保持止动爪保持在下位。同时，停留刹车电门移至关断位。最后，松开停留刹车手柄，刹车脚保持在刹车位置 解除停留刹车，只需快速将脚蹬踩到底，推动止动爪向下运动，使棘爪与止动爪脱开。此时，回复弹簧拉动棘爪，使其回到初始位置。当松开脚蹬后，脚蹬回到刹车关断位置。 4832停留刹车关断阀 停留刹车关断阀关闭，防止刹车蓄压器的压力经过正常防滞阀泄漏。', '若要保持住刹车状态，驾驶员必须持续踩住刹车踏板，如果松开刹车踏板，刹车机构在复位弹簧的作用下返回到松刹车的位置。停留刹车的功用是当飞机长时间在地面停留时，通过停留刹车系统将刹车机构保持在刹车位置，无须驾驶员持续踩住刹车踏板 在飞机停留时，停留刹车系统使用正常刹车系统为主起落架提供刹车压力。停留刹车系统由以下主要部件组成：停留刹车手柄、停留刹车连杆、停留刹车电门、停留刹车指示灯、停留刹车关断感觉继电器、停留刹车关断阀。', '下面是驾驶舱中的主要面板 一P5后头顶板一P5 前头顶板一P7遮光板馬一P1 机长仪表板一P2 中央仪表板一P3副驾驶仪表板一P9前电子板一P8后电子板 一P10控制台 停留刹车系统 功能介绍 概况 故障监控 当活门移到关位时，活门内的限制电门将停留刹车电门来的 28伏直流电用以接通停留刹车关闭感应继电器，经该继电器活门位置信号输入到防滞自动刹车控制组件（AACU。AACU监控停留刹车关断活门的故障。 当停留刹车手柄设定后，停留刹车电门从热电瓶汇流条获得 28伏直流电，并关闭停留刹车关断活门。当活门达到指令位置时，停留刹车关断活门上的限制电门断开活门马达的电源。活门上的位置电门将活门位置信号送到停留刹车灯和防滞系统。 有关AACU的详细情况，参见防滞自动刹车系统一节（AMM第I部分3242 指示', '依据：AMM 32 4500700803\n检查标准：\n参考机轮检查标准。对于匹配钢刹车的主轮，检查配平块无变形，无损伤，安装牢固。\n注意检查防尘帽确保在位，如有丢失及时补充\n7 右主起落架区域\n图示区\n项目描述：\n72 在设置停留刹车且刹车压力正常情况下检查刹车磨损指示销伸出长度，若小于或等于1毫米时需更换刹车组件；\n依据：AMM 324141601\n检查标准：\n停留刹车使用液压B 系统或储压器的压力，踩脚蹬并拉停留刹车手柄，然后再松开停留刹车手柄，停留刹车设置，设置停留刹车后，停留刹车警告灯亮；确保液压刹车压力表指示的压力与B系统液压压力一致2800PSI3200PSI。检查指示销伸出长度时需先向内按压指示销，然后目视检查刹车磨损指示销伸出长度足够，必要时设置停留刹车后，检查伸出长度需大于1 毫米，否则需更换刹车组件。\n7 右主起落架区域\n项目描述：\n73 目视检查刹车和刹车液压导管无油液滴漏或滴漏在标准范围之内，刹车无掉块；', '蹬住刹车脚蹬或打开P6板上的停留刹车电路跳开关，以及刹住停留刹车。将控制组件上的转动选择器放置于“braketest1”（刹车试验l）位置，压下“enableverify”（使证实）和“verify”（证实）电门，然后将它们松开。检查1号刹车的释放和再次刹住观察刹车磨损指示器的移动或在刹车放泄口上安装一个刹车压力表，并观察该压力的变化。如果安装了刹车压力表，则在松开刹车时，刹车压力表上的读数不能超过100磅英寸。而在施加刹车时，刹车压力表上的读数不能超过2900土200磅英寸。注意：这个试验将能确定防拖胎系统中交叉的管路的情况。用类似的方法，检查备用的防拖胎活门。给右液压系统释压，给左液压系统增压，并将旋转式选择器置于“braketest1”（刹车试验1）位置，启动“', '拖行手柄被弹簧力锁定在关断位置。将手柄向前移到拖行位置，在手柄锁销孔内插入一销钉将手柄保持在拖行位。在保护盖未显示上的标牌显示拖行手柄的两个位置。 如果拖行飞机且转动前轮超过78度，必须断开扭力臂。当扭力臂断开时，支撑下扭力臂防止在地面上拖拉。 在每个前起落架舱门外侧上的一个红色条纹显示机轮何时到达78度。当拖杆与红色条纹对齐时，机轮处于78度。 如果拖行飞机并转动前轮超过 90度，必须断开滑行灯电缆束。 737 概述停留刹车系统 因此在一个高能量停止或复飞停止后，在停留刹车设置前需要4060 分钟的冷却期。 且的 当停放飞机时，停留刹车系统使用正常液压刹车系统来保持主起落架刹车被设置。 停留刹车系统指示 在停留刹车手柄旁边的红色停留刹车指示灯显示停留刹车状态。刹车压力指示器显示可用刹车压力。 操作 要设置停留刹车，踏压刹车脚蹬并拉停留刹车手柄。连杆机构将刹车脚蹬锁定在刹车实施位置。', '5 然后松开脚蹬并放开停留刹车手柄。\n说明：确保停留刹车已设好并且控制台上的停留刹车指示灯点亮。\n6 如果不再需要电瓶电源，则将电瓶电门置于OFF位置。\n注意：不要阻碍驾驶杆或方向舵脚蹬的移动。如果驾驶杆或脚蹬不能移动，可能造成操纵系统损伤。\n7 确保襟翼在完全收上位，以减少机翼升力。\n8 对前起落架进行系留：\n1 安装前起落架系留设备到前起落架。\n2 连接系留装置另一端到地锚。\n3 前起落架两侧的系留设备和地锚必须符合下列承载能力：\n平行于飞机Y轴载荷73000牛16300 磅；\n拉伸载荷74000牛16730 磅。\n4 进行检查，确保所有的系留带张力相同。9 主起落架系留：\n1 在每个主起落架减震支柱上平行于飞机Y轴，绑上系留带和勾环。2 将系留设备拴在主起落架的锁扣处。\n3 将主起落架系留设备另一端连接到对侧地锚上。', 'D内侧或外侧防滞卡失效。内侧或外侧防滞卡掉电。一个或多个正常防滞阀故障。速度电门故障（空中轮速高）。，一个或多个传感器故障。6停留刹车手柄位置和停留刹车关断阀位置不一致。 显示测试进行。 正常防滞阀通过停留刹车关断阀释放多余的刹车压力。因此，防滞系统也监控停留刹车系统的故障。当停留刹车关断阀不在指令位置时，导致外侧和内侧防滞的故障，“ANTISKIDINOP”琥珀色灯点亮。 （2）当备用刹车选择阀有压力，在以下状况时，“ANTISKIDINOP”琥珀色灯也将点亮： 内侧或外侧防滞卡失效内侧或外侧防滞卡掉电一个或多个传感器故障备用防滞阀故障 4849自动刹车功能介绍 自动刹车系统用于减轻驾驶员的工作量，并使刹车持续、平稳，使乘客感觉舒适。当P板上的自动刹车控制旋钮选定减速率后，AACU处理控制信号和监控自动刹车系统，如果系统的压力，将调节好的压力输送到自动刹车的换向阀正常防滞阀一液压保险一刹车换向阀一刹车作动筒。', '1 轮轴千斤顶、套筒、扳手、保险钳、剪钳、尖嘴钳、机轮和刹车拆装专用工具（轮轴保护套、螺纹保护套、主轮轴螺帽套筒、机轮刹车工具小车COM1818、刹车托架）、轮胎放气工具（按需）、磅表、加力杆、手套、抹布、手电（按需）；\n2 润滑脂、防腐剂、保险丝；\n3 主轮组件、刹车组件。\n2 操作\n警告：确保所有起落架已安装安全销，防止起落架意外收起。\n1 外侧主轮拆卸准备：\n1 如果没有安装前起和主起的安全销，执行工作：起落架安全销安装，TASK320001480801；2 确保前起和另一侧的主起机轮已放置轮挡；\n3 确保停留刹车已松开；\n4 用轮轴千斤顶顶升机轮组件离开地面，执行工作：顶升主起落架轮轴，TASK071103580801；\n5 确保已设置停留刹车，并挂警告标识。\n说明：设置停留刹车可以对齐刹车动盘，方便机轮安装。', '地面扰流板互锁活门内部液压压力750psi；\n设置停留刹车；\n水平安定面不在起飞范围。', '前轮一般不含刹车组件，机轮刹车系统中左右主轮的刹车通常由飞行员左右脚蹬控制液压作动。机轮刹车系统通常由同侧的刹车压力作动筒、刹车组件、停留刹车开关以及各个软硬管路组成，是一个闭合的液压系统。停留刹车开关通常由安装在驾驶舱中央控制台上的停留刹车手柄控制，许多机型的直升机在使用停留刹车时必须将手柄提起并转动90。\n对于中小型直升机，当驾驶员踩下刹车脚蹬后，刹车压力作动筒内的液压油经停留刹车开关直接到达刹车组件进行机轮刹车；而对于大型直升机，刹车压力动作筒内的液压油只是用于控制主液压系统中的刹车开关，以便主液压系统的液压压力通往机轮刹车组件进行机轮刹车。\n某些机轮刹车系统中还装有刹车蓄压器，如果正常的液压系统失效时，刹车蓄压器可以提供有限的几次刹车。蓄压器在地面直升机没有运转时还可以提供停留刹车压力。\n不同机型直升机的刹车系统其组成和工作情况也不同，图 1025 为一种典型的直升机机轮刹车系统。\n图 1026 为一种典型的刹车压力传感器。飞行员踩下脚蹬时，传感器产生液压压力，停机刹车开关接通或断开传感器与刹车盘之间的液压回路。', '液压刹车系统控制供向主起落架刹车组件的液压压力，用于飞机止动。飞行员操纵刹车时，液压油进人固定在轮轴上的刹车作用筒，推动刹车片，使动片和静片压紧。由于动静片之间的摩擦作用，增大了阻止机轮滚动的力矩，机轮在滚动中受到的地面摩擦力也增大，飞机的滑跑速度随之减小。飞行员刹车越重，进人刹车作动筒内的油液压力就越大，刹车片之间也就压得越紧，阻止机轮滚动的力矩越大，在一定程度上可以有效缩短飞机着陆的滑跑距离。 根据刹车压力源的不同，刹车可分为正常刹车、备用刹车、蓄压器刹车和收起落架刹车4种刹车功能。备用刹车选择阀和蓄压器隔离阀用来选择刹车压力源。刹车脚蹬控制正常和备用刹车系统。正常刹车由液压B系统供压。当液压B系统不能供压时，由液压A系统供压，实施备用刹车。当液压A、B系统都不能供压时，还可以利用蓄压器的压力进行正常刹车。在收上起落架时，备用刹车的液压管路从收起落架系统获得压力，将转动的机轮刹住。', '自动刹车则包括起飞自动刹车和着陆自动刹车两种方式。着陆自动刹车指在着陆之前，使用“自动刹车速率选择电门”选择刹车减速率。刹车减速率要根据着陆机场的跑道长度选择。选择好自动刹车减速率后，自动刹车系统要进行自检，如果通过自检，则自动刹车系统处于准备状态。一旦满足自动刹车条件，则可在飞机着陆后自动进行刹车。如果自动刹车系统未通过自检或有故障，则“自动刹车解除”灯亮，此时只能进行人工刹车。起飞自动刹车指在中断起飞过程中的自动刹车。在起飞之前把刹车减速率选择电门放在“RTO”（中断起飞）位置，随后自动刹车系统就会进行自检，如果自检通过，则自动刹车系统处于准 备状态。在起飞滑跑过程中，如果满足中断起飞的条件（如地面扰流板打开），则自动以最大减速率刹车，迅速中断起飞。如果未通过自检，则刹车解除灯亮，自动刹车不工作，只能使用人工刹车。', '我们将介绍以下几种使用检查：防拖胎自动刹车控制试验，正常的防拖胎刹车试验，备用防拖胎刹车试验，自动刹车使用试验。在开始试验之前，使飞机处于正确的形态，挡好轮挡，松开停留刹车，给左右液压系统增压，选择IRS（惯性基准系统）和NAV（导航）方式，油门杆置于慢车位置，收回扰流板，将选装的防拖胎电门置于（N（接通）位置。控制装置试验，通过检查所有到该控制装置组件的输入信号，而对防拖胎自动刹车系统进行全面的电路检查，此外，也对该控制组件本身进行检查。在驾驶舱内，将P113面板上的自动刹车选择电门放到1（位置1），而将控制组件上的旋转式刹车试验电门保持在NORMAL（正常）位置，压下并保持住“ENABLE', '如果飞机已遇到中断起飞，使用了最大的刹车，并保持到飞机停止，则必须拆下刹车装置，并在其再次投入使用前，对刹车装置进行彻底的分解和检查。仔细检查静止刹车片，有无任何裂纹的迹象，这些裂纹通常出现在减荷槽端内的转弯半径处。测量装有摩擦片刹车盘的总厚度。如果有摩擦片磨损过重，则所有这些刹车盘和摩擦片都要用新的加以更换。用翻修手册中所阐述的方法对它们进行铆接。检查所有键槽，有无磨损或有无连续撞击的迹象，如果键槽扩大，则每次施加刹车时，将会产生过大的移动量，从而加速磨损。仔细检查转动盘有无裂纹，这些裂纹通常起始于减荷槽的端部。在转子盘的表面上检查中央摩擦标记。小量的金属掉落是允许的，但要查阅维护手册，找出允许掉落的金属量。其次，要确保该表面是平滑均匀的，而无玻璃状的迹象。光亮的迹象是局部表面过热引起的。这在施加刹车时，将导致刹车振动或发出尖叫声。无论使用刹车盘传动柄脚或槽，都要检查它们有无过度磨损或连续冲击的迹象。像静止刹车盘一样，这些过度磨损或连续冲击迹象，一旦它承受了过量的连续冲击的话']
21 | 飞机有哪些主要操纵面，分别操纵什么运动 | 副翼：提供横向操纵的可能，绕纵轴运动 升降舵：提供俯仰操纵的可能，提供纵轴的操纵 方向舵：提供飞行方向的操纵可能，绕垂直轴的偏航操纵 辅助的操纵面：缝翼襟翼：用于增加升力减少飞行速度，减少滑跑长度 扰流板：增加阻力，改变机翼的气动性能 水平安定面：根据装载重心设定不同的角度，减少飞行员的驾驶强度 | ['副翼：提供横向操纵的可能，绕纵轴运动\n升降舵：提供俯仰操纵的可能，提供纵轴的操纵\n方向舵：提供飞行方向的操纵可能，绕垂直轴的偏航操纵\n辅助的操纵面：缝翼襟翼：用于增加升力减少飞行速度，减少滑跑长度\n扰流板：增加阻力，改变机翼的气动性能\n水平安定面：根据装载重心设定不同的角度，减少飞行员的驾驶强度', '飞行操纵系统各操纵面的位置如图51所示。两个副翼带有平衡调整片，安装在每个机翼的后缘，靠近翼尖的位置，用于完成飞机绕纵轴的滚转操作。水平安定面位于机身尾部，是全动式的，用于纵向配平。两个升降舵带有平衡调整片安装在每个水平安定面的后缘，用于完成飞机绕横轴的俯仰操作。方向舵位于垂直尾翼的后缘，用于完成飞机绕垂直立轴的方向控制。后缘襟翼位于机翼后缘，共有4块，每侧机翼两块，分别安装在发动机的内侧和外侧。前缘襟翼位于机翼前缘、发动机的内侧，共有4块，每侧机翼两块。前缘缝翼位于机翼前缘、发动机外侧，共有8块，每侧机翼4块。扰流板减速板位于机翼上表面、襟翼 的前方，共有12块，每侧机翼6块，发动机内侧1块，外侧5块，每个扰流板都有一个编号，从左向右依次排列，从左机翼翼尖到右机翼翼尖扰流板编号分别为1、2、、12，其中在每侧大翼上，的地面板所其他扰流板属于飞行扰流板。', '操纵性是指飞机在飞行员操纵下，从一种飞行状态过渡到另一种飞行状态的特性。对于飞行员的操纵反应过于灵敏或过于迟钝的飞机都会给飞机的飞行操纵带来困难。对操纵反应过于灵敏会使飞行员很难精确控制飞机，也会因对操纵反应过大而造成失速或结构的损坏；对操纵反应过于迟钝的飞机，飞行员不得不加大操纵量，操纵起来十分的吃力，所以只有具备一定操纵性的飞机才适合飞行。飞机通过三个主操纵面升降舵、方向舵和副翼对三个轴的运动进行操纵。和稳定性一样，为了便于讲述，我们也把操纵性分为纵向操纵性、侧向操纵性和方向操纵性。\n纵向操纵性：飞机按照飞行员的操纵指令，绕横轴转动，增大或减少迎角，改变原飞行姿态的能力，也称俯仰操纵。飞机的纵向操纵是通过升降舵进行的。\n侧向操纵性：飞机按照飞行员的操纵指令，绕纵轴滚转，改变原飞行姿态的能力，也称滚转操纵。飞机的侧向操纵是通过操纵副翼实现的。\n方向操纵性：飞机按照飞行员的操纵指令，绕立轴转动，向左或向右偏转，改变原飞行姿态的能力，也称偏航操纵。飞机的方向操纵是通过改变方向舵的偏转角来实现的。\n432 俯仰纵向操纵性', '要转移重量的距离 第六课飞行操纵机翼 我们将要看到的飞行操纵舵面包括副翼、扰流板、襟翼和缝翼。飞行操纵装置由三个液压系统提供液压动力。在任何情况下可进行操纵舵面的人工操纵。一旦两台发动机发生故障，则可以使用冲压空气涡轮即RAT，这将为主要飞行操纵装置提供所需的动力，以保持对飞行进行操纵。 在757飞机操纵舵面和有关部件的制造中使用了大量的新型的、重量轻的材料。在操纵舵面上已经使用了石墨化的环氧树脂材料，钛、玻璃纤维和先进的铝合金也在支撑结构中得到使用。 为避免引起混乱，我们逐个看一下每个飞行操纵舵面，先从副翼开始。 副翼位于每个机翼后缘的外侧，，它们可为飞机提供沿横轴的横向或滚转操纵。它们由驾驶盘上的驾驶员输入指令或自动驾驶仪操纵系统进行操纵。系统的配平由位于中央操纵台后端的副翼配平电门来完成。副翼配平指示标记位于驾驶杆的顶部，可以在下部EICAS显示屏上观察到副翼的位置指示，只需按一下P9板上的状态电门即可观察到。', '为了改变飞机在空中的姿态和轨迹，就需要改变作用在飞机上的力以及力矩的大小、方向和空间分布。当预定的航迹发生变化，或者飞机受到气流的干扰偏离了原来的航迹时，就需要通过控制飞机舵面进行偏转，以改变飞机的飞行姿态。\n311 坐标轴和运动姿态\n飞行控制系统用于控制飞机的飞行姿态，它们可以改变作用在飞机三个不同轴线上的力（图 31），三个轴线包括：\n1）横轴；\n2）纵轴；\n312 主飞行控制系统\n飞行控制系统分为主飞行控制和辅助飞行控制。主飞行控制包括（图 32）：\n1）副翼；\n2）升降舵； 3）方向舵。\n3121 副翼\n两个副翼和两套飞行扰流板用于横滚控制（如图 33 所示）。', '第七课飞行操纵一尾翼 我们将要看到的飞行操纵舵面包括水平安定面，升降舵和方向舵。所有操纵舵面，都由来自三套液压系统的液压动力驱动，任何飞行操纵舵面，均无人工反向装置。在双发都故障的情况下，可放下冲压空气涡轮或RAT。这将提供最基本的飞行操纵所需的动力，以保证对飞机的操纵。在757操纵舵面和有关的金属零件的制作上，已广泛使用重量轻的材料。石墨、KEVLAR和KEVLAR石墨复合材料已用到飞行操纵舵面上。在主要结构件中使用了两种先进的铝合金材料。为避免混淆，我们将分别介绍各个操纵舵面，并从水平安定面开始。', '如图52所示，飞行员在驾驶舱可以通过液压、电动、人工等方式操作飞机各操纵面，同时自动驾驶系统也可以对飞机进行自动操纵。', '飞行员与电子飞行控制系统之间主要的接口是两个几乎完全相同的侧杆（如图 334 所示）。两个侧杆之间唯一的区别是机长侧杆通过左手操作，副驾驶侧杆通过右手操作。\n33 舵面驱动\n早期飞机操纵系统靠驾驶员的体力克服铰链力矩，也就是利用传动杆或钢索将驾驶员作用在驾驶杆或脚蹬上的力传递到舵面的操作摇臂，克服铰链力矩从而驱动舵面偏转。然而，舵面的铰链力矩会随着飞机舵面面积和飞行速度的增大而增大，当铰链力矩达到一定值，驾驶员将无法再操纵舵面偏转。\n为了解决这个问题，将操纵驾驶杆或脚蹬的力保持在一定的范围内，满足操纵系统对操纵力的要求，采用了动力舵面驱动装置，帮助驾驶员克服铰链力矩。目前主要分为液压驱动助力和电驱动助力，飞机上运用最广泛的是液压驱动助力。\n331 液压驱动\n3311 助力操纵系统分类\n液压助力操纵系统分有回力助力操纵系统和无回力助力操纵系统。\n1有回力助力操纵系统', '飞机的操纵性和稳定性是一对矛盾。稳定性太大，飞机保持原飞行姿态的能力太强，要改变它就很不容易，操纵起来就很费劲，飞机的操纵性就很迟钝；稳定性太小，飞机的飞行姿态很容易改变，飞行员很难掌握操纵的分寸，精确的操纵飞机，飞机的操纵性又过于灵敏。所以，应在稳定性和操纵性两者之间选取一个平衡点，以使飞机具有足够的稳定性和良好的操纵性。对于军用飞机往往强调操纵性，以利于战斗机动；而民航机更注重稳定性，使飞行更加舒适平稳。\n435 飞机主操纵面上的附设装置\n飞机上的三个主操纵面是：对飞机进行俯仰操纵的升降舵、进行滚转操纵的副翼和进行偏航操纵的方向舵。三个主操纵面上的附设装置所起的作用有质量平衡、气动补偿和气动平衡。\n4351 质量平衡\n1质量平衡的目的', '用于人工驾驶时，减少飞行员的工作强度；调整片使飞机具有良好的动平衡；3，平衡板减小舵面传到操纵系统的力', '对飞机的侧向操纵是通过偏转副翼来完成的。副翼是安装在机翼后缘转轴上的操纵面。一种典型的大型客机侧向操纵舵面和增升装置如图 428 所示。\n当飞行员向左扳动驾驶杆（或向左转驾驶盘），左机翼上的副翼向上偏转，升力减小；右机翼上的副翼向下偏转，升力增加。两机翼上的不对称升力产生的力矩使飞机向左滚转。如果向右扳动驾驶杆，产生的运动与上述情况正好相反。飞机的侧向操纵原理如图 429 所示。\n偏转副翼不仅产生滚转力矩，也会产生偏航力矩，偏航力矩值虽然比较小，但对飞机的操纵不利，被称为有害偏航。', '方向舵用于飞机偏航控制。\n飞机安装一个方向舵（图 35），方向舵向左偏转使机头向左偏转，方向舵向右偏转使机头向右偏转。\n3124 主飞行控制系统操纵机构\n主飞行控制系统的操纵输入位于驾驶舱（图 36）：\n（ 1）驾驶杆用于操纵升降舵；（ 2）驾驶盘用于操纵副翼和飞行扰流板；（ 3）方向舵脚蹬用于操纵方向舵。\n在电传飞机中也可使用侧杆操纵主飞行控制（图 37）。侧杆的前后移动用于操纵升降舵进行俯仰控制，侧杆的左右移动用于操纵副翼和飞行扰流板进行横滚控制。方向舵的操纵仍然使用方向舵脚蹬。\n313 辅助飞行控制系统\n辅助飞行控制系统（如图 38 所示）用来改变飞机的升力、阻力并完成飞机配平。辅助飞行控制系统包括：\n1）增升装置； 2）扰流板； 3）配平系统。\n3131 增升装置\n增升装置（图 39）包括：\n1）前缘装置；\n2）后缘襟翼。', '飞机的水平尾翼是由前面的固定不动（或安装角可调）的水平安定面和后面可绕转轴偏转的升降舵组成，如图 426 所示。\n当升降舵偏转或调整水平安定面的配平角时，产生的附加升力，对飞机重心形成了附加的纵向力矩，以保持飞机在不同状态下的纵向平衡和对飞机进行纵向操纵。\n飞机的纵向操纵是由飞行员通过驾驶杆、传动系统等改变升降舵的偏转角来实现的。飞行员通过操纵机构改变升降舵的偏转角度，对飞机重心产生的俯仰力矩称为纵向操纵力矩。\n如图 427 所示，当飞行员向后拉杆，升降舵面向上偏转，平尾上产生的附加升力向下，对重心产生的附加纵向力矩迫使飞机抬头，增大迎角，减少飞行速度；当飞行员向前推杆，升降舵面向下偏转，平尾上产生的附加升力向上，对重心产生的附加纵向力矩迫使飞机低头，减小迎角，增大飞行速度。\n433 滚转横侧向操纵性', '方向舵是安装在垂直尾翼上的操纵面。垂尾由垂直安定面和方向舵组成，安定面固定在机身上，方向舵悬挂在安定面后缘的转轴上。飞行员可通过脚蹬，操纵方向舵绕转轴左右偏转，实施对飞机的方向操纵。\n根据飞行员的生理习惯，当飞行员蹬左舵时，方向舵向左偏转，垂尾上产生的侧向力指向右（见图 431），对飞机重心产生的偏航力矩使飞机机头向左偏转；若蹬右舵，则飞机的运动正好相反。', '不同类型的直升机具有不同类型的飞行操纵系统。本章以单旋翼带尾桨式直升机为例介绍直升机飞行操纵系统。\n直升机的机动飞行是绕着三条轴线来转动的：横轴、纵轴和立轴三条轴线。它可以绕纵轴做横滚运动，绕横轴做俯仰运动，绕立轴做航向运动。同其它航空器一样，直升机在正副驾驶位置也可以是双套操纵装置，而有些直升机的副驾驶操纵装置还会被设计成可拆卸的以便满足飞行的需要。\n三种操纵系统用来实现直升机的机动飞行：总距操纵杆、周期变距操纵杆和脚蹬。总距杆可以实现总距操纵，即同时等量的改变所有主旋翼桨叶的桨距，从而改变旋翼有效力的大小。周期变距杆可以实现周期变距操纵，即使主旋翼的各个桨叶的桨距在转动过程中发生周期变化，从而使主旋翼旋转面按照飞行员的操纵要求发生偏转，进而改变旋翼有效力的方向。对于直升机而言，总距操纵用于控制直升机的垂直飞行（升降运动）；周期变距操纵用于控制直升机的水平飞行（转换飞行）。', '由任一脚蹬和配平电门进行操纵，动力由液压A,B系统和备用系统供压到动力控制组件，没有人工操纵的方法。方向舵的偏航阻尼器控制以防止侧滚，独立于操纵系统', '飞机在地面滑行时，前轮转弯系统控制飞机的运动方向。前轮转弯系统可以通过前轮转弯手轮或方向舵脚蹬来操纵。前轮转弯手轮主要用于飞机在低速滑行且转弯半径较小的情况或拖飞机时使用，此时前轮控制偏转角度较大，最大角度为左、右各78。方向舵脚蹬主要在飞机起飞和着陆过程中高速滑跑时使用，此时前轮转弯与飞机的方向舵同时受到操纵，前轮控制偏转角度较小，最大角度为左、右各7。采用两种前轮转弯操纵方式主要是为了操纵方便，避免倾翻，适应小转弯半径和拖行的需要。飞机在空中时，由旋转作动器切断方向舵脚蹬输人，脚蹬只能操纵方向舱。', '飞行扰流板也提供滚转操纵，两个弹簧机构将副翼系统和飞行扰流板隔开，它们是转换机构和副翼弹簧筒。当副翼PCU运动时，同时驱动副翼弹簧筒移动，从而转动扰流板操纵鼓轮组件，扰流板输人杆驱动扰流板混合器和比例变换器连杆，操纵飞行扰流板升起。当副翼操纵量较大时，在副翼上偏一侧的飞行扰流板打开，另一侧的飞行扰流板不动，辅助副翼完成滚转操纵。同时右机体钢索移动，完成到右驾驶杆的回路，使转换机构中的空动设备处于中立位弹簧不被压缩。当副翼机械卡阻时，左驾驶盘不能运动，单独操纵右驾驶盘，扭矩弹簧被压缩，当右驾驶盘转动超过12后，就消除了空动设备的间隙，右驾驶盘就会驱动扰 流板操纵鼓轮，由右机身钢索操纵飞行扰流板单独运动，单独靠扰流板实现飞机的横向操纵。', '1，A和B系统的自动驾驶作动器；2，马赫配平；3，驾驶盘的输入（通过PCU）；4，中立位移；5，驾驶盘直接输入（驾驶盘施加到舵面上的力有AB系统液压，备用系统液压，人工作用力，定中弹簧力，电马达作动筒）', '驶杆切断电门，超控操纵水平安定面。驾驶员可以通过中央操纵台上的安定面配平切断电门分别切断给安定面配平作动筒的主电动和自动驾驶的输入，单独切断一路电动操纵。襟翼收上电门控制安定面配平作动筒的主电动操作，自动驾驶电动操纵不经过襟翼收上电门。安定面配平极限电门用于控制安定面的运动范围。 562水平安定面操纵和指示 安定面配平电门位于驾驶舱驾驶盘的外侧，具体位置如图55所示。驾驶员双手握住驾驶盘操纵飞机时，机长左手和副驾驶右手拇指操纵电门进行电动俯仰配平操纵，给水平安定面配平作动筒提供电动输人。 安定面配平手轮位于中央操纵台的两侧，如图543所示，两个手轮安装在同一根轴上，同时转动，驾驶员使用手轮进行人工俯仰配平操纵。人工转动配平手轮，通过链条驱动水平安定面前部操纵机构，然后通过钢索带动后鼓轮，驱动齿轮箱和蜗杆，机械作动水平安定面。', '当一侧机翼的副翼向上偏转时，另一侧机翼的副翼向下偏转。对于副翼向上偏转的机翼，其飞行扰流板将升起；对于副翼向下偏转的机翼，其飞行扰流板保持在收回位置。向上偏转的副翼和升起的飞行扰流板使相应机翼升力减少；而另一侧向下偏转的副翼使机翼升力增加，从而实现横滚控制。\n有些飞机的副翼是差动的，所谓差动是指当驾驶盘偏转一个角度时，一侧副翼上偏的角度与另一侧副翼下偏的角度大小不同。这样可以消除由于副翼偏转造成的两机翼阻力差，称为差动副翼。\n在有些飞机上，每个机翼安装有内侧和外侧两块副翼。在低速飞行时，使用内侧副翼和外侧副翼进行横滚控制，而在高速飞行时只需要使用内侧副翼，外侧副翼保持中立。\n3122 升降舵\n升降舵用于飞机俯仰控制（如图 34 所示）。\n飞机安装有左、右两个升降舵，并且两个升降舵同时向上或向下偏转。升降舵向上偏转使飞机抬头，升降舵向下偏转使飞机低头。\n3123 方向舵', '正副驾驶通过两个驾驶盘操纵飞机的滚转姿态，两个驾驶盘通过驾驶杆下部的鼓轮上的联动钢索连接，在副驾驶一侧的传动机构为两个驾驶盘之间提供一个机械连接，当其中一个驾驶盘不能移动时，另外一个可以继续提供操纵。驾驶盘通过钢索和连杆对动力控制组件（PCU）提供机械输人，然后液压压力经过PCU产生作动力，接着通过大翼钢索和扇形盘机械地驱动副翼运动。当驾驶盘移动时，它同时会对滚转驾驶盘转向力（CWS）传感器和驾驶盘位置传感器提供一个机械输人，然后，这些信号传到飞行操纵计算机（FCC），另外，驾驶盘位置传感器给飞行数据采集组件（FDAU）提供一个驾驶盘位置信号。当没有液压动力的时候，驾驶盘通过钢索和连杆给动力控制组件（PCU）一个机械输人，PCU中的机械止动块使整个PCU壳体移动，然后通过钢索和扇形盘，机械地驱动副翼，完成人力操纵副翼。在进行副翼配平操纵时，飞行员不须操纵驾驶盘，当驾驶员移动位于副翼方向舵配平面板上的副翼配平电门时，此电门会发送一个信号到副翼配平作动筒和FDAU上，作动筒再驱动副', '副翼驾驶盘通过钢索将飞行员指令输人到副翼感觉定中组件上，再传到副翼的动力控制组件（PCU），最后，由PCU驱动副翼钢索以及副翼。副翼配平电门提供一个电气信号到副翼感觉定中组件并且改变副翼的中立位置。副翼动力控制组件（PCU）在驱动副翼同时将位移量输入到扰流板混合器，混合器通过飞行扰流板大翼钢索控制飞行扰流板作动筒，进而驱动飞行扰流板，辅助副翼完成滚转操纵。另外，自动驾驶作动筒通过感觉定中组件提供一个机械输人到动力控制组件（PCU），然后通过PCU移动副翼大翼钢索以及副翼，完成副翼的自动控制。减速板手柄通过钢索控制扰流板混合器，混合器通过扰流板大翼钢索控制飞行扰流板作动筒，同时，混合器也控制地面扰流板控制阀，对地面扰流板的伸出提供液压动力。在自动减速板伸出模式中，自动减速板作动筒对相同的钢索提供输人并且反向驱动减速板手柄。驾驶杆通过钢索对升降舵感觉定中组件提供输人，从而控制升降舵的PCU，然后PCU通过扭力管驱动升降', '现在，我们观察尾部操纵舵面的最后部分方向舵。方向舵']
22 | 飞行扰流板有几种作用，如何操纵 | 他们帮助副翼进行横向操纵，可作为飞行减速板和地面减速板使用。1，横向操纵时，副翼操纵盘转动9°以后，扰流板开始运动；2，作为飞行减速板，通过扰流板手柄；3，地面减速板，可通过扰流板手柄，也可自动通过反推手柄。 | ['他们帮助副翼进行横向操纵，可作为飞行减速板和地面减速板使用。1，横向操纵时，副翼操纵盘转动9°以后，扰流板开始运动；2，作为飞行减速板，通过扰流板手柄；3，地面减速板，可通过扰流板手柄，也可自动通过反推手柄。', '当在扰流板周围进行维护时，遵守下列警告： 每个扰流板都有编号1到12（从左到右）。每侧机翼有四个飞行扰流板，飞行扰流板位于机翼固定后缘处，位于发动机吊架和副翼之间。 警告：不需将身体进入拢流板和机翼之间，除非已经卸掉液压动力。 概况介绍 飞行扰流板是复合材料制成的，不可互换。 功能介绍 飞行扰流板可在空中和地面使用，受驾驶盘和减速板手柄的操纵。 当驾驶盘转动或减速板手柄移动超过预位卡槽时，飞行扰流板开始打开。当驾驶盘转动超过70度时或减速板手柄移到向上位置时，飞行扰流板可达到最大位置。 2，3，10，11号飞行扰流板最大向上打开33度，4，5，8，9号飞行扰流板最大向上打开38度。 飞行扰流板操纵系统一扰流板位置发射器 号扰流板下面。区别是扰流板位置传感器有两个内部同步器，而不是一个。同样扰流板位置传感器将扰流板位置数据传给飞行控制计算机（FCC），而不是DFDAU。 且的', '飞机在空中时，飞行扰流板协助副翼完成飞机的滚转动作：在飞机着陆或中断起飞过程中，扰流板作为减速板使用，起到减少升力和增加阻力的作用。如图513所示，每侧大翼各有6块扰流板：在发动机吊架内侧有一块，外侧5块。每个扰流板都有一个编号，从左翼尖向右数依次为112号，在每侧大翼上，最内和最外侧的扰流板是地面扰流板，所有其他扰流板都是飞行扰流板。 在滚转操纵期间，在副翼升起一侧机翼上的飞行扰流板打开，而所有其他扰流板保持收上位置。驾驶员使用驾驶盘人工操纵滚转，飞行扰流板自动辅助副翼动作。当自动驾驶接通时，自动驾驶操纵副翼系统同时作动飞行扰流板。在减速板操纵时，两侧机翼的扰流板对称打开，驾驶员通过操纵台上的减速板手柄人工对减速板进行操纵。减速板也可自动打开，称为自动减速板，在着陆或中断起飞期间，所有扰流板自动打开或收上。 531飞行扰流板系统组成', '扰流板的第二个作用是协助副翼进行滚转控制。如果飞机需要向右滚转，机组操纵驾驶杆向右转动，右侧机翼的部分扰流板升起；如果飞机需要向左滚转，机组操纵驾驶杆向左转动，左侧机翼的对应扰流板升起，即为飞行扰流板。\n扰流板第三个功能是作为地面扰流板。还有部分扰流板只在飞机着陆后才升起，卸除升力并增加阻力，从而使飞机减速，即为地面扰流板。\n354 典型飞机辅助飞控舵面维护安全注意事项\n在操作飞行舵面时，液压系统增压会对所有飞行控制组件增压，确认已对其他不需工作的飞控部件进行了限动，否则可能造成部件损坏和人员受伤。\n在地面操作舵面时，在舵面附近必须有监控人员监控舵面运动情况并与驾驶舱保持实时联络，禁止其他人员设备接近运动舵面。', '飞行扰流板协助副翼完成飞机的滚转动作，驾驶盘对副翼感觉定中机构提供一个机械输人，从而驱动PCU，接着，副翼PCU通过扰流板混合器及比率变换器带动扰流板机翼钢索，对飞行扰流板作动筒提供机械信号，经过扰流板关断阀的液压压力作用于作动筒。当驾驶杆移动超过特定的角度，各个扰流板的控制阀会控制液压压力进人作动筒，从而作动飞行扰流板。位于P，顶面板上的扰流板切断电门用于关闭扰流板关断阀，使液压力不能进人作动筒并且收回飞行扰流板，对于飞行扰流板是没有人工收回操作的。当自动驾驶接通时，自动驾驶会操纵副翼系统，并且通过副翼的PCU提供信号到飞行扰流板作动筒，当由飞行控制计算机（FCC）发出的驾驶杆命令超过某个特定的滚转角度时，作动筒作动飞行扰流板。', '飞行扰流板也提供滚转操纵，两个弹簧机构将副翼系统和飞行扰流板隔开，它们是转换机构和副翼弹簧筒。当副翼PCU运动时，同时驱动副翼弹簧筒移动，从而转动扰流板操纵鼓轮组件，扰流板输人杆驱动扰流板混合器和比例变换器连杆，操纵飞行扰流板升起。当副翼操纵量较大时，在副翼上偏一侧的飞行扰流板打开，另一侧的飞行扰流板不动，辅助副翼完成滚转操纵。同时右机体钢索移动，完成到右驾驶杆的回路，使转换机构中的空动设备处于中立位弹簧不被压缩。当副翼机械卡阻时，左驾驶盘不能运动，单独操纵右驾驶盘，扭矩弹簧被压缩，当右驾驶盘转动超过12后，就消除了空动设备的间隙，右驾驶盘就会驱动扰 流板操纵鼓轮，由右机身钢索操纵飞行扰流板单独运动，单独靠扰流板实现飞机的横向操纵。', '飞行扰流板作动筒安装在机翼后梁，每个飞行扰流板的下面，当需要接近飞行扰流板作动筒时，必须打开后缘襟翼。扰流板作动筒扇形盘，通过钢索接收来自扰流板比例变换器的机械输入信号，并将这一输入传给扰流板作动筒，飞行扰流板作动筒用液压动力驱动飞行扰流板。 如图518所示，飞行扰流板作动筒由输人曲柄、控制阀、油滤、伸出单向释压阀、活塞组成。输人曲柄通过输人臂从扰流板作动筒扇形盘接收输入，带动控制阀。当升起扰流板时，控制阀给活塞伸出一侧提供液压动力，也给伸出单向释压阀提供液压动力，伸出单向和释压阀打开，使活塞收回一侧的液压油接通回油，活塞顺利伸出，飞行扰流板升起。当扰流板放下时，控制阀向相反方向运动，将液压动力经过伸出单向释压阀到达活塞收回一侧，而活塞的伸开一侧接通回油，活塞顺利收回，飞行扰流板放下。当液压关断时，弹簧使', '如果一个驾驶盘不能转动，相关的钢索不能移动。 两个弹簧机构将副翼系统与飞行扰流板隔离，即转换机构和副翼弹簧座。 如果右驾驶盘不能转动，扰流板操纵扇形盘不能转动。当驾驶员转动左驾驶盘时，副翼弹簧座压缩或伸张。这可防止飞行扰流板运动。 功能介绍横滚操纵 当转动驾驶盘时，左机体钢索移动并控制副翼PCU。PCU带动机体扇形盘，而带动左右副翼机翼钢索。 如果左驾驶盘不能转动，机组只能使用右驾驶盘。在驾驶盘转动12度前，右机身钢索不能动。 飞行扰流板操纵系统一功能介绍 副翼弹簧座压缩或伸张，这使右机体钢索带动扰流板操纵扇形盘。扰流板混合器带动扰流板机翼钢索，且飞行扰流板开始移动。 功能介绍减速板操纵 当驾驶员移动减速板手柄时，减速板手柄钢索带动扰流板比例变换器的扇形盘，扰流板比例变换器带动扰流板机翼钢索。在减速板手柄运动5度之后，飞行扰流板开始向上打开。每侧机翼上的飞行扰流板对称运动。', '飞行扰流板操纵系统介绍 sect一节電 spdbk一减速板 splr一扰流板 sW一电门 TD一时间延迟 TE一后缘 飞行扰流板操纵系统概况介绍1 本页空白 飞行扰流板操纵系统一概况介绍1 （AMM第I部分2711）。 概况 自动驾驶操纵 机组使用驾驶盘和减速板手柄人工操纵飞行扰流板。在自动着陆时自动驾驶仪控制飞行扰流板。 当接通时，自动驾驶系统给副翼系统提供机械输入。副翼PCU给飞行扰流板作动筒提供输入。如果飞行控制计算机（FCC）指令大于驾驶盘转动的指定输入量，作动筒带动飞行扰流板。 人工操纵驾驶盘 机组用驾驶盘操纵横滚。通过感觉和定中组件，驾驶盘给副翼动力控制组件（PCU）提供机械输入。通过扰流板混合器和比率变换器，副翼PCU给飞行扰流板作动筒提供机械输入。在驾驶盘转动指定量之后，每个飞行扰流板作动筒的控制活门允许液压动力移动作动筒。每个作动筒移动一个飞行扰流板。 有关副翼自动驾驶操纵的详细情况，参考副翼一节（AMIMI第I部分2711）。', '伸出单向释压阀复位，挡住液压以防止扰流板飘浮，如果因热膨胀而出现超压现象，将使释压阀打开释放高压液压 飞行扰流板关断阀控制了供向飞行扰流板液压压力，正常飞行扰流板关断阀是打开的，允许液压动力提供给每个飞行扰流板。飞行扰流板作动筒2、4、9和11由液压A系统提供液压动力；飞行扰流板作动筒3、5、8和10由液压B系统提供液压动力。通过操作P，面板上的扰流板切断电门，可以控制飞行扰流板关断阀关闭，可以分别切断供向飞行扰流板作动筒的系统A或系统B液压。 535减速板操纵系统组成', '扰流板与副翼类似，因为它们也辅助和提供飞机的横向操纵。另外，它们还在飞行中和着陆后帮助飞机减速。在每一机翼上，都有两块内侧扰流板，四块外侧扰流板，波音757飞机是第一种使用全电子扰流板操纵系统的民用飞机。通常称之为：“电传操纵系统”。“', '每侧机翼有六块扰流板，在每个发动机吊架内侧有一块，外侧有五块。每块扰流板都有编号，1到12号（从左到右）。地面扰流板是每侧机翼最外侧和最内侧的扰流板。所有其他扰流板是飞行扰流板。 缩略语 alt高度 BITE一机内自测设备 deg一度 DFCS一数字式飞行操纵系统 DFDAU一数字式飞行数据采集组件 FCC飞行控制计算机 ft一英尺 fwd向前 gnd地面 Hz赫兹 in一英寸 MLG一主起落架 PCU一动力控制组件 prox接近 PSEU一接近电门电子组件 RTO中断起飞 横滚操纵 在横滚操纵期间，在一侧机翼上的飞行扰流板打开，而所有其他扰流板保持收上位。 驾驶员用驾驶盘人工操纵横滚。当自动驾驶在自动着陆位时，自动驾驶操纵飞行扰流板。 减速板操纵 在减速板操纵时，两侧机翼的扰流板对称运动。 驾驶员用操纵台上的减速板手柄人工对减速板进行操纵。自动驾驶没有操纵减速板的作用。 有关减速板操纵系统的详细情况，参考减速板操纵一节AMIM第I部分2762）。 自动减速板操纵', '当驾驶员顺时针转动驾驶盘时，副翼作动，左侧副翼放下，右侧副翼升起，与此同时，右机翼的飞行扰流板作动升起，左机翼飞行扰流板保持不动，配合副翼完成滚转动作。当驾驶员逆时针转动驾驶盘时，左飞行扰流板升起，右飞行扰流板保持不动，配合副翼完成滚转动作。当驾驶盘转动越多，右机翼的飞行扰流板升起越多，在驾驶盘转动达到顺时针最大70位置时，右机翼飞行扰流板达到最大位置。如果由于机械卡阻右驾驶盘不能转动，扰流板操纵扇形盘也不能转动，当驾驶员转动左驾驶盘时，副翼弹簧筒被压缩或伸张，单独作动副翼完成滚转操纵，左右飞行扰流板保持不动。如果由于左驾驶盘不能转动，机组只能使用右驾驶盘，在右驾驶盘转动12前，右机身钢索不被作动，副翼和飞行扰流板都保持不动，当右驾驶盘转动超过12后，消除了空动设备的间隙，右驾驶盘就会驱动扰流板操纵鼓轮，由右机身钢索操纵飞行扰流板单独运动，单独靠扰流板实现飞机的滚转操纵。', '减速板操纵 机组用减速板手柄控制减速板的操纵。通过扰流板混合器和比率变换器，减速板手柄给飞行扰流板作动筒提供机械输入。扰流板混合器将驾驶盘输入与减速板手柄输入混合。作动筒对称作动每侧机翼的飞行扰流板。 机组用P5后头顶板上的扰流板切断电门关闭扰流板关断活门。这停止给飞行扰流板作动筒提供液压动力，而使飞行扰流板放下。 飞行扰流板没有人工改变。 有关减速板操纵系统的详细情况，参考减速板操纵系统一节（AMM第I部分2762） 人工操纵一副翼配平 在副翼配平期间，副翼配平电门使配平作作动筒带动感觉和定中组件。该运动传到飞行扰流板作动筒。如果存在大量配平，作动筒只移动飞行扰流板。 有关副翼和副翼配平操作系统的详细情况，参考副翼一节 飞行扰流板操纵系统概况介绍1 当减速板手柄移动时，就给减速板手柄位置传感器一个输入。减速板手柄位置传感器给FDAU提供一个输入。', '扰流板弹簧座将机体扇形盘连接在扰流板操纵扇形盘上。扰流板操纵扇形盘给扰流板比例变换器和混合器提供驾驶盘输入。扰流板比例变换器带动扰流板机翼钢索，扰流板机翼钢索带动飞行扰流板扇形盘并给飞行扰流板作动筒提供输入。 概况 驾驶员使用驾驶盘和减速板手柄人工操纵飞行扰流板。自动驾驶自动操纵飞行扰流板。 概况介绍 当驾驶员顺时针转动驾驶盘时，右机翼的飞行扰流板起动并打开。当驾驶盘转动越多右机翼的飞行扰流板打开越多，在驾驶盘转动达到顺时针最大 70 度位置时，左机翼飞行扰流板达到最大位置。 横向操纵系统包括这些钢索： AA和AB右机体钢索WSA和WSB扰流板机翼钢索SBA和SBB减速扳手柄钢索 当驾驶员反时针转动驾驶盘时，左飞行扰流板与右扰流板的运动相一致。 下列是横向操纵系统的副翼钢索 扰流板没有人工改变 功能介绍一个驾驶盘不能转动 ACBA 和 ACBB 公用鼓轮钢索 AA 和 AB 左机体钢索', '扰流板作动筒扇形盘接受来自扰流板比例变换器的扰流板输出扇形盘的机械输入。扰流板作动筒扇形盘将这一输入传到扰流板作动筒。 1驾驶盘位置（度）扰流板号从全放下位抬起度30左23530左35530左4510530右8910530右105530右1135 位置 有八个扰流板作动筒扇形盘。一个扇形盘连接在机翼后梁每个飞行扰流板下面。为接近这些扇形盘，打开后缘襟翼。 概况介绍 每个扰流板作动筒扇形盘带动作动筒连杆。作动筒连杆转动与扰流板作动筒相连的输入臂。 在连接作动筒连杆的曲柄和扰流板作动筒扇形盘之间有一个断开机构。如果扰流板作动筒不能自由移动，滚轴移出凸轮槽并且弹簧伸长。这使其他飞行扰流板可继续使用。 培训信息点 可用输入臂上的调整螺栓校装飞行扰流板作动筒。飞行扰流板的调整要在驾驶盘转动30', '通过驾驶盘和副翼PCU的副翼弹簧座扰流板操纵扇形盘接受输入信号。扇形盘将该输入传给扰流板比率变换器。 扰流板比率变换器 扰流板比率变换器从扰流板操纵扇形盘和减速板手柄接受输入。扰流板比率变换器将该指令信号送给扰流板混合器，然后经过比率变换器，该指令信号传给飞行扰流板作动筒扇形盘。 扰流板混合器 扰流板混合器综合来自扰流板操纵扇形盘和减速板手柄的输入，然后混合器将飞行扰流板指令信号回传给比率变换器，并将地面 飞行扰流板操纵系统部件位置 飞行扰流板操纵系统一部件位置 概况 飞行扰流板操纵系统的部件位于主起落架轮舱和机翼。 主起落架轮舱部件 扰流板比率变换器和扰流板混合器位于主起落架轮舱的前隔框上。扰流板操纵扇形盘在主起落架轮舱上部。为接近扰流板操纵扇形盘，拆下客舱地板。 机翼部件 这些部件位于机翼的固定后缘（TE）', '4个螺栓和4个花键轴连接在比例变换器上。驾驶盘和减速板手柄给扰流板混合器和比例变换器提供混合输人，并将指令传送给飞行扰流板和地面扰流板控制阀，在减速板手柄向上打开时，比例变换器可以减少驾驶盘输人所产生的运动。扰流板比率变换器从扰流板操纵扇形盘和减速板手柄接收输入信号，将该指令传送给扰流板混合器，扰流板混合器综合来自扰流板操纵扇形盘和减速板手柄的输人，然后混合器将飞行扰流板指令信号回传给比率变换器操作飞行扰流板，同时将地面扰流板指令传给地面扰流板控制阀，地面扰流板控制阀控制地面扰流板的操作。 在扰流板混合器上，有一个校装销孔，在扰流板混合器的拆卸期间，必须在扰流板混合器上安装校装销，否则会损坏扰流板混合器。扰流板混合器在规定时间内，必须用油脂对内部滚轮进行润滑，我们需要拆下滚轮接近盖，然后用指定的油脂润滑滚轮，如果滚轮润滑不足，可能导致飞行扰流板打起角度不够。 534飞行扰流板作动筒', '当飞行扰流板移动时，它们给扰流板位置发射器和扰流板位置传感器提供输入。扰流板位置发射器给FDAU提供输入。扰流板位置传感器给FCC提供输入。 飞行扰流板操纵系统概况介绍 2 扰流板指令传给地面扰流板控制活门。地面扰流板控制活门允许使用地面扰流板。 概况 下面是飞行扰流板系统部件： 有关地面扰流板和地面扰流板控制活门的详细情况，参考减速板操纵系统一节（AMIM第I部分27一62）。 扰流板操纵扇形盘扰流板比率变换器一扰流板混合器飞行扰流板作动筒扇形盘飞行扰流板作动筒 飞行扰流板作动筒扇形盘 飞行扰流板作动筒扇形盘将指令传给飞行扰流板作动筒。 飞行扰流板作动筒 飞行扰流板操纵系统从驾驶盘和减速板手柄接收输入。 飞行扰流板作动筒用液压动力移动飞行扰流板。 扰流板操纵扇形盘', '如图514和图515所示，飞行扰流板系统包括以下部件：扰流板操纵扇形盘、扰流板比率变换器、扰流板混合器、飞行扰流板作动筒扇形盘、飞行扰流板作动筒、飞行扰流板。飞行扰流板操纵系统可以从驾驶盘和减速板手柄接收输人信号。', '用于人工驾驶时，减少飞行员的工作强度；调整片使飞机具有良好的动平衡；3，平衡板减小舵面传到操纵系统的力', '如图519和图520所示，减速板操纵系统包括减速板手柄、自动减速板作动筒、地面扰流板控制阀、地面扰流板内部锁阀、地面扰流板作动筒和地面扰流板。每侧机翼上有两块地面扰流板，地面扰流板位于机翼的固定后缘上，一块地面扰流板位于发动机吊架内侧，另一个则位于副翼的内侧。地面扰流板可以在飞机着陆和中断起飞时帮助减少飞机的升力并增大阻力，它们只能在地面上使用，只有当飞机在地面上，打开减速扳手柄时，地面扰流板才打开。驾驶员使用减速板手柄操纵地面扰流板，自动减速板组件在地面上自动操纵所有扰流板。', '比例变换器输入杆连在扰流板操纵扇形盘轴上该杆连接到曲柄上，该曲柄槽中有两个滚轴。滚轴连到杆和连杆上。杆柄转动副翼凸轮，滚轴在副翼凸轮上移动。两个滚轴的移动使输出杆转动。输出杆带动连杆和曲柄以转动扰流板输出扇形盘。 如果输入到扰流板混合器断开定中凸轮的输入会带动副翼凸轮到中立位置。这使飞行扰流板向下位移动。 无回制动连在减速板输入扇形盘。如果减速板手柄钢索断开，无 飞行扰流板操纵系统扰流板混合器和比例变换器功能介绍 这使两侧机翼的飞行扰流板向上移动。 驾驶盘和减速板手柄的使用 当减速板手柄向上移动时，飞行扰流板的横滚操纵量减小。这是因为减速板输入扇形盘导致连杆移动。连杆带动曲柄槽中的滚轴运动。滚轴按曲柄枢轴的方向移动。当曲柄转动时，减小了杆的移动量。当驾驶盘转动时，曲柄转动。 飞行扰流板操纵系统一扰流板作动筒扇形盘 目的', '差动传感器（RVDT）就向扰流板控制组件发送反馈信号，对于外侧扰流板来说，动力操纵组件（PCU）安装在每一侧的后翼梁上，对内侧扰流板来说，PCU安装在起落架支撑梁上。每块扰流板用四个铰接点连在机翼结构上。在飞行中，扰流板用于降低飞机的飞行速度，也帮助副翼进行转弯控制。在这些情况下，左机翼上的4号扰流板，右机翼上的9号扰流板不打开，在地面减速时，所有扰流板都打开。']
23 | 升降舵和副翼上的平衡和调整片的作用 | 用于人工驾驶时，减少飞行员的工作强度；调整片使飞机具有良好的动平衡；3，平衡板减小舵面传到操纵系统的力 | ['用于人工驾驶时，减少飞行员的工作强度；调整片使飞机具有良好的动平衡；3，平衡板减小舵面传到操纵系统的力', '升降舱位于水平安定面的后缘，安装在水平安定面的后梁上，用来操纵飞机的俯仰姿态。每个升降舵有一块调整片和3块平衡板，升降舵前端连接3块平衡板，平衡配重安装在平衡板的下表面，调整片连接在每个升降舱后缘。升降舵平衡板和调整片帮助减少在飞行中操纵升降舵所需的力。 通过驾驶杆的前后移动，驾驶员可以人工操纵升降舱，正常情况下通过液压动力由PCU驱动升降舵，当液压A、B系统都失效时，可以直接通过人力操纵升降舱。当自动驾驶接通时，可自动操纵升降舵。在自动驾驶工作期间，升降舱的移动会反馈回驾驶杆。 571升降舵操纵系统', '两个驾驶盘底部柔性连接，正常操纵一个驾驶盘时，另一个保持随动。如果一侧驾驶盘卡滞，另一侧可以通过克服底部扭力弹簧，继续完成横滚控制。\n飞行速度的变化、飞机重心的改变和气动外形的改变都会导致飞机力矩的不平衡，影响飞机的正常飞行。机组长时间操纵驾驶盘会产生疲劳，配平的作用就在于消除不平衡力矩和杆力，以减轻机组的工作负荷。\n机组可以通过中央操纵台上的配平电门控制副翼人工配平（图 358）。有两个副翼配平电门，一个是预位电门，另一个是控制电门。只有当副翼配平的预位电门接通时，控制电门才能通电。通过操作控制电门，输出控制指令到配平作动器，进而作动副翼。在进行副翼配平时，必须同时操纵两个电门，释放其中任一个电门将停止当前副翼配平操作。\n副翼的位置指示显示在显示屏上。副翼配平或中立位置显示在驾驶盘顶部的刻度上。中立位置根据飞机的姿态而变化，但不会超出刻度的范围。（如图 359 所示）', '当输出扭力管移动时，带动升降舵操纵连杆，这带动升降舵和升降舵调整片连杆。正常时，升降舱调整片连杆以和升降舵运动方向相反的方向操纵升降舵调整片。 位置升降舵安装在水平安定面的后翼梁上 升降舵的行程是由升降舵PCU限制的。安定面中立位置是配平四个单位的位置，当安定面在中立位时（且FCC没有输入给马赫配平作动筒）升降舵从安定面弦线向下校装四度，从这个位置上，升降舵向上移动243度，向下移动181度。 概况介绍 升降舵组件包括下列部件： 一升降舵一升降舵平衡板（3）一升降舵平衡配重一升降舵调整片连杆一升降舵调整片操纵机构 升降舵用绞接连接在水平安定面的左右后段。每个升降舵有一块调整片和三块平衡板。升降舱前端连接三块平衡板，平衡配重连接在平衡板的下表面。调整片连接在每个升降舵后缘。 升降舵和调整片操纵系统升降舵平衡板 目的升降舵平衡板及调整片机构是为减少在飞行中移动升降舱所需要的操纵力。 位置', '升降舵平衡板位于水平安定面后缘的1号肋和 14 号肋之间。 概况介绍 升降舵平衡板的前缘用惰轮铰链安装在水平平安定面的后梁上，后缘连在升降舵上。 沿平衡板的两侧，密封连接铰链组件，这就形成两个腔室，上腔与流经水平安定面上表面的气流相通，下腔与流经水平安定面下表面的气流相通。 功能介绍 当没有升降舵操纵输入时，升降舵平衡板两侧的压力使升降舵保持在中立位置。当升降舵移动时，压力致使平衡板以与升降舵运动方向相反的方向移动，在人工改变操纵期间，这种影响是必须的。 升降舵和调整片操纵系统升降舵平衡板 升降舱和调整片操纵系统升降舵感觉计算机 且的当空速变化和水平安定面移动时，升降舵感觉计算机改变驾驶杆力。 位置 升降舵感觉计算机在安定面舱的右后墙上。 概况介绍 升降舵感觉计算机是双组件，对A和B两系统，壳体部件完全相同。 功能介绍 升降舵感觉计算机从下列接收输入：', '在平衡方式（后缘襟翼收上），电磁线圈控制活门断电。控制活门断电时，四个弹簧将升降舱调整片作动筒移到回收位置，这使升降舵调整片的运动方向与升降舵运动方向相反。 当后缘襟翼没收上时，左电磁线圈控制活门通电，且FCC给左电磁线圈控制活门提供信号。这使A液压系统压力与作动筒接通，由于作动筒杆端与固定框架相连，作动筒壳体移动。这使曲柄移动，从而使升降舵调整片的运动方向与升降舱运动方向一致，或以不平衡方式工作。 当后缘襟翼没有收上时，右电磁线圈控制活门通电，10秒延迟继电器接地。该继电器的作用是提高自动驾驶性能。当继电器通电时，电磁线圈控制活门通电工作，电磁线圈控制活门将B液压系统压力接通到右作动筒，这使曲柄移动，并使升降舵调整片与升降舵以同一方向运动，或在不平衡方式下工作。 升降舵和调整片操纵系统升降舵调整片操纵机构功能介绍 升降舵和调整片操纵系统升降舵中立变换 本页空白 2個 升降舵和调整片操纵系统升降舵中立变换', '飞行操纵系统各操纵面的位置如图51所示。两个副翼带有平衡调整片，安装在每个机翼的后缘，靠近翼尖的位置，用于完成飞机绕纵轴的滚转操作。水平安定面位于机身尾部，是全动式的，用于纵向配平。两个升降舵带有平衡调整片安装在每个水平安定面的后缘，用于完成飞机绕横轴的俯仰操作。方向舵位于垂直尾翼的后缘，用于完成飞机绕垂直立轴的方向控制。后缘襟翼位于机翼后缘，共有4块，每侧机翼两块，分别安装在发动机的内侧和外侧。前缘襟翼位于机翼前缘、发动机的内侧，共有4块，每侧机翼两块。前缘缝翼位于机翼前缘、发动机外侧，共有8块，每侧机翼4块。扰流板减速板位于机翼上表面、襟翼 的前方，共有12块，每侧机翼6块，发动机内侧1块，外侧5块，每个扰流板都有一个编号，从左向右依次排列，从左机翼翼尖到右机翼翼尖扰流板编号分别为1、2、、12，其中在每侧大翼上，的地面板所其他扰流板属于飞行扰流板。', '飞行控制计算机给马赫配平作动筒提供信号。当马赫配平作动筒移动时，通过感觉和定中组件，机械输入给输入扭力管和PCU。当升降舵输入扭力管移动时，也回传给操纵钢索，将驾驶杆移动到新的中立位置。 平衡板和调整片 升降舵平衡板和调整片使用气动力帮助减少在飞行中移动升降 升降舵和调整片操纵系统概况介绍2 升降舵和调整片操纵系统部件位置 一升降舵操纵后扇形盘（2）一升降舵输入扭力管一升降舵PCU（2）一升降舵输出扭力管一升降舵感觉和定中组件一调整片机构线圈控制活门 2） 概况 升降舵部件包括在下列六个部位： 驾驶舱一前设备舱一机尾一垂直安定面一安定面螺杆舱一水平安全面 垂直安定面部件 感觉系统的空速管在垂直安定面里水平安定面舱在水平安定面舱中的部件包括：升降舵（2）平衡板（6）一升降舵调整片操纵机构（2） 升降舵调整片（2 驾驶舱部件', '副翼：提供横向操纵的可能，绕纵轴运动\n升降舵：提供俯仰操纵的可能，提供纵轴的操纵\n方向舵：提供飞行方向的操纵可能，绕垂直轴的偏航操纵\n辅助的操纵面：缝翼襟翼：用于增加升力减少飞行速度，减少滑跑长度\n扰流板：增加阻力，改变机翼的气动性能\n水平安定面：根据装载重心设定不同的角度，减少飞行员的驾驶强度', '当襟翼没有收起且液压接通时，升降舱调整片在不平衡方式下工作。作动筒伸出，带动曲柄并重新定位升降舱平衡调整片连杆。当升降舵移动时，调整片的运动方向与升降舱方向一致。在不平衡方式下，升降舱每移动一度，调整片移动050度。 升降舵调整片操纵机构安装在每侧安定面后梁上，电磁线圈控制活门安装在1156站住的隔框上的托架上。 概况介绍 每个升降舵调整片操纵机构包括下列部件： 一作动筒一曲柄 2一弹簧 4一框架一上部止动 升降舱调整片操纵机构安装在每个升降舱的后缘，升降舵调整片操纵机构框架安装在安定面结构上。曲柄安装在两个调整片操纵杆上。作动筒壳体安装在将两个曲柄连在一起的销子上。作动筒的活塞安装在框架的固定支撑结构上。四个弹簧安装在曲柄上，同时连接在固定支撑结构上。 升降舵和调整片操纵系统升降舵调整片操纵机构功能介绍 功能介绍', '飞行员根据飞行情况，将操纵面偏转某一角度，达到一个稳定飞行状态，然后就可通过配平手柄或电门偏转配平调整片。调整片转动方向与操纵面转动方向相反。调整片上产生的气动力对操纵面转轴的力矩与操纵面的铰链力矩方向相反，飞行员逐渐偏转调整片，直到铰链力矩完全被抵消，驾驶杆上没有力的感觉为止。此时飞行员可松杆，操纵面仍保持在被偏转的位置上，飞机即可在这一状态下进行松杆飞行。如果飞机要在新的飞行状态下获得平衡，则必须重新改变调整片相对操纵面的角度。\n2可变安装角的水平安定面\n这是目前高速大型飞机常采用的一种气动配平的装置。这种水平安定面与一般水平尾翼的安定面不同，它的后梁固定在一个铰链支承上，前梁的下方通过万向节与水平安定面配平作动器相接（图 435）。飞行员可通过配平手轮、配平作动器升高或降低前梁的支点，使安定面绕后梁的铰支点转动，改变其安装角，达到纵向配平的目的。', '在驾驶舱中包括有升降舵部件：驾驶杆（2一在P5前头顶面板上的感觉压差灯 前设备舱中的部件 在前设备舱中的升降舵部件包括：一升降舵前操纵扇形盘（2）平衡配重（2）一断开机构 机尾的部件 在机尾中的升降舵部件包括： 升降舵和调整片操纵系统驾驶杆和升降舵操纵前扇形盘 本页空白 升降舵和调整片操纵系统驾驶杆和升降舵前操纵扇形盘 目的驾驶员通过升降舵操纵前扇形盘杆来进行飞机的俯仰操纵。位置 驾驶杆移动前轮入扭力管，从而带动操纵前扇形盘而钢索操纵升降舱的位置。 驾驶杆平衡配重平衡驾驶杆上部的重量。这防止在没有驾驶员操纵输入时，驾驶杆的重量产生升降舱输入信号。 两个驾驶杆在驾驶舱内。方向舵操纵前扇形盘在驾驶舱的下面概况介绍 当前输入扭力管移动时，则给驾驶杆切断电门组件提供机械输入。 驾驶杆通过驾驶舱地板延伸并连接在升降舱操纵前扇形盘上。在每个操纵前扇形盘上安装有平衡配重。在每个操纵前扇形盘上有一个俯仰力传感器。', '升降舵感觉计算机用动压和安定面输入控制到感觉和定中组件中的双感觉作动筒的液压压力。感觉和定中组件的感觉力随空速增加 升降舵和调整片操纵系统概况介绍 2 本页空白 升降舵和调整片操纵系统概况介绍2 驾驶杆切断电门停止安定面电配平。 概况 升降舵前操纵扇形盘 下列是升降舵和调整片操纵系统的部件： 升降舱前操纵扇形盘连接到驾驶杆上，并通过钢索将驾驶员输入力传给升降舵输入扭力管。 驾驶杆（2）一升降舵前操纵扇形盘（2）一EA和EB，左右机身钢索一升降舵后操纵扇形盘（2）一升降舵输入扭力管一升降舵动力控制组件（2）一升降舵输出扭力管一升降舵（2）一升降舱感觉计算机一升降舵感觉和定中组件一平衡板（6）和调整片（2）一升降舱调整片操纵机构中立变换杆 （2 升降舵操纵钢索 升降舵左右机体操纵钢索EA和EB带动升降舵后操纵扇形盘给升降舱输入扭力管输入。 升降舵输入扭力管', '给提供输入，通过中立位置变换操纵改变升降舵的移动量。中立变换传感器给两个FCC提供信号，确定安定面和升降舵的相对位置。 有关马赫配平和中立位置变换的操纵，详见数字飞行操纵系统一节（AMM第I部分2211）。 安定面配平 在安定面配平运动期间，中立位置变换杆移动，并通过马赫配平作动筒给升降舵感觉和定中组件壳体提供机械输入这使升降舵移动到一个新的中立位置。 安定面位置传感器 A 和B 给 FCC 提供信号用于新的中立位置。 A 传感器也给飞行数据采集组件提供信号。 有关安定面操纵的详情，参见水平安定面配平操纵系统（AMM 升降舵和调整片操纵系统升降舵感觉和定中组件 升降舵和调整片操纵系统升降调整片操纵机构 目的 功能介绍 升降舵调整片操纵机构改变升降舱调整片的功能，这帮助增加的飞机的抬头操纵。 当襟翼收上时，升降舵调整片在平衡方式下工作。当升降舱移动时，调整片的运动方向与升降舵运动方向相反。在平衡方式下，升降舵每移动一度，调整片移动075度。 位置', '当一侧机翼的副翼向上偏转时，另一侧机翼的副翼向下偏转。对于副翼向上偏转的机翼，其飞行扰流板将升起；对于副翼向下偏转的机翼，其飞行扰流板保持在收回位置。向上偏转的副翼和升起的飞行扰流板使相应机翼升力减少；而另一侧向下偏转的副翼使机翼升力增加，从而实现横滚控制。\n有些飞机的副翼是差动的，所谓差动是指当驾驶盘偏转一个角度时，一侧副翼上偏的角度与另一侧副翼下偏的角度大小不同。这样可以消除由于副翼偏转造成的两机翼阻力差，称为差动副翼。\n在有些飞机上，每个机翼安装有内侧和外侧两块副翼。在低速飞行时，使用内侧副翼和外侧副翼进行横滚控制，而在高速飞行时只需要使用内侧副翼，外侧副翼保持中立。\n3122 升降舵\n升降舵用于飞机俯仰控制（如图 34 所示）。\n飞机安装有左、右两个升降舵，并且两个升降舵同时向上或向下偏转。升降舵向上偏转使飞机抬头，升降舵向下偏转使飞机低头。\n3123 方向舵', '副翼驾驶盘通过钢索将飞行员指令输人到副翼感觉定中组件上，再传到副翼的动力控制组件（PCU），最后，由PCU驱动副翼钢索以及副翼。副翼配平电门提供一个电气信号到副翼感觉定中组件并且改变副翼的中立位置。副翼动力控制组件（PCU）在驱动副翼同时将位移量输入到扰流板混合器，混合器通过飞行扰流板大翼钢索控制飞行扰流板作动筒，进而驱动飞行扰流板，辅助副翼完成滚转操纵。另外，自动驾驶作动筒通过感觉定中组件提供一个机械输人到动力控制组件（PCU），然后通过PCU移动副翼大翼钢索以及副翼，完成副翼的自动控制。减速板手柄通过钢索控制扰流板混合器，混合器通过扰流板大翼钢索控制飞行扰流板作动筒，同时，混合器也控制地面扰流板控制阀，对地面扰流板的伸出提供液压动力。在自动减速板伸出模式中，自动减速板作动筒对相同的钢索提供输人并且反向驱动减速板手柄。驾驶杆通过钢索对升降舵感觉定中组件提供输人，从而控制升降舵的PCU，然后PCU通过扭力管驱动升降', '升降舵和调整片操纵系统升降舵动力控制组件 过旁通活门液压流体从作动筒的一侧到另一侧。壳体的移动也带动输出扭力管到其指令位置。 当驾驶员移动升降舵驾驶杆时，接通一侧的PCU仍然正常移动到指令位置。当接通一侧PCU移动输出扭力管时，也回传给关闭一侧的PCU作动筒壳体。当关闭一侧壳体移动时，通过旁通活门液压油从一侧到另一侧。 培训信息点 升降舵的 PCU 可以互换，并且也可与副翼 PCU 互换。 流量阻塞 如果一侧PCU拉杆不能自由移动，则驾驶员必须额外多加 30磅力以压缩或拉伸拉杆内的弹簧。另一PCU输入拉杆仍然移动相应的输入曲柄，并且滑到指令位置。这使作动筒两端的压力相等，从而防止形成液锁。现在另一PCU可正常地移动输出扭力管，也回传到关阀一侧的PCU作动筒壳体。当关闭一侧壳体移动时，经过旁通活门液压流体从一侧流到另一侧。 人工改变', '现在，让我们来看升降舵，该升降舵连接到水平安定面的后缘上。他们对飞机绕俯仰轴的飞行姿态进行控制。升降舱由驾驶杆的前后移动控制。升降舵系统的状态和维护信息，以及位置指示可在EICAS显示屏上看到。在每个驾驶杆上装有振杆器。当接收到一个来自失速警告组件的指令信号时，振杆器将使升降舵扭力管和驾驶杆振动。现在我们介绍位于驾驶舱下面与升降舵操纵有关的组件。通过位于前轮舱的前设备舱，可接近这些组件。在驾驶舱内的驾驶杆连接左和右扭力管。一个打开装置连接二根扭力管，这使得单独移动一根驾驶杆时不卡住另一根驾驶杆。紧挨驾驶杆之后，钢索张力调节器固定在左钢索系统内，左和右升降舵系统钢索沿飞机的长度延伸到水平安定面舱。然后钢索被连接到位于后上水平安定面扭力盒的后扇形轮上。这些扇形轮由连杆连接到升降舵动力控制组件或PCU上，在这个区域内还有升降舵不对称限制器组件和升降舵感力计算机。升降舵感力计算机计量到感力和定中组件的液压压力，由空速和安定面位置修正的液压压力，使升降舵', '在安定面电动配平操纵时，如果驾驶员给升降舵操纵输入一个相反输入，驾驶杆切断电门使安定面电动配平停止。 自动驾驶一升降舵 DFCS 使用自动驾驶给升降舵输入扭力管提供机械输入，从输入 升降舵和调整片操纵系统功能介绍 升降舵中立变换一飞行控制计算机输入 当后缘襟没有收上且下列情况出现时，飞行控制计算机给马赫配平作动筒提供输入： 一安定面配平电门工作一后缘襟翼设置改变 人工配平，自动驾驶，速度配平，机械输入经过感觉和定中组件到达PCU。 有关FCC操纵中立变换功能的详细情况，参考升降舵中立变换（AMIM第I部分27一31）。 升降舱调整片操纵 升降舵调整片机构改变升降舱调整片的功能。当后缘襟翼收上时，升降舱舵调整片在平衡方式下工作。当后缘襟翼没收上时，升降舵调整片在不平衡方式下工作。 有关升降舱操纵的详细情况，参考升降舱和调整片操纵系统（AMM第I部分2731）。 前缘自动缝翼系统一概况介绍 概况', '当需要进行副翼配平时，驾驶员同时拨动两个配平电门，使配平作动器运动，通过感觉定中和配平机构，改变整个副翼系统的中立位置，对PCU的输出使副翼偏转，对操纵扇形盘的输出使驾驶盘偏转。在副翼配平期间，驾驶盘的移动在驾驶盘杆的顶端提供副翼配平指示。副翼配平电门和配平作动筒使飞行员在配平操作时不需要提供额外的驾驶盘力。 当自动驾驶接通时，自动驾驶作动筒接收飞行控制计算机的指令，通过液压动力输出位移，使副翼操纵扇形盘组件偏转，对PCU的输出使副翼偏转，对操纵扇形盘的输出使驾驶盘偏转，自动完成飞机的滚转操纵。 当液压A、B系统都失效时，副翼PCU内部液压旁通，当转动驾驶盘超过3后，副翼PCU输入曲柄碰到机械止动块，使PCU壳体移动，可以用人力驱动副翼PCU输出来偏转副翼，完全靠驾驶员的人力来完成滚转操纵。 53扰流板减速板系统']
24 | 水平安定面有几种配平方式 | 手动，中央操纵台上的配平论；主电动，两个驾驶盘上的电门；自动驾驶仪，由自动驾驶仪附件选择的俯仰通道或速度配平系统 | ['561水平安定面配平操纵系统 如图542所示，驾驶员可以使用中央操纵台的安定面配平手轮人工机械操纵水平安定面，也可以使用驾驶盘上安定面配平电门电动操纵水平安定面，自动驾驶系统接通后，也可以自动电动操纵水平安定面。水平安定面操纵的优先顺序是：人工机械操纵优先，其次是人工电动操作，最后是自动驾驶。 人工机械操纵时，驾驶员转动操纵台上的安定面配平手轮，手轮通过机械连接作动前后 钢索鼓轮，后钢索鼓轮驱动齿轮箱和安定面蜗杆机构，当蜗杆转动时，水平安定面前缘上下移动。同时安定面通过升降舱中立移动杆给升降舵提供机械输入，改变升降舱的中立位置，使升降舱和水平安定面协调作动。人工配平手轮的转动也带动安定面指示器指针，指示安定面所处的位置。', '人工配平由飞行员人工作动配平电门实现，分为人工电配平和人工机械配平。人工电配平由飞行员使用安定面配平电门进行电动操纵，人工机械配平由飞行员用安定面配平手轮进行人工操纵水平安定面。\n飞行员使用两个安定面配平电门进行主电动配平操纵，电门在每个驾驶盘的外侧，电门控制安定面配平作动筒的电输入，并给飞行数据采集组件（ FDAU）传送信号。当配平作动筒工作时，带动齿轮箱。当安定面齿轮箱运动时，带动安定面起重螺杆，从而移动水平安定面。齿轮箱也回传安定面前后钢索鼓轮。前钢索鼓轮的运动带动人工配平手轮和安定面指示器指针指示。\n飞行员用操纵台上的安定面配平手轮手动移动前后钢索鼓轮。后钢索鼓轮移动齿轮箱和起重螺杆。当螺杆移动时，水平安定面移动。安定面通过中立变换杆也给升降舵提供机械输入。人工配平手轮的转动也带动安定面指示器指针指示。\n17352 自动配平', '手动，中央操纵台上的配平论；主电动，两个驾驶盘上的电门；自动驾驶仪，由自动驾驶仪附件选择的俯仰通道或速度配平系统', '自动驾驶接通后，数字飞行控制系统给安定面配平作动筒提供电源输人，电动作动水平安定面。安定面位置传感器给飞行控制计算机（FCC）提供安定面位置信号，用于自动控制。在自动驾驶操纵期间，水平安定面配平作动器的操纵速度与人工电动操纵时速度不同，作动器配平速度还和襟翼位置有关。人工电动配平时，如果襟翼收上，低速配平以每秒02个单位移动安定面；如果襟翼未收上，高速配平以每秒04个单位移动安定面。在自动驾驶操纵期间，当襟翼收上时，低速配平每秒009个单位移动安定面；当襟翼未收上时，高速配平每秒027个单位移动安定面。 在电动配平控制电路上，安装有几个电门组件，用于电路控制。当驾驶员移动驾驶杆的方向与水平安定面配平方向相反时驾驶杆切断电门切断电动配平电路，停止安定面配平作动器的运动。当驾驶杆切断电门上的安定面配平超控电门旁通驾', '人工电动配平时，驾驶员使用两个安定面配平电门进行主电动配平操纵，配平电门位于每个驾驶盘的外侧，电门的作动给安定面配平作动器提供电源，并给飞行数据采集组件（FDAU）传送信号。当安定面配平作动器通电工作时，电动驱动齿轮箱，从而带动安定面蜗杆转动，使水平安定面前缘上下移动。齿轮箱的转动作动后钢索鼓轮，经钢索和前钢索鼓轮机械作动人工配平手轮和安定面指示器指针，所以在电动配平操作时，可以看到机械作动人工配平手轮和安定面指示器的移动。', '由于飞机绕横轴的不平衡性大于其他轴，如果只依靠升降舵这个较小的舵面去获得较大的俯仰配平角度，则需要升降舵进行大角度偏转，这样会产生额外的飞行阻力，增加油耗，降低飞机的经济性。因而对于俯仰操纵，必须有一个足够大的专用舵面进行配平，也就是水平安定面。\n3512 驾驶舱控制\n在一些波音飞机中，水平安定面由水平安定面配平电门控制。电门位于每个驾驶杆的外侧把手上。每个驾驶杆的配平电门包括一个预位电门和一个控制电门。它们由弹簧加载在中立位。配平电门将配平指令发送给安定面配平计算机，计算机接通安定面配平控制组件中的液压预位和控制电磁活门，控制液压驱动水平安定面的机械机构（如图 375 所示）。\n当操作预位电门时，预位活门打开，此时并没有液压驱动机械机构。如果只操作控制电门，结果相同。所以，必须同时同向操作这两个配平电门才能输出俯仰配平指令。', '不可移动的单翼展水平安定面延伸到机身后部内，并在俯仰轴上对飞机进行配平。水平安定面由中央操纵台左侧的人工操纵杆和每个驾驶杆上的人工操纵电配平电门来控制。安定面配平系统的自动操作由自动驾驶控制仪系统和马赫数速度配平系统所控制。人工配平手柄将超控任何其他输入指令信号。这个功能只在应急状态下使用。由驾驶杆控制应急切断电路，以停止失控的俯仰配平。当驾驶杆向中止配平的方向移动时，电配平电路开路，并且将配平系统的电源断开。另外，液压切断电门位于中央操纵台上，在驾驶舱内的安定面配平指示组件包括用于安定面配平，非计划安定面配平以及马赫速配平的琥珀色指示灯。另外的指示组件包括：水平安定面指示装置，一个形态警告灯，二个警告和告诫灯，以及发动机指示和机组报警系统EICAS。水平安定面电子组件位于主设备中心，装于E2设备架上的是三个飞行控制组件和两个大气数据计算机。E3和E4设备架装有安定面配平和升降舵不对称组件。位于E5设备架上的是三个襟翼和缝翼电子组件。现在，我们移动到飞机的后部', '飞行员根据飞行情况，将操纵面偏转某一角度，达到一个稳定飞行状态，然后就可通过配平手柄或电门偏转配平调整片。调整片转动方向与操纵面转动方向相反。调整片上产生的气动力对操纵面转轴的力矩与操纵面的铰链力矩方向相反，飞行员逐渐偏转调整片，直到铰链力矩完全被抵消，驾驶杆上没有力的感觉为止。此时飞行员可松杆，操纵面仍保持在被偏转的位置上，飞机即可在这一状态下进行松杆飞行。如果飞机要在新的飞行状态下获得平衡，则必须重新改变调整片相对操纵面的角度。\n2可变安装角的水平安定面\n这是目前高速大型飞机常采用的一种气动配平的装置。这种水平安定面与一般水平尾翼的安定面不同，它的后梁固定在一个铰链支承上，前梁的下方通过万向节与水平安定面配平作动器相接（图 435）。飞行员可通过配平手轮、配平作动器升高或降低前梁的支点，使安定面绕后梁的铰支点转动，改变其安装角，达到纵向配平的目的。', '当俯仰配平手轮向低头方向转动时，水平安定面前缘向上移动。当俯仰配平手轮向抬头方向转动时，水平安定面前缘向下移动。\n3514 安定面组件\n安定面组件由三部分组成：中央部分、左部分以及右部分。三部分连接在一起。在中央部分后方有 2 个铰链接头，这两个接头连接在飞机结构上。在前梁上有一个安装接头，这个安装接头连接到传动机构。蜗杆球形螺母通过万向头将驱动力传输到安装接头（如图 379所示）。\n3515 安定面位置指示\n在不同的机型上，水平安定面指示显示在不同的位置。例如： ECAM 系统页面显示、配平手轮旁带有指针的刻度、中央操作台上的移动刻度以及靠近水平安定面前缘机身上的刻度（如图 380 所示）。\n352 襟缝翼系统\n3521 介绍', '1，A和B系统的自动驾驶作动器；2，马赫配平；3，驾驶盘的输入（通过PCU）；4，中立位移；5，驾驶盘直接输入（驾驶盘施加到舵面上的力有AB系统液压，备用系统液压，人工作用力，定中弹簧力，电马达作动筒）', '水平安定面后部操纵机构位于压力壁板后部，水平安定面舱内，用于把安定面配平作动器或钢索鼓轮的旋转运动转换为直线运动，改变水平安定面的位置。后部操纵机构包括后钢索鼓轮、万向支架、安定面配平作动筒、球形螺帽、蜗杆等部件。后钢索鼓轮连接钢索，将钢索的运动转换成转动，驱动齿轮箱。齿轮箱通过下部的万向支架固定在机身壁板上，上部连接蜗杆，驱动蜗杆转动。球形螺帽通过上部万向支架固定在安定面前梁上，球形螺帽套在蜗杆上，将蜗杆转动转变为安定面前缘的直线运动。在安定面移动时，万向支架允许蜗杆前后移动。安定面配平作动器是一个多转速直流电机，它从安定面配平操纵电门或自动驾驶接收指令，电动驱动齿轮箱。齿轮箱内部有一个机械离合器，使安定面人工配平手轮输人超控安定面配平作动器的输人。当人工电动配平和自动驾驶配平时，配平作动器工作，齿轮系驱动螺杆转动同时也驱动后钢索鼓轮，通过钢索回传到前钢索鼓轮，使驾驶舱内的配平手轮', '驶杆切断电门，超控操纵水平安定面。驾驶员可以通过中央操纵台上的安定面配平切断电门分别切断给安定面配平作动筒的主电动和自动驾驶的输入，单独切断一路电动操纵。襟翼收上电门控制安定面配平作动筒的主电动操作，自动驾驶电动操纵不经过襟翼收上电门。安定面配平极限电门用于控制安定面的运动范围。 562水平安定面操纵和指示 安定面配平电门位于驾驶舱驾驶盘的外侧，具体位置如图55所示。驾驶员双手握住驾驶盘操纵飞机时，机长左手和副驾驶右手拇指操纵电门进行电动俯仰配平操纵，给水平安定面配平作动筒提供电动输人。 安定面配平手轮位于中央操纵台的两侧，如图543所示，两个手轮安装在同一根轴上，同时转动，驾驶员使用手轮进行人工俯仰配平操纵。人工转动配平手轮，通过链条驱动水平安定面前部操纵机构，然后通过钢索带动后鼓轮，驱动齿轮箱和蜗杆，机械作动水平安定面。', '在中央操纵台上，紧挨配平手轮的内侧，是两个水平安定面配平位置指示器。当水平安定面前操纵机构运动时，通过柔性钢索驱动位置指示器指针运动，指示水平安定面所在位置。指示器上有17个单位（017），中间绿色区域表示起飞配平范围。 563水平安定面操作系统部件 水平安定面前部操纵机构位于驾驶舱中央操纵台下部和前设备舱内，用于人工手动配平、并进行配平指示。链条轮、链条和前钢索鼓 轮。配平手轮和链条轮通过链条连接在一起，两个配平手轮同步运动，当驾驶员转动配平手轮时，带动链条轮和链条并驱动前钢索鼓轮，将手轮的转动转换成钢索的运动，带动后钢索鼓轮转动，然后驱动齿轮箱，蜗杆和水平安定面。前钢索鼓轮安装在一个支架内，通过两个水平的和两个垂直的悬挂点固定在结构上，悬挂点安装有可调节的松紧螺套，用来调节链条和钢索的张力。', '这样的设计可以确保在预位或控制电门失效情况下，水平安定面不会失控。即使其中有一个活门（液压预位控制电磁活门）卡阻在开位，水平安定面也不会移动。\n如果预位和控制活门卡阻，可以使用切断电门防止安定面失控。安定面配平切断电门位于中央操作台，有三个位置。当电门在切断位置时，由马达驱动安定面配平控制组件供油管路内的活门关闭。这样将切断供向水平安定面机械机构的液压。\n如果安定面配平计算机失效，可以使用备用电门，这个电门也可以在维护期间使用。备用安定面配平电门位于中央操作台，和主配平电门一样，也有预位和控制部分。\n如图 376 所示，备用配平电门的输入旁通安定面配平计算机，直接去控制安定面控制组件。\n在另外一些飞机上，驾驶员使用安定面配平控制电门控制电动作动器完成俯仰配平操纵。电门位于每个驾驶杆的外侧，也有两个电门用于安全保护。配平控制电门为安定面配平作动器提供电动输入。马达工作并驱动齿轮箱和安定面丝杠。丝杠驱动安定面移动（如图 377所示）。', '如图544所示，水平安定面钢索连接前后钢索鼓轮，传递机械指令这组钢索共有一左一右两条，全长大约56m，并且中间没有任何的连接接头，因为在水平安定面鼓轮须要旋转很多圈，两根钢索也在鼓 轮上缠绕了很多圈，作动过程中一根钢索缠绕在鼓轮上，另一根钢索放出，钢索行程也比较长。由于钢索要贯穿机身很多个壁板，长行程的运动造成一定的磨损，在飞机定检中这条钢索需要经常的润滑和检查。 安定面配平极限电门位于水平安定面蜗杆安装接头的左侧，用于控制水平安定面的配平范围。有5个电门安装在垂直支架上，支架固定在结构上，它们都是凸轮操纵的微电门。凸轮安装在支撑管上，通过支撑管固定在水平安定面蜗杆安装接头上。当水平安定面移动时，凸轮与水平安定面一起运动，并操纵5个极限电门，这些极限电门都是可调节的 57升降舵系统', '后掠翼布局会导致飞行空速（马赫数）增大时，机翼上产生的升力增加，造成飞机升力中心的后移，使飞机产生低头力矩。同时，飞机飞行过程中燃油的消耗、旅客或货物位置的改变等因素会导致飞机重心改变；襟翼、扰流板和起落架收放等操作使飞机气动外形改变。这些都会破坏飞机的纵向力矩的平衡，造成飞机俯仰力矩不平衡。\n为平衡俯仰力矩，保持飞机原来的飞行状态，可人工操纵升降舵，利用升降舵偏转产生的抬头或低头力矩来确立新的平衡关系，但纵向力矩长期不平衡会给飞行员造成较大的工作负荷。如果引入俯仰配平系统，通过自动控制系统去自动完成控制飞机升降舵或水平安定面的偏转来平衡飞行纵向力矩变化，既可使飞机保持纵向力矩平衡，又可极大减轻飞行员的负担，\n大型民航飞机上，为了提高平尾的平衡能力，水平安定面在飞行中可以缓慢地改变其安装角，民航飞机的俯仰配平主要使用水平安定面进行配平，水平安定面前缘向上运动会产生机头向下力矩，水平安定面前缘向下运动会产生机头向上力矩，通过水平安定面位置的调整可以保持绕俯仰轴的力矩平衡。\n17342 安定面配平原理', '舵。自动驾驶作动筒通过感觉定中组件对PCU提供机械输人，从而驱动升降舱。方向舵脚蹬通过钢索向方向舵感觉定中组件提供一个输入，然后通过PCU来驱动方向舵。方向舱配平电门对方向舵感觉定中组件提供电气输入信号，从而改变方向舵的中立位置，使方向舵保持一定角度的偏转。水平安定面配平手轮通过钢索对安定面齿轮箱提供输人，然后，齿轮箱通过驱动蜗杆而操纵水平安定面。水平安定面配平电门控制', '给提供输入，通过中立位置变换操纵改变升降舵的移动量。中立变换传感器给两个FCC提供信号，确定安定面和升降舵的相对位置。 有关马赫配平和中立位置变换的操纵，详见数字飞行操纵系统一节（AMM第I部分2211）。 安定面配平 在安定面配平运动期间，中立位置变换杆移动，并通过马赫配平作动筒给升降舵感觉和定中组件壳体提供机械输入这使升降舵移动到一个新的中立位置。 安定面位置传感器 A 和B 给 FCC 提供信号用于新的中立位置。 A 传感器也给飞行数据采集组件提供信号。 有关安定面操纵的详情，参见水平安定面配平操纵系统（AMM 升降舵和调整片操纵系统升降舵感觉和定中组件 升降舵和调整片操纵系统升降调整片操纵机构 目的 功能介绍 升降舵调整片操纵机构改变升降舱调整片的功能，这帮助增加的飞机的抬头操纵。 当襟翼收上时，升降舵调整片在平衡方式下工作。当升降舱移动时，调整片的运动方向与升降舵运动方向相反。在平衡方式下，升降舵每移动一度，调整片移动075度。 位置', '用于人工驾驶时，减少飞行员的工作强度；调整片使飞机具有良好的动平衡；3，平衡板减小舵面传到操纵系统的力', ' 用EVMU配平计算时，应优先使用ONESHOT法配平“AMM 773234750001”，只有当ONESHOT配平、润滑叶片等方法效果仍然不明显时，才使用矢量法“VECTORIAL TRIM，77323475000101”配平。 \n 注意发动机型号的区别， CFM565B在右边', '由任一脚蹬和配平电门进行操纵，动力由液压A,B系统和备用系统供压到动力控制组件，没有人工操纵的方法。方向舵的偏航阻尼器控制以防止侧滚，独立于操纵系统', '尾梁和垂尾直接用螺栓连接。连接点锻铆于结构上，承担和传递载荷。在某些直升机上尾梁和垂尾由补片来进一步加强。对于可折叠式尾梁，垂尾与尾梁的连接螺栓由铰链式锁定结构取代。\n水平安定面的结构经常位于尾梁区域。有些水平安定面是可调的。图 116 是一种水平安定面，它通过铝合金管状主梁连接卡箍或穿过垂尾的安装衬套连接。有的水平安定面，如海豚直升机水平安定面穿过尾梁，用在尾梁安装面处两侧的固定螺栓来安装。\n直升机上的水平安定面没有固定翼飞机上的升降舵那样的活动部分，在飞行中不是用来进行纵向操纵的，而是起保证纵向稳定性的作用。当直升机受外力作用而使机头下俯时，机尾抬起，水平安定面迎角减小，升力也减小，而产生一个机尾下沉的力矩，使机头上仰，恢复原来姿态。反之亦然。当然只有直升机具有足够的前飞速度时水平安定面才起上述作用，在悬停时不起作用，因此直升机悬停稳定性和操纵性较差。']
25 | 后缘襟翼有几种操纵形式 | 液压马达和电马达 | ['后缘襟翼增加机翼面积和机翼弯度，增加升力以帮助提高飞机起飞或着陆时的性能。如图525所示，两对双开缝后缘襟翼位于每侧机翼的后缘内侧，发动机内侧的称为内侧后缘襟翼，发动机外侧的称为外侧后缘襟翼。后缘襟翼有9个位置，与驾驶舱的襟翼手柄卡槽相对应，当襟翼手柄放在0单位位置时，后缘襟翼完全收上；当襟翼手柄放在40单位位置时，后缘襟翼完全放下。在飞机起飞期间，后缘襟翼向后展开，以增加升力，使飞机在起飞时能够低速起飞。在巡航期间，后缘襟翼完全收上。在飞机着陆时，后缘襟翼完全展开以增加升力和阻力，使飞机接地时速度降低。为防止后缘襟翼结构损伤和机翼结构受损，后缘襟翼具有襟翼卸载功能，在飞机高速飞行期间收回后缘襟翼。当后缘襟翼正常操纵时，后缘襟翼由机械控制液压作动；在备用操纵期间，后缘襟翼是由电气控制电气作动的。后缘襟翼扭斜和不对称，或者后缘襟翼离开其指令位置，都将停止', '541 后缘襟翼操纵系统 正常情况下，由襟翼手柄给后缘襟翼输人指令，使用液压动力驱动后缘襟翼。如果液压动力不能使用，可以人工选择备用操纵，由备用襟翼电门给后缘襟翼输人指令，使用电源动力驱动后缘襟翼。 如图526所示，在正常操纵后缘襟翼时，襟翼手柄接收驾驶员的指令，驱动钢索系统，钢索提供机械输人给襟翼控制组件，此时需要给液压B系统增压，液压B系统的动力经过优先阀和流量限制器到达襟翼控制组件。优先阀保证液压B系统动力优先供给前缘装置，而不是后缘襟翼，流量限制器限制后缘襟翼的移动速度。在襟翼控制组件中，后缘襟翼控制阀通过旁通阀将液压B系统的动力供给襟翼动力驱动组件（PDU），PDU驱动襟翼传动系统来作动后缘襟翼，同时PDU给襟翼控制阀提供机械反馈信号。在后缘襟翼正常操纵时，前缘装置也移动。在正常操纵期间，后缘襟翼完全放下或完全收回约需38s。', '只有将预位电门搬到预位位置时，备用襟翼控制电门才能使用。当将控制电门搬到并保持在放下位置时，后缘襟翼和前缘装置打开。为停止打开后缘襟翼，将控制电门搬到关闭位。为停止打开前缘装置，将预位电门搬到关闭位。 在后缘襟翼正常操纵时，前缘装置也移动。 在正常操纵期间，可以使用襟翼卸载。如果空速增加，超过该襟翼位置的标牌限制时，襟翼自动收回到前一个襟翼位置。这在襟翼位置30和40时发生。襟翼位置指示器指示实际的后缘襟翼的位置，除非是襟翼偏斜条件下。 在备用操纵期间，后缘襟翼可打开到40单位位置，在备用操纵期间，大约需要2分钟39秒才能将后缘襟翼完全放下或收回。 如果后缘襟翼没停留在校正位，或如果离开了指令位置，后缘襟翼自动停止。如果这样，不能够继续操纵后缘襟翼，直到飞机着陆并解决出现的问题为止。襟翼位置指示器可以指示后缘襟翼超出校正位置。 注意：在使用B液压系统动力进行备用操纵期间，将襟翼手柄搬到所希望襟翼达到的位置，可以减少电动马达的负载。', '下面我们看一下机翼飞行操纵装置的最后一部分襟翼和缝翼。内侧和外侧襟翼操纵舵面位于机翼后缘，在每个机翼上有五块前缘缝翼，一块位于发动机内侧，另四块位于发动机外侧，这种增升装置可以靠增加机翼面积提高升力，增加的升力可使飞机在较低空速的情况下起飞或着陆，以及改善飞机的爬升性能。襟翼和缝翼既可以由襟翼操纵手柄进行机械操纵，也可以由位于驾驶员主仪表板上的备用放出面板进行电动操纵。襟翼操纵手柄有7个卡位，打开1，5、15、20、25和30。位置1和20有止动装置。附加的襟翼和缝翼系统操纵组件，包括一个前缘装置琥珀色警告灯、后缘装置琥珀色警告灯，用于左右机翼带有单独指针的襟翼位置指示器，备用襟翼选择器，备用前缘电门和备用后缘电门。与襟翼操纵有关的其他指示包括形态警告灯和主告诫灯。与襟翼有关的其他信息显示在EICAS上。襟翼操纵手柄的移动可以通过位于地板下面的钢索向位于后轮舱中的后缘动力传动组件提供输入信号，襟翼操纵手柄位置传感器输入被传送至', '542后缘襟翼操纵和指示 如图527所示，襟翼手柄位于驾驶舱P操纵台的右侧，备用襟翼预位电门和控制电门位于P顶板左侧的飞行操纵面板上，翼位置指示位于P，中央仪表板上 襟翼手柄用于操纵后缘襟翼和前缘装置的位置。在后缘襟翼正常操纵期间，可使用襟翼手柄，在备用操纵期间，不能使用襟翼手柄。襟翼手柄是弹簧加载的可伸缩的手柄，安装在操纵台上的襟翼手柄扇形盘上，扇形盘带动襟翼钢索，给位于主轮舱的襟翼控制组件提供输人，襟翼控制组件中的弹簧给襟翼手柄提供阻力。', '后缘襟翼系统襟翼操纵扇形盘 目的襟翼操纵扇形盘将驾驶员在襟翼手柄上的输入传给襟翼控制组件。置襟翼操纵扇形盘在主轮舱上面，为接近该部件，拆下客舱内的地板。概从襟翼手柄出来的钢索组件，安装在襟翼操纵扇形盘和滑轮上。功能介绍襟翼手柄移动使钢索组件带动襟翼操纵扇形盘。扇形盘转动输入轴，并操纵在主起落架轮舱中的襟翼控制组件。 后缘襟翼系统一襟翼控制组件 本页空白 后缘襟翼系统一襟翼控制组件 后缘襟翼控制活门接收机械和电气输入并给襟翼PDU提供液压动力。襟翼卸载电磁线圈在后缘襟翼控制活门上。当线圈通电时，后缘襟翼从 40 或 30 位置收回到上一个位置。 且的 襟翼控制组件从驾驶员处接收机械输入，并给襟翼PDU和缝翼作动筒提供液压动力。在卸载操纵期间，襟翼控制组件也收回后缘襟翼。 有四个后缘襟翼位置电门：', '襟翼传动系统中共有16根长度不同的扭力管，它们位于主起落架轮舱，沿着主起落架梁，和两侧机翼的后翼梁分布。从后缘襟翼PDU到襟翼传动装置，襟翼扭力管通过角齿轮箱传输动力。扭力管支撑安装在两个扭力管之间传递动力，一般用在需要强度较高的地方。角齿轮箱用于连接相互之间角度不同的扭力管，共有6个角齿轮箱，每侧机翼3个。传动装置将来自扭力管的动力传给万向节和蜗杆，当蜗杆转动时，万向支架在蜗杆上前后移动使后缘襟翼收上和放下。共有8个后缘襟翼传动装置，两个为一组，每个后缘襟翼有两个传动机构，每个传动机构有一个蜗杆和一个万向支架。 注油嘴用于润滑，需要定期进行注油润用3固定连接，如果接头螺钉脱落，在接头的螺钉上打好保险 546后缘襟翼液压操纵系统 如图531所示，后缘襟厂牛包括翼优先阀、襟翼流量限制器、襟翼控制阀、襟翼卸载电磁线圈、襟翼旁通阀、翼液压马达。位于主起落架轮舱的顶部，部件的液压流量', 'P63 P3 P1 面板（选择 按 ）位，并 NORM ）电门。 ）器到正常（ 62 SYS 31培训知识点看上的系统（为 选择 1300 psi反推和 缝翼 、备。 EMDP 。熄灭远离扰调整备、 时设舵 舵设向 力时， A应 ） 为有压力 因 亮 EDP 的应相更长闭或 工作 2 分 EMDP EDP EMDP 在 。 上升到高于 235使来自（过 地通 和。暗亮熄灭主地通过的接 直流电度电门 。）闭合 伏 亮 10且 ）时的 EMDP 29 EMDP条流从 102 后缘襟翼位置指示概况介绍 概况 后缘襟翼指示系统使用襟翼位置发射器测量后缘襟翼的位置。这些数据指示在驾驶舱中的襟翼位置指示器上同时也传送给其他系统。 与其他部件的接口', '飞行操纵系统各操纵面的位置如图51所示。两个副翼带有平衡调整片，安装在每个机翼的后缘，靠近翼尖的位置，用于完成飞机绕纵轴的滚转操作。水平安定面位于机身尾部，是全动式的，用于纵向配平。两个升降舵带有平衡调整片安装在每个水平安定面的后缘，用于完成飞机绕横轴的俯仰操作。方向舵位于垂直尾翼的后缘，用于完成飞机绕垂直立轴的方向控制。后缘襟翼位于机翼后缘，共有4块，每侧机翼两块，分别安装在发动机的内侧和外侧。前缘襟翼位于机翼前缘、发动机的内侧，共有4块，每侧机翼两块。前缘缝翼位于机翼前缘、发动机外侧，共有8块，每侧机翼4块。扰流板减速板位于机翼上表面、襟翼 的前方，共有12块，每侧机翼6块，发动机内侧1块，外侧5块，每个扰流板都有一个编号，从左向右依次排列，从左机翼翼尖到右机翼翼尖扰流板编号分别为1、2、、12，其中在每侧大翼上，的地面板所其他扰流板属于飞行扰流板。', '液压马达和电马达', '在正常操纵期间，后缘襟翼完全放下或完全收回约需 38秒。 备用操纵 在备用操纵期间，使用备用襟翼电门操纵后缘襟翼，备用操纵 后缘襟翼系统操纵 为收回后缘襟翼，将控制电门搬到收上位。在收上位，控制电门有卡槽，不必用手将其保持在收上位。在襟翼控制组件中有一个限制电门，可以在上下限制时停止襟翼运动。在使用备用操纵时，不能收回前缘装置。 如果需要，可以在前缘装置收回并不可用时放下后缘襟翼，为此，人工操纵前缘巡航释压活门并在正常操纵情况下放下后缘襟翼。 为在前缘装置打开且不能用情况下收回后缘襟翼，使用备用操纵。 在备用操纵期间，不能使用卸载功能。同样，后缘襟翼偏斜探测，不对称探测，以及UCM探测都不适用。 当将预位电门从预位位置搬回到关闭位置时，备用操纵停止，而可以正常操纵。在此之前，遵守下列警告： 警告：确保后缘襟翼的位置与襟翼操纵手柄的位置一致。当提供液压动力时，襟翼和缝翼将自动运动到襟翼操纵手柄的位置。这可能对人员或设备造成损伤 培训信息点', '油路直接连通，防止液压马达发生液锁。同时备用襟翼电门也接通备用襟翼继电器，这些继电器给襟翼PDU的电机提供电源，利用电源驱动襟翼传动系统并放出后缘襟翼。当襟翼传动系统移动时，襟翼PDU给襟翼限制电门提供机械反馈，当襟翼移动到极限位置时，襟翼极限电门断开继电器的电源，使后缘襟翼停止运动。需要注意的是，实施备用襟翼操作时，FSEU的探测功能和襟翼卸载功能不可用。如果要收回后缘襟翼，须将备用襟翼控制电门拨动到收上位，在收上位置，电门有卡槽，不必用手将其保持在收上位。当后缘襟翼运动到需要位置，只须将备用襟翼控制电门拨动到关闭位，就可以停止后缘襟翼的运动。在备用操纵期间，后缘襟翼可进行全行程收放，但是作动比较慢，大约需要2min39s才能将后缘襟翼完全放下或收回。当将备用襟翼预位电门从预位位置拨回到关闭位置时，襟翼备用操纵停止，可以进行正常操纵，此时如果飞机液压B系统提供液压动力，襟翼和缝翼将自动运动到襟翼操纵', '在备用操纵后缘襟翼时，当将备用襟翼预位电门拨动到预位位置时，会使后缘襟翼旁通阀移到旁通位置：备用液压泵起动：备用襟翼控制电门通电。只有将预位电门拨动到预位位置时，备用襟翼控制电门才能使用。当将备用襟翼控制电门拨动并保持在放下位置时，备用襟翼控制电门提供信号并将旁通阀作动到旁通位置，将襟翼PDU液压马达的压力油路和回', 'T型角齿轮箱一主起落架架角型齿轮箱一封严肋角型齿轮箱 左右机翼的襟翼传动系统相同，很多部件可以互换。 襟翼控制组件 有一个襟翼控制组件，在正常操纵期间，从襟翼手柄钢索接收指令，并将液压动力传给襟翼PDU。在备用操纵期间，襟翼控制组件上的电门限制襟翼PDU的电动马达的使用。 传动装置，球形螺杆，和万向支架 每个襟翼舵面有两个传动装置，球形螺杆，和万向支架。他们将来自扭力管的动力传给襟翼舵面，使其移动。 襟翼 PDU 有一个襟翼 PDU，PDU 的液压和电动马达转动襟翼扭力管。 后缘襟翼系统部件位置1 概况 飞缘襟翼系统部件左如下区域中： 驾驶舱电子设备舱一主起落架轮舱一机翼 驾驶舱部件： 下列是驾驶舱中后缘襟翼系统的部件： 襟翼手柄一襟翼手柄位置传感器一备用襟翼预位电门一备襟翼控制电门 襟翼位置指示器', '当襟翼操纵扇形盘由襟翼操纵手柄通过钢索驱动时，扇形盘就会驱动输人杆和加法连杆，使后缘襟翼控制阀偏离中立位置，液压B系统的液压动力就可以进人襟翼动力驱动组件的液压马达，使液压马达转动，然后驱动扭力管转动。一个蜗轮蜗杆机构将扭力管的转动通过钢索反馈到襟翼控制组件的随动鼓轮，随动鼓轮的转动带动了3个凸轮。一个凸轮使后缘襟翼控制阀连杆移动，该连杆使加法连杆向相反方向移动，当后缘襟翼移动到襟翼手柄位置时，加法连杆使后缘襟翼控制阀移动回中立位置，停止供给后缘襟翼PDU的液压动力；第二个凸轮操纵后缘襟翼位置电门；第三个凸轮使前缘襟翼控制阀连杆移动，从而作动前缘襟翼控制阀。 在进行后缘襟翼的维护过程中，经常需要调节襟翼控制组件，此时需要拆下襟翼控制组件底部的盖子并安装校装销，必须注意，当飞机液压系统增压时，不要在襟翼控制组件上安装校装销，这样做可能会损坏襟翼控制组件。 544襟翼动力驱动组件', '后缘襟翼PDU上的液压马达是一个包含9个柱塞的柱塞式马达，液压马达是一个可逆马达，可以驱动后缘襟翼传动系统并带动后缘襟翼，后缘襟翼传动系统带动随动鼓轮，通过反馈钢索把后缘襟翼位置反馈给加法连杆，当后缘襟翼移到正确位置时，襟翼控制阀移动到中立位置，停止向液压马达提供液压动力。后缘襟翼PDU的电机是一个三相、400Hz、115V交流电机，电机内部有离合器、电磁线圈和过载机构，在液压操纵后缘襟翼期间，离合器断开，避免了对电机的损伤，当电机通电时，电磁线圈接通离合器，从而使电机驱动齿轮箱，当齿轮箱或襟翼扭力管发生卡阻，电机超载时过载装置也会断开离合器。', '翼停止液压操纵。FSEU比较来自左右后缘襟翼位置传感器的数据，监控后缘襟翼的位置，如果FSEU探测到襟翼不对称，同样发送指令使旁通阀作动到旁通位置，切断液压动力，襟翼停止液压操纵。FSEU还把后缘襟翼偏斜传感器1和8的数据与襟翼手柄位置传感器的数据进行比较，以探测后缘襟翼的运动是否有非指令动作，如果后缘襟翼离开其指令位置，FSEU同样发送指令使旁通阀作动到旁通位置，切断液压动力，襟翼停止液压操纵。当飞机空速低于60kn时，后缘襟翼非指令运动探测功能被抑制。在飞机维护过程中，经常需要限动后缘襟翼，此时必须断开旁通阀的电插头并且在旁通阀上安装一个专用锁组件，将人工超控手柄锁在旁通位置。 后缘襟翼具有襟翼卸载功能，用来保证襟翼的气动载荷不会过大，保护襟翼结构，防止襟翼和支撑结构受到损坏。襟翼卸载限制时，后缘襟翼的位置与空速相关，只有在后缘襟翼的正常操纵时，才能使用襟翼卸载功能。备用操纵后缘襟翼时，襟翼卸载功能失效。', '襟翼手柄位于P10操纵台上，襟翼手柄位置传感器和襟翼手柄位置电门也在P10操纵台上。 备用襟翼预位电门和控制电门在P5 飞行操纵面板上。 襟翼位置指示器在 P2 中央仪表板上。 后缘襟翼系统部件位置2 一扭力管支撑齿轮箱传动装置一后缘襟翼传动机构一后缘襟翼一后缘襟翼整流罩 概况驾驶舱之外的后缘襟翼系统部件在如下区域：廣电子设备舱主起落架轮舱机翼 放下后缘襟翼可以接近扭力管和齿轮箱，拆下后缘襟翼整流罩可接近传动组件和传动机构。 电子设备舱部件 PSEU 在E11设备架上。 主起落架轮舱下列是位于主起落架轮舱的部件：飞行控制组件襟翼PDU后缘襟翼旁通活门扭力管東型角齿轮箱襟翼优先活门襟翼流量限制器 机翼部件 下列部件在机翼上一扭力管 后缘襟翼系统襟翼缝翼电子组件（ESEU） 且的', '如图528所示，襟翼控制组件包括下列部件：输人杆、加法连杆、后缘襟翼控制阀连杆、后缘襟翼控制阀、前缘襟翼控制阀连杆、前缘襟翼缝翼控制阀、随动鼓轮、凸轮、襟翼位置电门。后缘襟翼控制阀接收机械和电气输人并给襟翼PDU提供液压动力，襟翼载荷限制器安装在后缘襟翼控制阀上，当电磁线圈通电时，作动后缘襟翼控制阀使后缘襟翼从40 或30位置收回到上一个位置。襟翼控制组件上有4个后缘襟翼位置电门：后缘襟翼收上电门（S245）、后缘襟翼放下电门（S246）、后缘襟翼电门（S1051）、襟冀着陆警告电门（S138）。这些电门给飞机操纵提供控制信号', '在起飞期间，每侧机翼上的两块双缝襟翼展开，以增加升力。这可以使飞机在起飞时低速起飞。在巡航期间，后缘襟翼完全收上。在着陆时，后缘襟翼完全展开以增加升力和阻力，使飞机接地时速度降低。 在后缘襟翼正常操纵期间，后缘襟翼是机械控制液压操纵。在备用操纵期间，后缘襟翼是电控制电操纵的。 襟翼卸载功能是指在高速期间收回后缘襟翼，以防后缘襟翼结构损伤和机翼结构损伤。 如果后缘襟翼没校准，后缘襟翼扭斜和不对称探测功能停止后缘襟翼液压操纵。如果后缘襟翼离开其指令位置，后缘襟翼非指令运动（UCM）探测功能停止后缘襟翼的液压操纵。 可以用襟翼缝翼电子组件的机内测试设备对后缘襟翼进行测试。FSEUBITE 也可以看到其他维护数据。 缩略语 一备用 alt 后缘襟翼系统介绍 后缘襟翼系统一概况介绍 本页空白 后缘襟翼系统概况介绍 （AMM第I部分2781）。 概况', '内侧主襟翼的尺寸如下：大约127英寸乘44英寸（32米11米）内侧后襟翼的尺寸如下：大约84英寸乘20英寸（21米05米）外侧主襟翼的尺寸如下：大约223英寸乘43英寸（57米11米外侧后襟翼的尺寸如下：大约191英寸乘19英寸（49米05米 内侧主襟翼和后襟翼重约270磅（123千克）。外侧主襟翼和后襟翼重约300磅（136千克）。 后缘襟翼系统操纵 本页空白 后缘襟翼系统操纵 用电动力代替液压动力。 正常操纵 当将备用襟翼预位电门搬到预位位置时，出现下列： 在正常操纵期间，使用襟翼手柄操纵后缘襟翼。正常操纵要求使用B液压系统动力。 后缘襟翼旁通活门移到旁通位置。 一备用液压泵起动 后缘襟翼可以有9个位置。驾驶舱中的襟翼位置指示器指示后缘襟翼的位置。 一备用襟翼控制电门通电', '前缘装置包括前缘襟翼和前缘缝翼，它们增加机翼面积和弯度，从而增加升力以提高飞机起飞和着陆的性能。如图532所示，前缘襟翼安装在机翼前缘下部，位于机身和发动机之间，又称克鲁格襟翼。前缘缝翼安装在机翼的前缘，位于发动机的外侧。每侧机翼上的前缘装置包括两个克鲁格襟翼和4个缝翼，前缘襟翼和缝翼都是从左向右标记的，从左翼尖到右翼尖，前缘缝翼依次标记为18号前缘缝翼，从左翼发动机吊架到右翼发动机吊架，前缘襟翼依次标记为14号前缘襟翼。', '当后缘襟翼放出时，前缘装置自动放出。有 4 种不同类型的前缘装置：\n1）克鲁格襟翼； 2）可变弧度襟翼； 3）缝翼； 4）下垂前缘。\n当前缘装置收上时，它们作为机翼前缘的下表面。当前缘装置放出时，它们向前和向下移动。增加了机翼的弧度，产生更大的升力。\n如图 385 所示，克鲁格襟翼由铰链支撑，安装在固定机翼前缘的接头上，由作动筒收放。打开时，伸向机翼下前方，既增大机翼面积，又增大翼型弯度，具有较好的增升效果，同时构造也比较简单。\n当襟翼被收回到和机翼齐平的位置时，克鲁格襟翼的前部进行折叠。\n图 386 为可变弧度襟翼。当前缘放出时，可变弧度襟翼弯曲，增加了机翼的弧度，也使机翼前缘周围的气流更流畅。\n可变弧度襟翼由一个玻璃纤维板、一个可折叠的前部和许多支撑杆组成，由旋转作动器驱动臂进行驱动。', '如图533所示，在正常操纵期间，使用襟翼手柄操纵前缘襟翼和缝翼，襟翼手柄作动钢索系统，给后缘襟翼系统提供机械输人，当后缘襟翼移动时，后缘襟翼系统的反馈作动前缘襟翼和缝翼控制阀，前缘襟翼和缝翼控制阀接收来自前缘巡航释压阀的液压B系统的动力，经过自动缝翼控制阀给前缘襟翼和缝翼作动筒提供液压动力，这些作动筒驱动前缘襟翼和缝翼。当将襟翼手柄移动到1、2或5位置时，后缘襟翼PDU随动钢索作动前缘襟翼和缝翼控制阀到放下位置，前缘襟翼放出，前缘缝翼移动到放出中间位。当襟翼手柄移到10、15、25、30或40位置时，后缘襟翼PDU随动钢索将前缘襟翼和缝翼控制阀作动到完全放下位置，前缘襟翼和缝翼控制阀可通过自动缝翼控制阀给前缘缝翼作动筒提供完全放下压力使前缘缝翼移动到完全放下位置。', '位于P，中央仪表板上的襟翼位置指示器显示后缘襟翼的位置，指示器内有两个指针，分别标记有L和R字样，两个指针分别显示左右机翼后缘襟翼的位置。正常情况下两侧襟翼放出的位置是一致的，在指示器上的指针重叠在一起，只看到上面标记L的指针。指示器内也有基准标志，与襟翼手柄卡槽的位置相对应。指示器每个指针有一个同步器，同步器从FSEU接收输入信号，而FSEU则从襟翼位置传感器接收襟翼位置信号。指示器内部指针没有止动装置，因此指针可以转动到任何位置，包括指示器底部左侧区域。 543襟翼控制组件 襟翼控制组件位于主起落架轮舱的右侧顶板上，靠近轮舱后壁板。襟翼控制组件通过襟翼控制扇形盘、襟翼手柄钢索、襟翼手柄接收驾驶员的机械输人，并给襟翼PDU和缝翼作动筒提供液压动力。在后缘襟翼卸载操纵时，制组件也控制收回后缘襟翼', '前缘襟翼和缝翼使用液压动力来操纵。在正常操纵时，液压B系统提供液压动力，前缘襟翼和缝翼的指令来自后缘襟翼系统，如果B系统的EDP压力低，当飞机在空中，后缘襟翼在015单位之间时，动力转换组件PTU自动工作，为自动缝翼操纵提供液压动力。在备用操纵时，备用液压系统提供液压动力，指令来自备用襟翼电门。']
26 | 自动缝翼的作用 | 在空中，失速管理计算机探测飞机临近失速状态时，作动自动缝翼控制活门，使前缘缝翼自动从伸出位到全伸出位，以提高升力 | ['在空中，失速管理计算机探测飞机临近失速状态时，作动自动缝翼控制活门，使前缘缝翼自动从伸出位到全伸出位，以提高升力', '液压B系统的动力经过前缘非指令动作关断阀供给所有前缘襟翼和缝翼作动筒的收上管路，正常情况下前缘非指令动作关断阀打开，如果前缘襟翼和缝翼控制阀在收上位置，前缘襟翼和缝翼作动筒收上。如果前缘装置出现非指令动作，两个或多个前缘装置离开其指令位置，FSEU控制关闭前缘非指令动作关断阀，切断前缘襟翼和缝翼作动筒的收上压力，将锁定前缘装置，前缘襟翼和缝翼不能移动。当飞机在巡航状态时，FSEU发布指令关闭前缘巡 航释压阀，停止向前缘襟翼和缝翼作动筒提供液压动力，确保前缘襟翼和缝翼保持在收上位。如果前缘缝翼在放出中间位置，而且飞机又接近失速，失速管理偏航阻尼器（SMYD）给自动缝翼控制阀提供信号，给前缘缝翼作动筒提供液压动力，使前缘缝翼从放出中间位继续放出到完全放出位。', '如图539所示，自动缝翼控制阀安装在右翼身整流罩内，主起落架轮舱前面，打开右冲压空气进气管接近盖板，才能接近自动缝翼控制阀，它与前缘非指令动作关断阀相邻。当飞机接近失速时，自动缝翼控制阀给前缘缝翼作动筒的完全放出管路提供压力，使前缘缝翼从放出中间位移到完全放出位置。自动缝翼控制阀内有两个电磁阀和两个液压操作阀。在正常工作时，当襟翼手柄位于10或更大单位时，前缘襟翼缝翼控制阀给自动缝翼控制阀提供完全放下压力，该压力经过两个液压操作阀，然后到达前缘缝翼作动筒的完全放出管路。当满足下列所有条件时，自动缝翼工作：襟翼手柄在1、2或5单位；飞机接近失速状态；备用操作没有工作。 此时两台SMYD分别给两个电磁线圈通电，电磁阀作动给液压操作阀提供压力，使得两个压力操作阀给前缘缝翼作动如果一个液压阀、一个电磁阀 或者一台 SMYD 失效，压力仍然会供给到前缘缝翼作动筒，自动缝翼功能不受影响。', '自动缝翼控制活门位于机身右侧，正好位于主轮舱前面。拆下接近板可以接近该活门。 当满足所有这些条件时，SMYD按通两个电磁线圈，电磁线圈活门给压力操纵的活门提供放下压力。这使得两个压力操纵活门给前缘缝翼作动筒的完全放下口提供压力。如果一个活门，电磁线圈，或SMYD失效，压力仍然会供给作动筒。 概况介绍 自动缝翼控制活门有两个电磁线圈活门和两个压力操纵的活门。线圈是航线可更换组件（LRU）。 功能介绍 在正常操纵或自动缝翼操纵期间，自动缝翼控制活门给前缘缝翼作动筒提供完全放下压力。 正常操纵 在正常操纵期间，当襟翼手柄位于10或更大位置时，前缘襟翼缝翼控制活门给自动缝翼控制活门提供完全放下压力，该压力经过 前缘作动筒系统自动缝翼控制活门 前缘自动缝翼系统功能介绍 本页空白 前缘自动缝翼系统功能介绍 提供自动缝翼指令。 功能介绍 在自动缝翼操纵期间，SMYD也给FSEU提供信号，用于前缘襟翼和缝翼UCM逻辑。', '后缘襟翼没收上数据来自后缘襟翼位置传感器。当后缘襟翼没有收上时，前缘缝翼也不会收上。自动缝翼功能只能将前缘缝翼从放下位放到完全放下位。当前缘缝翼在收上位置时，该功能不能放下前缘缝翼。 当自动缝翼功能启动时，SMYD 给FSEU 提供信号。在自动缝翼在空中放下前缘缝翼时，FSEU使用这些数据抑制前缘襟翼过渡灯。 攻角限制与下列因素有关 一后缘襟翼位置一热防冰（TAI）系统的状态 如果后缘襟翼在5单位，而后在1单位，在较小攻角时 SMYD 前缘自动缝翼系统功能介绍 在自动缝翼系统的地面测试期间，前缘襟翼过渡灯亮，而前缘襟翼放下灯熄灭。 如果在一个SMYD中自动缝翼功能不适用，则另一个SMYD仍然可以操纵自动缝翼功能。为查看这时的指示，按压主告诫的重叫电门，这使自动缝翼失效灯亮。如果按压主告诫复位电门，自动缝翼失效灯熄灭。', '当飞机接近失速状态时，前缘自动缝翼系统将前缘缝翼从放下位移到完全放下位。 接口 两台失速管理偏航阻尼器计算机计算自动缝翼指令。每个SMYD给自动缝翼控制活门提供自动缝翼信号。自动缝翼控制活门将 B液压系统或PTU系统的动力传到前缘缝翼作动筒，这使前缘缝翼完全打开。 如果功能不可用，P5头顶面板上的飞行操纵面板上的自动缝翼灯亮。 有关详情参见SMYD2732节（AMM第I部分2732） 前缘自动缝翼系统一概况介绍 前缘自动缝翼系统自动缝翼控制活门 两个压力操纵的活门，然后到达前缘缝翼作动筒的完全放下口。 且的 自动缝翼操纵 如果飞机接近失速状态，自动缝翼控制活门使前缘缝翼从放下位移到完全放下位，该活门给前缘缝翼作动筒的完全放下口提供压力。 当满足所有下列条件时，自动缝翼工作： 一襟翼手柄在1，2或5飞机接近失速状态一备用操纵没有工作 位置', '前缘缝翼作动筒使用来自液压B系统或者备用液压系统的液压动力操纵前缘缝翼。在正常操纵时，液压B系统给前缘缝翼作动筒提供液压动力，前缘襟翼和缝翼控制阀给前缘缝翼作动筒提供放出压力，液压B系统给前缘缝翼作动筒提供收上压力。如图537和图538所示，当液压B系统给作动筒提供液压压力时，先作动系统阻断阀打开，允许液压压力供到内外活塞的收上一侧，使作动筒收上，当作动筒完全收上时，锁片将锁杆锁住，防止内活塞放出。当前缘襟翼和缝翼控制阀给作动筒放出管路提供液压时，压力经过锁杆到达锁活塞，液压作动锁片开锁，液压油经过锁活塞到达内活塞的放出一侧，内活塞是一个面积差动活塞，放出侧与收上侧的压力差使内活塞伸出，限流器限制了活塞运动速度，使前缘缝翼平稳地放出到放出中间位置。当前缘襟翼和缝翼控制阀给作动筒完全放出管路提供液压时，液压油经过系统阻断阀到达外活塞的放出一侧，因为外活塞也是一个面积差动活', '前缘襟翼和缝翼使用液压动力来操纵。在正常操纵时，液压B系统提供液压动力，前缘襟翼和缝翼的指令来自后缘襟翼系统，如果B系统的EDP压力低，当飞机在空中，后缘襟翼在015单位之间时，动力转换组件PTU自动工作，为自动缝翼操纵提供液压动力。在备用操纵时，备用液压系统提供液压动力，指令来自备用襟翼电门。', '在备用操纵期间，备用液压系统给前缘缝翼作动筒提供完全放出压力，使备用阻断阀打开，而系统阻断阀关闭，切断液压B系统的液压动力，备用液压压力供到内外两个活塞的放出一侧，使两个活塞同时伸出，前缘缝翼多动前缘缝翼不能收上 当在前缘缝翼周围进行维护工作时，由于前缘缝翼移动速度比较快，会对人员或设备造 成损伤，当前缘缝翼放出时，请在前缘缝翼作动筒安装专用作动筒锁组件，以防前缘缝翼突然意外操纵。 557前缘自动缝翼控制 当飞机接近失速状态时，前缘自动缝翼系统将前缘缝翼从放出中间位移到完全放出位置。两台失速管理偏航阻尼器计算机SMYD计算自动缝翼指令，每个SMYD给自动缝翼控制阀提供自动缝翼信号，自动缝翼控制阀将液压B系统或PTU系统的液压动力传到前缘缝翼作动筒，使前缘缝翼完全打开。如果前缘缝翼功能失效，P、顶面板上飞行操纵面板的自动缝翼灯点亮。', '管延伸到左机翼。前缘液压旁通活门位于PDU下面的单独检查盖板的后面。该组件可以防止在使用备用电动马达期间的液锁。在任何设定起飞襟翼操纵手柄位置期间，如果接近失速状态，则自动缝翼系统将把缝翼从起飞位置放出到着陆位置。前缘驱动系统的基本元件包括：扭力管、传动作动器。每块缝翼有两个带有齿条的主滑轨，齿条由传动作动器传动，每个缝翼有两个辅助滑轨，它们紧靠在主滑轨的旁边，并使滑轨按要求的程序移动。内侧缝翼有一个额外的主滑轨，它位于缝翼中央以提供附加支撑。', '在每次飞行期间，都会自动测试自动缝翼功能。当后缘襟翼从10单位移动到15单位时，SMYD接通自动缝翼控制的电磁线如果两个SMYD中自动缝翼功能都失效，飞行操纵面板上的自动缝翼失效灯地面也工测试自动缝翼系统，但必须完成下列步骤：模拟空中模式：液压B系统动力放下前缘缝翼：手动扳动AOA叶片。模拟空中后，AOA传感器自动加温1AOA叶片时，小心烫伤。 558前缘襟翼和缝翼位置指示 前缘襟翼和缝翼位置指示系统使用接近传感器测量前缘襟翼和缝翼的位置，前缘装置共有30个接近传感器，每个前缘襟翼有两个接近传感器，1号和8号前缘缝翼有两个接近传感器，而2号到7号缝翼各有三个接近传感器。这些接近传感器固定在大翼前缘结构上，测量与前缘装置一起移动的靶标的位置，并给FSEU提供这些数据，位于电子设备舱E11电子架的FSEU使用这些数据在驾驶舱的前缘装置指示面板指示前缘位置，FSEU也使用这些数据点亮前缘襟翼警告灯。', '工作原理：\n基本的控制过程是襟翼控制手柄给出信号到SFCC1和SFCC2，两个计算机均对襟翼PCU进行控制，通过差速齿轮箱，控制襟翼的收放。\n\n主要部件的工作原理：\n1. SFCC\n两部襟缝翼控制计算机(SFCCs)控制和监视襟翼系统，每个计算机包括一个襟翼和一个缝翼通道，在两部计算机之间可以有数据的交联。对于手柄的指令，每个通道都发出指令去打开相应的PCU堵塞活门和控制相关的马达。计算机监视缝翼和襟翼驱动并且锁定可能会发生导致严重故障的通道。计算机也会在大迎角或低速时(alpha-lock function)抑制缝翼从位置1到0时的收回。对于一部SFCC的失效，缝翼和襟翼系统均会在半速状态下工作。\n2. PCU\n 两部SFCC是相同的，确保缝翼和襟翼系统的控制的监视。在手柄指令下，SFCC发送信号到PCU以激励堵塞活门。两个液压马达由不同的液压系统供压，并且有自己的堵塞活门和压力关断刹车。每个PCU将两个独立的液压马达结合在一起，马达由电动堵塞活门带动，堵塞活门则是接收来自SFCC的驱动指令。在每个PCU上的马达输出动力到扭力轴通是过差速齿轮箱来匹配，以驱动缝翼和襟翼机械通道。在每个马达上的压力关断刹车锁定传动机构：\n - 当达到所选的位置。\n - 当没有驱动指令。\n - 或者万一液压动力失效。\n 如果一个马达不工作(例如液压失效或者SFCC失效)，剩下的马达在半速时提供全部的输出扭力。\n 堵塞活门控制转动方向和PCU输出轴的速度。\n3. POSITION PICK-OFF UNITS\nSFCC通过专门的位置指示组件来监视翼面的操作。反馈组件和装置PPU都装在PCU上，一个不对称PPU安装在每侧大翼的传动系统末端。PPU装置通过飞行警告计算机提供缝翼/襟翼实际位置数据给ECAM的显示，不对称和反馈PPU用在计算机到监视不对称，失控或超速情况。在两部APPU(Asymmetry PPU)信号之间的不一致会探测到不对称。两部APPU和FPPU(Feedback PPU)信号的比较值可以探测到失控。当由于高的气动负载施加在传动蜗杆的相同方向导致了一个或多个PPU发生超速，会探测到超速情况。\n4. WING TIP BRAKES\n 如果SFCC探测到确定的失效类型，例如不对称，失控或者超速，翼尖刹车停止和保持住传动蜗杆，将被认为是压力在典型刹车上。当电磁阀未激励时松开。每个翼尖刹车油两个电磁阀，每一个电磁阀由一个SFCC来控制，并且液压系统来提供动力。在正常飞行状态下，电磁阀是未被激励的。液压系统的独立使其中一个可以保持住刹车的使用，在一个SFCC不工作时，另一个仍然可以保持住翼尖刹车。襟翼由WTB锁定不会防止缝翼作动，反之亦然。一旦对应的WTB可以在地面重置，只能通过CFDS。\n5. FLAP SENSORS\n 襟翼脱开探测系统抑制进一步的襟翼作动，当探测到襟翼接近失效时。襟翼传感器包括两个在每个相互联接的支柱(在每侧大翼上)的接近传感器，传感器测量内侧和外侧襟翼之间的位移差。一个电控机械作动的传感器组件包括两个安装在襟翼相互连接上的传感器。如果襟翼脱开被探测到，襟翼PCU会断电，并且压力关断刹车(POB)会停住传动蜗杆。进一步的襟翼作动将被抑制(WTB没有工作)。', '在每次飞行期间，都要测试自动缝翼信号。每当后缘襟翼从10到15时，SMYD接通自动缝翼控制活门的电磁线圈。如果两个SMYD中自动缝翼功能不适用，则自动缝翼失效灯亮。 培训信息点 在人工测试自动缝翼系统时，必须完成下列步骤： 一模拟空中模式一用B液压系统动力放下前缘缝翼一手动搬动AOA叶片 当搬动AOA叶片时，遵守下列警告： 警告：在用手搬动前，保证 AOA传感器是凉的，否则太热会烫伤。 飞行机组呼叫系统座舱内话 介绍 且的 飞行机组呼叫系统告诉： 驾驶舱人员有人从乘务员位呼叫他乘务员有人从驾驶舱或其乘务员位叫叫他 缩略语和简写词 ADIRS大气数据惯性基准系统 attend一乘务员 flt飞行 grd一地面 IHC一集成手持电话控制器 PA一旅客广播系统 PTT一按压通话 v dc伏直流 飞行机组呼叫系统座舱内话介绍 概述 乘务员位到乘务员位 飞行机组呼叫系统可使飞行机组与乘务员之间相互呼叫。可进行如下呼叫', '塞，放出侧与收上侧的压力差使外活塞伸出，此时，内活塞保持在伸出位置，使作动筒继续伸长，前缘缝翼移动到完全放出位置。在正常操纵收上时，前缘襟翼和缝翼控制阀首先切断完全放出压力，使外活塞首先收回，然后前缘襟翼和缝翼控制阀切断放出压力，内活塞收回，弹簧作动锁活塞使锁片与锁杆啮合，作动筒锁在收上位置。如果液压B系统的压力低于2000psi，弹簧作动系统阻断阀关闭，同时液压锁定活塞，防止在液压系统失效期间活塞自由移动。', '一琥珀色过渡灯亮一不正确的放下或完全放下绿色灯亮一没有灯亮 前缘襟翼或缝翼不在正确位置 FSEU比较前缘襟翼和缝翼位置与襟翼手柄位置和后缘襟翼位，以确保前缘襟翼和缝翼移动到正确位置。 当后缘襟翼在收上位，前缘襟翼和缝翼应在收上位置。当后缘襟翼在1，2或5位置时，前缘襟翼和缝翼应在放下位置，当后缘襟翼在 10 或更大位置时，前缘襟翼应在放下位置，而前缘缝翼应在完 前缘襟翼和缝翼位置指示系统功能介绍3 缘缝翼时，前缘襟翼过渡灯不亮。 操纵 当 SMYD 解除自动缝翼指令时，12秒时间延迟再次起动。这使得在自动缝翼打开之后前缘缝翼收上时，前缘襟翼过渡灯不亮。 前缘襟翼和缝翼收上时，所有灯熄灭。', '下面我们看一下机翼飞行操纵装置的最后一部分襟翼和缝翼。内侧和外侧襟翼操纵舵面位于机翼后缘，在每个机翼上有五块前缘缝翼，一块位于发动机内侧，另四块位于发动机外侧，这种增升装置可以靠增加机翼面积提高升力，增加的升力可使飞机在较低空速的情况下起飞或着陆，以及改善飞机的爬升性能。襟翼和缝翼既可以由襟翼操纵手柄进行机械操纵，也可以由位于驾驶员主仪表板上的备用放出面板进行电动操纵。襟翼操纵手柄有7个卡位，打开1，5、15、20、25和30。位置1和20有止动装置。附加的襟翼和缝翼系统操纵组件，包括一个前缘装置琥珀色警告灯、后缘装置琥珀色警告灯，用于左右机翼带有单独指针的襟翼位置指示器，备用襟翼选择器，备用前缘电门和备用后缘电门。与襟翼操纵有关的其他指示包括形态警告灯和主告诫灯。与襟翼有关的其他信息显示在EICAS上。襟翼操纵手柄的移动可以通过位于地板下面的钢索向位于后轮舱中的后缘动力传动组件提供输入信号，襟翼操纵手柄位置传感器输入被传送至', '在正常操纵期间，襟翼缝翼电子组件（FSEU）实施襟翼卸载功能、后缘襟翼歪斜和不对称探测和非指令动作探测等功能。如果飞机空速超过限制，FSEU给后缘襟翼控制阀的襟翼卸载电磁线圈输人指令，收回后缘襟翼到前一个襟翼位置。后缘襟翼歪斜和不对称探测功能使用来自襟翼位置传感器和襟翼歪斜传感器的信号，监控后缘襟翼的状况。如果后缘襟翼没停在准确的位置，FSEU发布指令给旁通阀作动到旁通位，旁通阀切断供向襟翼PDU的液压动力，后缘襟翼停止移动。后缘非指令动作探测功能使用来自襟翼歪斜传感器和襟翼手柄位置传感器的信号，如果后缘襟翼偏离指令位置，FSEU同样发布指令给旁通阀作动到旁通位，后缘襟翼停止移动。当旁通阀作动到旁通位置后，不能够继续使用液压操纵后缘襟翼，直到飞机着陆并排故解决问题为止。另外FSEU将襟翼位置传感器提供的襟翼位置数据送给驾驶舱P，板的襟翼位置指示器，指示器指示后缘襟翼的位置。', '当操作备用襟翼预位电门到预位位置时，后缘襟翼旁通阀移动到旁通位；备用电动马达驱动泵（EMDP）起动；备用襟翼控制电门通电。只有预位电门在预位位置时，备用襟翼控制电门才能工作。当把控制电门瞬时放在放下位时，前缘装置使用备用EMDP的压力完全放下，除非将备用襟翼预位电门拨到关闭位，否则不可能停止前缘装置的动作。当控制电门保持在放下位时，后缘襟翼使用电源动力放下，当把控制电门拨回到关闭位置，后缘襟翼停止动作。当把控制电门拨到收上位置时，后缘襟翼使用电源动力收上，而前缘装置保持在打开位，在备用操纵襟翼期间，不能收上前缘装置，前缘装置只能使用襟翼手柄才能正常收上。 如果将备用襟翼预位电门从预位位置拨回到关闭位置，此时备用襟翼操纵将停止而正常 襟翼和缝冀自动移动到襟翼手柄位置，意外的动作可能会对人员或设备造成伤害，所以在操作备用翼预位电门返回到关闭位置时，须确保后缘', '在起飞期间，每侧机翼上的两块双缝襟翼展开，以增加升力。这可以使飞机在起飞时低速起飞。在巡航期间，后缘襟翼完全收上。在着陆时，后缘襟翼完全展开以增加升力和阻力，使飞机接地时速度降低。 在后缘襟翼正常操纵期间，后缘襟翼是机械控制液压操纵。在备用操纵期间，后缘襟翼是电控制电操纵的。 襟翼卸载功能是指在高速期间收回后缘襟翼，以防后缘襟翼结构损伤和机翼结构损伤。 如果后缘襟翼没校准，后缘襟翼扭斜和不对称探测功能停止后缘襟翼液压操纵。如果后缘襟翼离开其指令位置，后缘襟翼非指令运动（UCM）探测功能停止后缘襟翼的液压操纵。 可以用襟翼缝翼电子组件的机内测试设备对后缘襟翼进行测试。FSEUBITE 也可以看到其他维护数据。 缩略语 一备用 alt 后缘襟翼系统介绍 后缘襟翼系统一概况介绍 本页空白 后缘襟翼系统概况介绍 （AMM第I部分2781）。 概况', 'P63 P3 P1 面板（选择 按 ）位，并 NORM ）电门。 ）器到正常（ 62 SYS 31培训知识点看上的系统（为 选择 1300 psi反推和 缝翼 、备。 EMDP 。熄灭远离扰调整备、 时设舵 舵设向 力时， A应 ） 为有压力 因 亮 EDP 的应相更长闭或 工作 2 分 EMDP EDP EMDP 在 。 上升到高于 235使来自（过 地通 和。暗亮熄灭主地通过的接 直流电度电门 。）闭合 伏 亮 10且 ）时的 EMDP 29 EMDP条流从 102 后缘襟翼位置指示概况介绍 概况 后缘襟翼指示系统使用襟翼位置发射器测量后缘襟翼的位置。这些数据指示在驾驶舱中的襟翼位置指示器上同时也传送给其他系统。 与其他部件的接口', '防止飞机爬升角度过大时损坏飞机的后下部。', '自动位并且后缘襟翼极限电门不是收上位时，会出现下列指示：系好安全带灯信号显示；请回座位灯', '用于人工驾驶时，减少飞行员的工作强度；调整片使飞机具有良好的动平衡；3，平衡板减小舵面传到操纵系统的力']
27 | 升降舵有几种输入形式 | 1，A和B系统的自动驾驶作动器；2，马赫配平；3，驾驶盘的输入（通过PCU）；4，中立位移；5，驾驶盘直接输入（驾驶盘施加到舵面上的力有AB系统液压，备用系统液压，人工作用力，定中弹簧力，电马达作动筒） | ['1，A和B系统的自动驾驶作动器；2，马赫配平；3，驾驶盘的输入（通过PCU）；4，中立位移；5，驾驶盘直接输入（驾驶盘施加到舵面上的力有AB系统液压，备用系统液压，人工作用力，定中弹簧力，电马达作动筒）', '升降舵输人扭力管位于尾舱，这里有两根扭力管，输人扭力管是下面的一根，如图548所示。升降舵输人扭力管由升降舵操纵后扇形盘、自动驾驶输人曲柄、升降舵感觉定中组件曲柄与升降舵PCU输人曲柄组成。升降舵输人扭力管给升降舵PCU传递升降舱输人信号，它把来自驾驶杆、自动驾驶、马赫配平或中立移动杆的输人信号传递给PCU，还把感觉定中组件的反作用力（感觉力）传递给驾驶杆。钢索将升降舵前后扇形盘相连，传递驾驶员的输入信号给升降舵输入扭力管；自动驾驶作动筒通过自动驾驶输人曲柄将自动驾驶操纵信号传给输入扭力管；马赫配平作动筒接收FCC的指令通过感觉定中组件驱动输人扭力管；中立移动杆接收水平安定面的位置信号，通过马赫配平作动筒与感觉定中组件驱动输人扭力管。当输人扭力管转动时，通过升降舵PCU输人杆给PCU提供输人。 574升降舵PCU', '驾驶员人工操纵升降舵，自动驾驶仪系统则自动控制升降舵。 人工操纵驾驶杆 驾驶员前后移动驾驶杆，控制飞机的俯仰姿态。通过到输入扭力管的钢索和连杆，驾驶杆给升降舵动力控制组件提供机械输入。输入扭力管给升降舵拉杆（Pogo）输入，拉杆（Pogo）给升降舵的PCU提供输入，PCU通过输出扭力管使用液压动力机械地移动升降舵。 有关驾驶杆传感器，升降舵位置发射器，和FDAU的详细情况参考飞行数据记录前系统（AMM第I部分3131）。 自动驾驶仪操纵 当接通自动驾驶仪时，自动驾驶系统使用FCC输入控制自动驾驶作动筒。当自动驾驶作动筒移动时，给升降舵PCU提供机械输入。 当驾驶杆移动时，也给俯仰驾驶盘控制（CWS）力传感器以及驾驶杆位置传感器提供输入。俯仰CWS力传感器给飞行控制计算机提供一个与驾驶杆力成比例的输入信号。驾驶杆位置传感器给飞行数据采集组件（FDAU）提供驾驶杆位置数据。 有关自动驾驶的详细情况，参考数字飞行操纵系统一节（AMIM第I部分2211）。', '在安定面电动配平操纵时，如果驾驶员给升降舵操纵输入一个相反输入，驾驶杆切断电门使安定面电动配平停止。 自动驾驶一升降舵 DFCS 使用自动驾驶给升降舵输入扭力管提供机械输入，从输入 升降舵和调整片操纵系统功能介绍 升降舵中立变换一飞行控制计算机输入 当后缘襟没有收上且下列情况出现时，飞行控制计算机给马赫配平作动筒提供输入： 一安定面配平电门工作一后缘襟翼设置改变 人工配平，自动驾驶，速度配平，机械输入经过感觉和定中组件到达PCU。 有关FCC操纵中立变换功能的详细情况，参考升降舵中立变换（AMIM第I部分27一31）。 升降舱调整片操纵 升降舵调整片机构改变升降舱调整片的功能。当后缘襟翼收上时，升降舱舵调整片在平衡方式下工作。当后缘襟翼没收上时，升降舵调整片在不平衡方式下工作。 有关升降舱操纵的详细情况，参考升降舱和调整片操纵系统（AMM第I部分2731）。 前缘自动缝翼系统一概况介绍 概况', '目的升降舵输入扭力管给升降舱PCU传递升降舵输入信号。 位置升降舵输入扭力管是尾舱中两个升降舵扭力管中下面的哪个 概况介绍 升降舵输入扭力管包括下列部件： 一升降舵操纵后扇形盘（2）自动驾驶输入曲柄一升降舵感觉和定中组件曲柄一升降舵PCU输入曲柄（4 功能介绍 升降舵输入扭力管接收以下输入： 一经过升降舱操纵后扇形盘的驾驶员输入一经过升降舵自动驾驶作动筒输入曲柄的自动驾驶输入一经过升降舵感觉和定中组件的安定面位置。一经过升降舵感觉和定中组件的马赫配平作动筒的位置。 当升降舵操纵后扇形盘移动时，带动升降舵输入扭力管，从而 升降舵和操纵系统升降舵输入扭力管 升降舵和调整片操纵系统升降舵动力控制组件 本页空白 升降舱和调整片操纵系统升降舵动力控制组件 一正常使用一系统压力故障一流量阻塞一人工改变 且的 升降舵动力控制组件（PCU）使用液压动力移动升降舵。 位置 两个升降舵PCU在尾舱墙上。右PCU使用B系统压力，左PCU使用A系统压力。 正常使用', '升降舵感觉计算机用动压和安定面输入控制到感觉和定中组件中的双感觉作动筒的液压压力。感觉和定中组件的感觉力随空速增加 升降舵和调整片操纵系统概况介绍 2 本页空白 升降舵和调整片操纵系统概况介绍2 驾驶杆切断电门停止安定面电配平。 概况 升降舵前操纵扇形盘 下列是升降舵和调整片操纵系统的部件： 升降舱前操纵扇形盘连接到驾驶杆上，并通过钢索将驾驶员输入力传给升降舵输入扭力管。 驾驶杆（2）一升降舵前操纵扇形盘（2）一EA和EB，左右机身钢索一升降舵后操纵扇形盘（2）一升降舵输入扭力管一升降舵动力控制组件（2）一升降舵输出扭力管一升降舵（2）一升降舱感觉计算机一升降舵感觉和定中组件一平衡板（6）和调整片（2）一升降舱调整片操纵机构中立变换杆 （2 升降舵操纵钢索 升降舵左右机体操纵钢索EA和EB带动升降舵后操纵扇形盘给升降舱输入扭力管输入。 升降舵输入扭力管', '（ 4）用于俯仰控制的升降舵；\n（ 5）用于俯仰配平的水平安定面。\n液压操作的伺服控制作动器接收飞行控制计算机的电信号然后转换成一个机械运动。在每个升降舵和副翼上安装有两个独立的伺服控制作动器。一个作动器在激活模式，用于控制飞机舵面；另一个作动器在阻尼模式，提供阻尼功能。根据飞机类型以及飞行控制计算机和液压系统的可用性，选择哪个作动器在激活模式。\n每一个扰流板只安装有一个伺服作动器，因为即使有个别扰流板作动器发生故障，剩下的扰流板依然能够满足操作的需求（如图 332 所示）。\n电子飞行控制计算机使用来自驾驶舱的控制输入信号，计算飞行控制命令（如图 333所示）。驾驶舱的控制输入信号包括：\n1）侧杆； 2）方向舵配平电门； 3）速度刹车手柄。\n为了防止所有电子飞行控制计算机失效导致整个飞控系统失效，在某些机型里采用机械备份的设计。如：方向舵可以通过方向舵脚蹬的机械输入，由液压部件作动方向舵；水平安定面可以通过安定面配平手轮的机械输入，由液压部件作动水平安定面。', '如图549所示，两个升降舵动力控制组件PCU位于尾舱，使用液压动力驱动升降舵。右侧PCU使用液压B系统压力，左侧PCU使用液压A系统压力。升降舵PCU可动的壳体安装在输出扭力管上，活塞杆连接在飞机结构上。升降舵PCU与副翼PCU相同，并且也可与副翼PCU互换。 在正常工作时，升降舵的输入经过输人扭力管到达每个PCU的输人杆，PCU上的两个输人曲柄作动内部控制阀，给作动筒提供液压压力。左输人曲柄连接在主滑块上，右输人曲柄连接在副滑块上，PCU内的张力弹簧连接在两个输人曲柄上。主滑块移动可以提供一半的流量，副滑块移动提供另一半流量，当主滑块移动到有效行程后，副曲柄才开始作动副滑块。当主副滑块移动时，液压压力经过控制阀到达作动筒的一侧，而作动筒的另一侧接通回油，使作动筒壳体移动，驱动输出扭力管到达指令位置。输出扭力管通过升降舵控制杆改变升降舵的位置。', '在正常使用期间，升降舵输入经过输入扭力管到达每个PCU的输入拉杆，PCU上的左右输入曲柄移动控制活门的滑阀，并给作动筒提供液压压力。 概况介绍 升降舵PCU包括以下几个部分：一可动的壳体安装在输出扭力管上。一固定的活塞安装在结构上。升降舵PCU壳体包括：主作动筒油滤黃旁通活门主操纵活门一主副输入曲柄外部机械止动 2 左输入曲柄连接在主滑块上，右输入曲柄连接在副滑块上。PCU内的张力弹簧连接在两个输入曲柄上。主滑块移动可提供一半的流量，副滑块移动提供另一半流量。在副曲柄开始带动副滑块之前，主滑块移动到完全有效行程。 当主副滑块移动时，液压压力经过控制活门到作动筒的一侧，而作动筒的另一侧回油。这使作动筒壳体以及输出扭力管到达指令位置。 系统压力故障 如果PCU不能提供液压压力，则旁通活门移动到旁通位，这使作动筒两端相通以防止出现液锁。 功能介绍 当下列任何情况出现时，升降舵移动：', '现在，让我们来看升降舵，该升降舵连接到水平安定面的后缘上。他们对飞机绕俯仰轴的飞行姿态进行控制。升降舱由驾驶杆的前后移动控制。升降舵系统的状态和维护信息，以及位置指示可在EICAS显示屏上看到。在每个驾驶杆上装有振杆器。当接收到一个来自失速警告组件的指令信号时，振杆器将使升降舵扭力管和驾驶杆振动。现在我们介绍位于驾驶舱下面与升降舵操纵有关的组件。通过位于前轮舱的前设备舱，可接近这些组件。在驾驶舱内的驾驶杆连接左和右扭力管。一个打开装置连接二根扭力管，这使得单独移动一根驾驶杆时不卡住另一根驾驶杆。紧挨驾驶杆之后，钢索张力调节器固定在左钢索系统内，左和右升降舵系统钢索沿飞机的长度延伸到水平安定面舱。然后钢索被连接到位于后上水平安定面扭力盒的后扇形轮上。这些扇形轮由连杆连接到升降舵动力控制组件或PCU上，在这个区域内还有升降舵不对称限制器组件和升降舵感力计算机。升降舵感力计算机计量到感力和定中组件的液压压力，由空速和安定面位置修正的液压压力，使升降舵', '驾驶员，自动驾驶和飞行控制计算机输入带动升降舵输入扭力管。升降舵输入扭力管移动升降舵PCU拉杆（pogo）。 升降舵动力控制组件 两个升降舱动力控制组件（PCU）带动升降舵输出扭力管。PCU杆端固定而壳体带动升降舵输出扭力管。输入扭力管的输入通过输入拉杆（pogo）传给PCU。 驾驶杆 驾驶杆移动升降舵前部扇形盘和方向舵操纵钢索。 升降舵输出扭力管 输出扭力管通过升降舵操纵杆移动升降舵。 如果一个驾驶杆卡阻，断开机构允许另一驾驶杆给升降舵提供输入。在安定面电配平操纵期间，如果驾驶员以相反方向移动驾驶杆， 升降舵和调整片操纵系统概况介绍2 舵所需的力。 升降舵 升降舵调整片操纵机构 升降舵安装在水平安定面的后翼梁上。靠上下运动来操纵飞机的俯仰姿态。 升降舱调整片机构改变升降舵调整片的功能。当后缘襟翼收上时，升降舵调整片以平衡方式工作。当后缘襟翼没收上时，升降舵调整片以后平衡方式工作。 升降舵感觉计算机', '采用机械传动系统的飞机升降舵可以由驾驶舱内的 2 个驾驶杆控制， 1 个由机长操纵， 1 个由副驾驶操纵，或由电液自动驾驶作动器控制。采用电传系统的飞机，机组通过侧杆控制升降舵。\n在图 371 所示的典型飞机中，驾驶杆向后拉，升降舵向上偏转，使飞机机头向上运动；驾驶杆向前推，升降舵向下偏转，使飞机机头向下运动。驾驶杆刚性地安装在扭力管上。扭力管由飞机结构上的轴承支撑。扭力管两端的曲柄臂将驾驶杆的运动通过左侧的连杆传到前扇形盘，并通过右侧的连杆传到钢索曲柄。\n在大多数飞机上，驾驶杆上安装有抖杆器。当飞机接近失速状态时，抖杆器中的一个小型电马达会让驾驶杆振动，向飞行员发出警告。\n升降舵位置显示在发动机指示与机组警告系统（ Engine Indication And Crew Alerting System， EICAS）上（如图 372 所示）。\n副翼和方向舵感觉力只取决于定中弹簧的力量，并且它们在地面上和飞行中是相同的。升降舵的感觉力系统更为复杂。', '在有些飞机上，机组通过侧杆控制升降舵。飞机短时间俯仰操纵使用升降舵完成。正常由机长或者副驾驶单人操纵侧杆向前或向后运动发出控制指令，此时另一个侧杆自动保持在中立位，不会随动。同时操纵两个侧杆前后运动时，控制指令会进行叠加，此时的叠加指令并不会超过计算机允许的最大操纵极限。\n升降舵控制计算机接收侧杆发出的控制指令，输出至伺服作动器，使用液压力驱动舵面进行偏转。为保障安全，每块升降舵安装两个液压作动筒，分别由不同的计算机控制并使用不同液压系统驱动。控制升降舵偏转时一个作动筒工作，另一个随动（图 374）。当相应液压系统压力不足或计算机故障时，可由另一个作动筒接替工作。当所有升降舵计算机控制均失效，但是液压正常时，升降舵会自动定中，此时飞机只能依靠水平安定面进行俯仰操纵。\n机组可以通过下 ECAM 飞行控制页面查看升降舵位置指示。\n344 典型飞机主飞行控制舵面维护安全注意事项\n在操作飞行舵面前，应检查所有起落架地面安全销已经装好。', '在安定面中立变换时，安定面机械操纵升降舵的位置。 有关自动驾驶系统的详细情况，参考DFCS一节（AMIM第I部分2211）。 当自动驾驶接通时，可以自动操纵升降舵的位置。 在 FCC 操纵中立变换时，数字飞行操纵系统（DFCS）自动操纵升降舵。 升降舵中立变换一安定面输入 当安定面运动时，带动两个升降舵中立变换杆，通过马赫配平作动筒感觉和定中组件，和升降舱输入扭力管到PCU输入给升降舱提供输入。当升降舵输入扭力管移动时，回传带动钢索，将驾驶杆移动到新的中立位置。 人工操纵一升降舵 驾驶员使用驾驶杆操纵升降舵进行俯仰操纵。当驾驶杆移动时，带动升降舱前扇形盘和升降舵操纵钢索操纵钢索带动升降舵后操纵扇形盘，这就给升降舵输入扭力管提供输入。感觉和定中组件和双感力作动筒提供感觉力。升降舵输出扭力管传动升降舵PCU输入拉杆，拉杆给PCU提供输入。PCU 活塞杆端固定，壳体移动升降舵输出扭力管，输出扭力管通过操纵杆带动升降舵。', '当自动驾驶接通时，自动驾驶系统通过FCC 控制自动驾驶作动筒，当自动驾驶作动筒移动时，给升降舱输人扭力管提供机械输人，从输人扭力管到升降舱PCU的输出与人工操纵是一样的。在自动驾驶操纵时，自动驾驶作动筒的输人也回传给驾驶杆，使驾驶杆反应升降舵的移动。FCC还控制马赫配平作动筒，当飞机巡航高速飞行时，为防止飞机自动低头的动作，马赫配平作动筒改变升降舵位置，使飞机保持平飞。FCC还使用马赫配平系统控制中立位置变换功能，通过感觉定中组件将升降舱移动到一个新的中立位置，在起飞和着陆期间，给飞机更多抬头控制。当马赫配平作动筒移动时，通过感觉定中组件，机械输人给输人扭力管和PCU。当升降舵输入扭力管移动时，也回传给操纵钢索，将驾驶杆移动到新的中立位置。 当后缘襟翼收上时，升降舱调整片平衡升降舵。当升降舵移动时，调整片与升降舵的运动方向相反。当后缘襟翼未收上时，升降舵调整片操纵机构改变升降舱调整片的功能，使升降舵调整片与升降舱的运动方向相同。', '飞行控制计算机给马赫配平作动筒提供信号。当马赫配平作动筒移动时，通过感觉和定中组件，机械输入给输入扭力管和PCU。当升降舵输入扭力管移动时，也回传给操纵钢索，将驾驶杆移动到新的中立位置。 平衡板和调整片 升降舵平衡板和调整片使用气动力帮助减少在飞行中移动升降 升降舵和调整片操纵系统概况介绍2 升降舵和调整片操纵系统部件位置 一升降舵操纵后扇形盘（2）一升降舵输入扭力管一升降舵PCU（2）一升降舵输出扭力管一升降舵感觉和定中组件一调整片机构线圈控制活门 2） 概况 升降舵部件包括在下列六个部位： 驾驶舱一前设备舱一机尾一垂直安定面一安定面螺杆舱一水平安全面 垂直安定面部件 感觉系统的空速管在垂直安定面里水平安定面舱在水平安定面舱中的部件包括：升降舵（2）平衡板（6）一升降舵调整片操纵机构（2） 升降舵调整片（2 驾驶舱部件', '如图545和图546所示，人工操纵升降舱时，驾驶员前后移动驾驶杆，控制飞机的俯仰姿态。当驾驶杆移动时，带动升降舱前扇形盘和升降舱操纵钢索，操纵钢索带动升降舵后操纵扇形盘，这就给升降舵输人扭力管提供机械输人，然后通过PCU输人杆给升降舵PCU提供输人，PCU活塞杆端固定，在液压力作动下PCU壳体移动，驱动升降舵输出扭力管，通过操纵杆驱动升降舵。升降舵感觉计算机从液压A和B系统接收压力，从空速管接收动压信号，以及从安定面接收的机械输人，控制到感觉定中组件中的双感觉作动筒的液压压力，使感觉定中组件的感觉力随空速增加而增加。感觉定中组件与双感觉作动筒提供感觉力，双感觉作动筒给感觉定中组件的弹簧力提供一个可变的感觉力。', '升降舱位于水平安定面的后缘，安装在水平安定面的后梁上，用来操纵飞机的俯仰姿态。每个升降舵有一块调整片和3块平衡板，升降舵前端连接3块平衡板，平衡配重安装在平衡板的下表面，调整片连接在每个升降舱后缘。升降舵平衡板和调整片帮助减少在飞行中操纵升降舵所需的力。 通过驾驶杆的前后移动，驾驶员可以人工操纵升降舱，正常情况下通过液压动力由PCU驱动升降舵，当液压A、B系统都失效时，可以直接通过人力操纵升降舱。当自动驾驶接通时，可自动操纵升降舵。在自动驾驶工作期间，升降舱的移动会反馈回驾驶杆。 571升降舵操纵系统', '舵。自动驾驶作动筒通过感觉定中组件对PCU提供机械输人，从而驱动升降舱。方向舵脚蹬通过钢索向方向舵感觉定中组件提供一个输入，然后通过PCU来驱动方向舵。方向舱配平电门对方向舵感觉定中组件提供电气输入信号，从而改变方向舵的中立位置，使方向舵保持一定角度的偏转。水平安定面配平手轮通过钢索对安定面齿轮箱提供输人，然后，齿轮箱通过驱动蜗杆而操纵水平安定面。水平安定面配平电门控制', '副翼驾驶盘通过钢索将飞行员指令输人到副翼感觉定中组件上，再传到副翼的动力控制组件（PCU），最后，由PCU驱动副翼钢索以及副翼。副翼配平电门提供一个电气信号到副翼感觉定中组件并且改变副翼的中立位置。副翼动力控制组件（PCU）在驱动副翼同时将位移量输入到扰流板混合器，混合器通过飞行扰流板大翼钢索控制飞行扰流板作动筒，进而驱动飞行扰流板，辅助副翼完成滚转操纵。另外，自动驾驶作动筒通过感觉定中组件提供一个机械输人到动力控制组件（PCU），然后通过PCU移动副翼大翼钢索以及副翼，完成副翼的自动控制。减速板手柄通过钢索控制扰流板混合器，混合器通过扰流板大翼钢索控制飞行扰流板作动筒，同时，混合器也控制地面扰流板控制阀，对地面扰流板的伸出提供液压动力。在自动减速板伸出模式中，自动减速板作动筒对相同的钢索提供输人并且反向驱动减速板手柄。驾驶杆通过钢索对升降舵感觉定中组件提供输人，从而控制升降舵的PCU，然后PCU通过扭力管驱动升降', '手动，中央操纵台上的配平论；主电动，两个驾驶盘上的电门；自动驾驶仪，由自动驾驶仪附件选择的俯仰通道或速度配平系统', '升降舵感觉计算机安装在安定面舱的右后壁板上，当空速变化和水平安定面移动时，升降舵感觉计算机改变驾驶杆的感觉力。如图550所示，升降舱感觉计算机是双组件，两个完全相同的壳体部件对应液压A和B系统。 升降舵感觉计算机接收总压、液压压力以及水平安定面的机械输人，给升降舱感觉定中组件的双感力作动筒提供计量的液压压力输出。如图551所示，液压A和B系统的飞行操纵组件的液压压力供到升降舵感觉计算机的力平衡阀，经阀门计量液压压力输出给双感力作动筒。升降舵感觉计算机的输出液压压力在180psi（基础感觉）和400psi（最大）之间，力平衡阀的开度决定输出压力的大小，阀门的开度由总压压力、安定面的机械输人和液压压力所确定。', '升降舵感觉系统的作用是使操纵升降舵的杆力随空速而变化，即：随着飞机的空速增加，俯仰操纵所需的杆力越大；\n为达到这一目的，在升降舵定中机构中加了一个感觉作动筒，作动筒感受来自感觉定中计算机输出的液压压力，当空速增加，液压压力增大，作动筒收缩得越紧，飞行员在俯仰操纵时所克服的力就越大；\n感觉计算机根据一套独立的全静压系统感受空速，并按其调节输出的液压压力；\n感觉计算机有两个通道，分别使用A、B液压系统工作，并各自有一套全静压系统测量空速。', '当一个液压系统故障时，一个升降舵PCU失去液压压力，内部旁通阀移动到旁通位，使作动筒两端直接连通防止出现液锁。当驾驶员移动升降舵驾驶杆时，另一个升降舱PCU仍然正常移动到指令位置，驱动输出扭力管，故障的PCU通过输出扭力管的反馈处于随动状态。 如果一侧PCU输人杆不能自由移动，作动滑阀滑动到指令位置，作动PCU作动筒壳体移动，人杆对应的曲柄给出反向的操作 输人，使作动筒两端的压力相等，从而防止作动筒形成液锁，作动筒处于随动状态。 如果两个液压系统都失效，升降舵PCU内旁通阀由于没有液压压力移动到旁通位，使作动筒两端相通，防止出现液锁。当驾驶员移动驾驶杆超过1时，主副输入曲柄接触作动筒壳体外侧的机械止动块，直接驱动壳体移动，此时液压油通过旁通阀从作动筒的一侧流到另一侧，升降舱PCU靠人力驱动输出扭力管到其指令位置，改变升降舵位置。 575升降舵感觉计算机', '按照控制律来划分， A P 可以分为“比例式 A P”和“积分式 A P”。比例式 A P 指的是自动驾驶仪输出的舵面偏转角与输入信号（姿态角偏差）之间成比例关系。积分式 A P 指的是自动驾驶仪输出的舵面偏转角与输入信号之间成积分关系，或舵面偏转角速度与自动驾驶仪输入信号之间成比例关系。\n17222 A P 工作方式\nA P 的工作方式可以在方式控制面板上选择，例如：高度保持、航向选择等，一些特殊的工作方式在条件满足后会自动激活，例如：飞机着陆阶段的下滑道截获、航向截获等。\n在典型民航飞机上，只有同时选择俯仰通道和横滚通道的工作方式时， A P 才能完全操控飞机自动飞行。但也有些飞机的 A P 允许只选择一个通道，例如飞行员只选择了自动驾驶俯仰通道工作方式，此时 A P 控制飞机的俯仰通道飞行，横滚通道由飞行员人工控制。\n1俯仰通道工作方式', '升降舵和调整片操纵系统升降舵动力控制组件 过旁通活门液压流体从作动筒的一侧到另一侧。壳体的移动也带动输出扭力管到其指令位置。 当驾驶员移动升降舵驾驶杆时，接通一侧的PCU仍然正常移动到指令位置。当接通一侧PCU移动输出扭力管时，也回传给关闭一侧的PCU作动筒壳体。当关闭一侧壳体移动时，通过旁通活门液压油从一侧到另一侧。 培训信息点 升降舵的 PCU 可以互换，并且也可与副翼 PCU 互换。 流量阻塞 如果一侧PCU拉杆不能自由移动，则驾驶员必须额外多加 30磅力以压缩或拉伸拉杆内的弹簧。另一PCU输入拉杆仍然移动相应的输入曲柄，并且滑到指令位置。这使作动筒两端的压力相等，从而防止形成液锁。现在另一PCU可正常地移动输出扭力管，也回传到关阀一侧的PCU作动筒壳体。当关闭一侧壳体移动时，经过旁通活门液压流体从一侧流到另一侧。 人工改变', '由任一脚蹬和配平电门进行操纵，动力由液压A,B系统和备用系统供压到动力控制组件，没有人工操纵的方法。方向舵的偏航阻尼器控制以防止侧滚，独立于操纵系统', '在平衡方式（后缘襟翼收上），电磁线圈控制活门断电。控制活门断电时，四个弹簧将升降舱调整片作动筒移到回收位置，这使升降舵调整片的运动方向与升降舵运动方向相反。 当后缘襟翼没收上时，左电磁线圈控制活门通电，且FCC给左电磁线圈控制活门提供信号。这使A液压系统压力与作动筒接通，由于作动筒杆端与固定框架相连，作动筒壳体移动。这使曲柄移动，从而使升降舵调整片的运动方向与升降舱运动方向一致，或以不平衡方式工作。 当后缘襟翼没有收上时，右电磁线圈控制活门通电，10秒延迟继电器接地。该继电器的作用是提高自动驾驶性能。当继电器通电时，电磁线圈控制活门通电工作，电磁线圈控制活门将B液压系统压力接通到右作动筒，这使曲柄移动，并使升降舵调整片与升降舵以同一方向运动，或在不平衡方式下工作。 升降舵和调整片操纵系统升降舵调整片操纵机构功能介绍 升降舵和调整片操纵系统升降舵中立变换 本页空白 2個 升降舵和调整片操纵系统升降舵中立变换', '升降舵平衡板位于水平安定面后缘的1号肋和 14 号肋之间。 概况介绍 升降舵平衡板的前缘用惰轮铰链安装在水平平安定面的后梁上，后缘连在升降舵上。 沿平衡板的两侧，密封连接铰链组件，这就形成两个腔室，上腔与流经水平安定面上表面的气流相通，下腔与流经水平安定面下表面的气流相通。 功能介绍 当没有升降舵操纵输入时，升降舵平衡板两侧的压力使升降舵保持在中立位置。当升降舵移动时，压力致使平衡板以与升降舵运动方向相反的方向移动，在人工改变操纵期间，这种影响是必须的。 升降舵和调整片操纵系统升降舵平衡板 升降舱和调整片操纵系统升降舵感觉计算机 且的当空速变化和水平安定面移动时，升降舵感觉计算机改变驾驶杆力。 位置 升降舵感觉计算机在安定面舱的右后墙上。 概况介绍 升降舵感觉计算机是双组件，对A和B两系统，壳体部件完全相同。 功能介绍 升降舵感觉计算机从下列接收输入：']
28 | 升降舵感觉压差电门如何工作 | 感觉压差电门监控两个计算机的输出压力，当探测到A，B系统的输出压力差超过25%时电门关闭，当压差存在且后缘襟翼在收回时，P5顶板的升降舵感觉压差警告灯亮 | ['感觉压差电门监控两个计算机的输出压力，当探测到A，B系统的输出压力差超过25%时电门关闭，当压差存在且后缘襟翼在收回时，P5顶板的升降舵感觉压差警告灯亮', '当空速增加时，总压经过总压口并推动Q隔膜，Q隔膜推动释压阀，这一运动与空速成正比，当释压阀移动时，推动力平衡阀，力平衡阀控制输出到双感、力作动筒的液压压力。当空速增加时，输出压力增加，驾驶员的感觉力也就增加。安定面作动凸轮位置也影响Q隔膜移动的行程，当安定面配平从017单位时，凸轮转动，通过弯曲弹簧反向推动Q隔膜，这限制了空速增加而导致的感觉力的增加。如果安定面到升降舵感觉计算机的输人断开，弯曲弹簧压迫凸轮，使感觉计算机输出最大感觉压力。在失速期间，升降舵感觉变换组件工作并给升降舱感觉计算机和双感觉力作动筒提供850psi液压A系统的压力。压差电门S126监控两个升降舵感觉计算机的计量压力，当液压A和B系统的计量压力差达到25时，电门闭合，当压差电门闭合超过30s时，P板上的感觉压差灯亮。 576升降舵感觉定中组件', '升降舵和调整片操纵系统一升降舱感觉计算机一功能介绍监控感觉压差电门监控两个升降舱感觉计算机计量压力。当A和B液压系统的计量压力差达到25时，电门闭合。 当压差电门闭合超过 30 秒时，P5 板上的感觉压差灯亮。 升降舵和调整片操纵系统升降舵感觉和定中组件 本页空白 升降舵和调整片操纵系统升降舱感觉和定中组件 定中弹簧将滚轴保持在凸轮中央。当驾驶杆移动时，凸轮与轴转动，带动滚轴到凸轮上部。这使弹簧拉伸并给驾驶员提供感觉力。 目的升降舵感觉和定中组件给驾驶员提供变化的感觉力，当没有输入时，也能将驾驶杆移回到中立位置。 当驾驶员松开驾驶杆时，弹簧力使滚轴移动到凸轮卡槽。系统回到中立位置。 位置 功能介绍一双感力作动筒 升降舵感觉和定中组件安装在机尾舱的结构上。 在高速时，升降舵感计算机增加到双感觉作动筒的计量压力。A和B系统的计量压力不相等。这使双感力作动筒的壳体移动到行程终端。 概况介绍', ' 根据原理，下列原因可导致升降舵感觉压差灯亮：\n1 真实发生A、B通道压力差；\n2 感觉压差灯指示故障；\n3 真实发生失速；\n4 失速探测系统故障或EFSM故障在打开位。\n 根据故障现象，可基本排除第3种可能性；\n 第4种可能性太小，也比较好判断，基本排除；\n 问：如何区分是真实压差还是指示故障？\n 答：按照FIM 2731 TASK 803 Initial Evaluation，十分简单（括号内为结果，注：测试结果为5月3日利用在无锡过站完成）：\n 检查FEEL DIFF PRESS灯本身是否正常（正常）\n B液压系统增压，观察30秒后FEEL DIFF PRESS灯是否亮（不亮）\n FLT CONTROL A 电门置于OFF，观察30秒后FEEL DIFF PRESS灯是否亮（亮）\n 执行EFSM测试（基于上页的分析，可不用执行）\n 根据测试结果，判断指示系统正常，故障为真实压力差；\n FIM中指出可能原因为： \n1 the return filter element \n2 the pitot lines static lines \n3 or the Elevator Feel Computer ', '安定面主动凸轮位置影响Q隔板因总压而移动的行程。当安定面配平从0到17单位时，凸轮转动。这限制了空速增加而导致的感觉力的增加。如果安定面到升降舵感觉计算机的输入断开，弹簧带动凸轮到最大感觉压力位置。 一安定面主动凸轮 2Q隔膜下垂弹簧（2）释压活门（2）一压差电门 在失速期间升降舵感觉变换组件工作并给升降舵感觉计算机和双感力作动筒提供 850psiA 液压系统的压力。有关升降舵变换组件的工作详细情况，参考失速警告系统一节（AMM第I部分2732）。 升降舵感觉计算机包括这些接口： 气动总压口（2）气动静压口（2）液压压力油口（2）一液压回油口（2）一液压计算压力口 2 功能介绍 升降舵感觉计算机的感觉液压压力在180psi（基础感觉）和400psi（最大）之间变化，到双感力作动筒的实际感觉压力是由来自', '升降舵感觉计算机安装在安定面舱的右后壁板上，当空速变化和水平安定面移动时，升降舵感觉计算机改变驾驶杆的感觉力。如图550所示，升降舱感觉计算机是双组件，两个完全相同的壳体部件对应液压A和B系统。 升降舵感觉计算机接收总压、液压压力以及水平安定面的机械输人，给升降舱感觉定中组件的双感力作动筒提供计量的液压压力输出。如图551所示，液压A和B系统的飞行操纵组件的液压压力供到升降舵感觉计算机的力平衡阀，经阀门计量液压压力输出给双感力作动筒。升降舵感觉计算机的输出液压压力在180psi（基础感觉）和400psi（最大）之间，力平衡阀的开度决定输出压力的大小，阀门的开度由总压压力、安定面的机械输人和液压压力所确定。', '一通过总压口的空速管一A和B液压系统升降舵感觉变换组件一水平安定面通过输入杆 升降舵感觉计算机使用以上输入来控制到升降舵感觉和定中组件的双感力作动筒的液压压力。 升降舵和调整片操纵系统一升降舵感觉计算机 升降舵和调整片操纵系统升降舱感觉计算机一功能介绍 本页空白 升降舵和调整片操纵系统升降舵感觉计算机功能介绍 A，B液压系统，总压压力，安定面的机械输入的液压压力所确定的。 概况 从A和B系统的飞行操纵组件的液压压力传到液压压力油出口。 升降舵感觉计算机接收总压，液压压力，以及机械输入。升降舵感觉计算机给升降舵感觉和定中组件的双感力作动筒提供计量的液压压力输出。 当空速增加时，总压经过总压口并推动Q隔板，Q隔板推动释压活门，这一运动与空速成正比。当释压活门移动时，推动力平衡活门。力平衡活门控制到双感力作动筒的液压压力。当空速增加时，感觉力增加。 概况介绍 升降舵感觉计算机包括下列部件：', '升降舵感觉系统的作用是使操纵升降舵的杆力随空速而变化，即：随着飞机的空速增加，俯仰操纵所需的杆力越大；\n为达到这一目的，在升降舵定中机构中加了一个感觉作动筒，作动筒感受来自感觉定中计算机输出的液压压力，当空速增加，液压压力增大，作动筒收缩得越紧，飞行员在俯仰操纵时所克服的力就越大；\n感觉计算机根据一套独立的全静压系统感受空速，并按其调节输出的液压压力；\n感觉计算机有两个通道，分别使用A、B液压系统工作，并各自有一套全静压系统测量空速。', '升降舵感觉定中组件给驾驶员提供变化的感觉力，当驾驶员没有输人时，也能将驾驶杆移回到中立位置。如图552所示，升降舱感觉定中组件安装在机尾舱的结构上，由壳体、定中弹簧、定中凸轮、滚轮、定中连杆和双感觉力作动筒组成。马赫配平作动筒安装在感觉定中组件壳体的顶部，通过中立移动杆和马赫配平作动筒，水平安定面与感觉定中组件相连接。 驾驶杆没有输人时，定中弹簧将滚轮保持在定中凸轮的中央位置。当驾驶杆移动时，定中凸轮被转动，顶起滚轮到凸轮上部，定中弹簧被拉伸，弹簧的拉伸给驾驶员提供机械感觉力。当驾驶员松开驾驶杆时，弹簧力使滚轮移动到凸轮的中央位置，驱动系统回到中立位置。', '升降舵感觉力系统通过防止机组在空中大行程的前后操纵驾驶杆，以避免飞机俯仰角度\n过大，提高乘客的舒适度并保证飞行安全。为了实现这个功能升降舵感觉力系统必须随飞机空速和舵面载荷的不同，提供不同的感觉力。\n图 373 中，右侧的图形显示了驾驶杆的力和位移之间的关系。从图上可以看到用 50N（牛顿）的力就可以把驾驶杆完全推到最前。\n在飞机低速状态中，在图中可以看到， 50N（牛顿）的力可以将驾驶杆向后拉至最大位移。在飞机高速状态中，同样的力产生更小的驾驶杆位移，例如，驾驶杆向前 10 度方向偏转，当用同样的力进行低速状态模拟时驾驶杆可以向前偏转至最大位移。\n飞机在高速飞行或机载重量较轻时，飞行员需要大的感觉模拟力，让升降舵偏转更小的角度，以保障安全飞行。', 'B2692空中感觉压差灯亮\n故障现象\n 4月22日开始多次反映升降舵感觉压差灯空中亮，\n 出现阶段不固定，有时在下降时出现，有时在巡航时出现，\n 持续时间不固定，有时闪亮几下，有时在整个巡航过程都一直亮。\n感觉压差灯亮的系统原理\n 感觉压差计算机中的压差电门S126监控计算机两个通道的输出压力，如果A、B通道输出压力差达到25，S126闭合，延时继电器R813开始计时；\n 如果S126闭合超过30秒钟，延时继电器R813吸合，感觉压差灯接地导通，灯亮。\n 当失速时，SMYD1或2指令升降舵感觉提升组件 EFSM打开，提供850psi的压力到感觉计算机输出A通道，使得升降舵操纵力比平时大四倍，以防止飞行员在失速时拉杆；失速情况如果持续30秒（如果可能的话），升降舵感觉压差灯亮；同时会发生抖杆。\n 综上所述，感觉压差灯亮表示发生以下情况：\n 升降舵感觉计算机输出压力不一致达25，并且持续30秒；\n 发生失速达30秒。\n故障分析', '升降舵感觉计算机用动压和安定面输入控制到感觉和定中组件中的双感觉作动筒的液压压力。感觉和定中组件的感觉力随空速增加 升降舵和调整片操纵系统概况介绍 2 本页空白 升降舵和调整片操纵系统概况介绍2 驾驶杆切断电门停止安定面电配平。 概况 升降舵前操纵扇形盘 下列是升降舵和调整片操纵系统的部件： 升降舱前操纵扇形盘连接到驾驶杆上，并通过钢索将驾驶员输入力传给升降舵输入扭力管。 驾驶杆（2）一升降舵前操纵扇形盘（2）一EA和EB，左右机身钢索一升降舵后操纵扇形盘（2）一升降舵输入扭力管一升降舵动力控制组件（2）一升降舵输出扭力管一升降舵（2）一升降舱感觉计算机一升降舵感觉和定中组件一平衡板（6）和调整片（2）一升降舱调整片操纵机构中立变换杆 （2 升降舵操纵钢索 升降舵左右机体操纵钢索EA和EB带动升降舵后操纵扇形盘给升降舱输入扭力管输入。 升降舵输入扭力管', '如图545和图546所示，人工操纵升降舱时，驾驶员前后移动驾驶杆，控制飞机的俯仰姿态。当驾驶杆移动时，带动升降舱前扇形盘和升降舱操纵钢索，操纵钢索带动升降舵后操纵扇形盘，这就给升降舵输人扭力管提供机械输人，然后通过PCU输人杆给升降舵PCU提供输人，PCU活塞杆端固定，在液压力作动下PCU壳体移动，驱动升降舵输出扭力管，通过操纵杆驱动升降舵。升降舵感觉计算机从液压A和B系统接收压力，从空速管接收动压信号，以及从安定面接收的机械输人，控制到感觉定中组件中的双感觉作动筒的液压压力，使感觉定中组件的感觉力随空速增加而增加。感觉定中组件与双感觉作动筒提供感觉力，双感觉作动筒给感觉定中组件的弹簧力提供一个可变的感觉力。', '采用机械传动系统的飞机升降舵可以由驾驶舱内的 2 个驾驶杆控制， 1 个由机长操纵， 1 个由副驾驶操纵，或由电液自动驾驶作动器控制。采用电传系统的飞机，机组通过侧杆控制升降舵。\n在图 371 所示的典型飞机中，驾驶杆向后拉，升降舵向上偏转，使飞机机头向上运动；驾驶杆向前推，升降舵向下偏转，使飞机机头向下运动。驾驶杆刚性地安装在扭力管上。扭力管由飞机结构上的轴承支撑。扭力管两端的曲柄臂将驾驶杆的运动通过左侧的连杆传到前扇形盘，并通过右侧的连杆传到钢索曲柄。\n在大多数飞机上，驾驶杆上安装有抖杆器。当飞机接近失速状态时，抖杆器中的一个小型电马达会让驾驶杆振动，向飞行员发出警告。\n升降舵位置显示在发动机指示与机组警告系统（ Engine Indication And Crew Alerting System， EICAS）上（如图 372 所示）。\n副翼和方向舵感觉力只取决于定中弹簧的力量，并且它们在地面上和飞行中是相同的。升降舵的感觉力系统更为复杂。', '现在，让我们来看升降舵，该升降舵连接到水平安定面的后缘上。他们对飞机绕俯仰轴的飞行姿态进行控制。升降舱由驾驶杆的前后移动控制。升降舵系统的状态和维护信息，以及位置指示可在EICAS显示屏上看到。在每个驾驶杆上装有振杆器。当接收到一个来自失速警告组件的指令信号时，振杆器将使升降舵扭力管和驾驶杆振动。现在我们介绍位于驾驶舱下面与升降舵操纵有关的组件。通过位于前轮舱的前设备舱，可接近这些组件。在驾驶舱内的驾驶杆连接左和右扭力管。一个打开装置连接二根扭力管，这使得单独移动一根驾驶杆时不卡住另一根驾驶杆。紧挨驾驶杆之后，钢索张力调节器固定在左钢索系统内，左和右升降舵系统钢索沿飞机的长度延伸到水平安定面舱。然后钢索被连接到位于后上水平安定面扭力盒的后扇形轮上。这些扇形轮由连杆连接到升降舵动力控制组件或PCU上，在这个区域内还有升降舵不对称限制器组件和升降舵感力计算机。升降舵感力计算机计量到感力和定中组件的液压压力，由空速和安定面位置修正的液压压力，使升降舵', '当一个液压系统故障时，一个升降舵PCU失去液压压力，内部旁通阀移动到旁通位，使作动筒两端直接连通防止出现液锁。当驾驶员移动升降舵驾驶杆时，另一个升降舱PCU仍然正常移动到指令位置，驱动输出扭力管，故障的PCU通过输出扭力管的反馈处于随动状态。 如果一侧PCU输人杆不能自由移动，作动滑阀滑动到指令位置，作动PCU作动筒壳体移动，人杆对应的曲柄给出反向的操作 输人，使作动筒两端的压力相等，从而防止作动筒形成液锁，作动筒处于随动状态。 如果两个液压系统都失效，升降舵PCU内旁通阀由于没有液压压力移动到旁通位，使作动筒两端相通，防止出现液锁。当驾驶员移动驾驶杆超过1时，主副输入曲柄接触作动筒壳体外侧的机械止动块，直接驱动壳体移动，此时液压油通过旁通阀从作动筒的一侧流到另一侧，升降舱PCU靠人力驱动输出扭力管到其指令位置，改变升降舵位置。 575升降舵感觉计算机', '，你可以用可以用也， 。记故障整情况准基准标 器器的输出。调传感器的检查校状态测试发现传感检查传感 装位置传感 DFCS BITE 当测试（传感点装要校拟 119 到 119 度。，你可用 磅变相差故障 0可用输出器有 传感，前 400Hz与 ， 变 0V ac到 变：点测试检查 力时，输出从输出从培训知识 校 BITE 传感 空 楔时，在整垫片保将调确 毕传感完整 力调， CWS轮之间：倾斜 要对与当你轴一 螺栓 轴 。 器时，用一个标准螺栓肩轴回换 传感 力螺栓标准 CWS拆掉保 ：仰确 要整后调毕在完 设备。。 它流板和速度动力人工作循，位置守遵，要、扰液压对伤害遵的舵。当你有可能 向 LRU门 力电门。作动筒主 作动筒、签样磁活门磁活 升降舵运动，这门 P 重 磅锁转换 LVDT 测点要 A拆卸副翼突然对是 155对会果在：如 大 ；', '当驾驶员操作脚蹬移动时，作动方向舵前操纵扇形盘，通过方向舵操纵钢索作动后操纵扇形盘，后操纵扇形盘带动方向舵扇形盘输出杆，从而作动方向舵感觉定中组件、扭力管，扭力管转动通过主和备用方向舵PCU的输人杆给两个PCU提供输人，PCU控制液压动力驱动方向舵。 在电动配平操纵期间，驾驶员操作方向舵配平旋钮，给方向舵配平作动筒提供输人信号。方向舱配平旋钮位于P。板副翼方向舵配平面板上，副翼配平电门的右侧，面板上部是方向舵配平指示器。当驾驶员转动中央操纵台上的方向舵配平旋钮时，则给方向舱配平作动筒和FDAU提供输人信号，方向舵配平作动筒驱动感觉定中组件，给方向舵PCU提供输入，配平作动筒的移动也使感觉定中组件到达新的中立位置。感觉定中组件的运动也通过方向舵操纵系统反馈给方向舱脚蹬，方向舵配平作动筒也给方向舵位置指示提供信号，指示方向舵配平位置。']
29 | 方向舵有几种操纵形式 | 由任一脚蹬和配平电门进行操纵，动力由液压A,B系统和备用系统供压到动力控制组件，没有人工操纵的方法。方向舵的偏航阻尼器控制以防止侧滚，独立于操纵系统 | ['由任一脚蹬和配平电门进行操纵，动力由液压A,B系统和备用系统供压到动力控制组件，没有人工操纵的方法。方向舵的偏航阻尼器控制以防止侧滚，独立于操纵系统', '位于垂直安定面的后缘。并为飞机提供沿偏转轴的方向控制。方向舵由方向舵脚蹬上的驾驶员输入指令所控制。仅在自动着陆期间，方向舵由自动驾驶操纵系统和电气配平作动器控制。位于中央操纵台后部的是方向舵配平旋扭和配平指示器，琥珀色方向舵传动比指示灯和二个偏航阻尼器控制电门位于P5舱顶板上。与方向舵脚蹬有关的信息将显示在EICAS显示器上。用于方向舵脚蹬前后调整的方向舵板调节手柄，刚好位于机长和副驾驶员的仪表板下面。位于驾驶舱下面，并可通过前设备舱检查舱门接近的是方向舱脚蹬推杆的前扇形轮。单钢索环路从前扇形轮向后延伸到垂直安定面。方向舵系统电子组件位于主设备中心。装在E3和E4设备架上的是方向舵传动比转换器组件，安定面配平和升降舵不对称组件，以及偏航阻尼器组件。位于E2设备架上的是大气数据计算机。马达操纵的切断活门装在三个液压系统中的每个压力管路上。这个活门用于地面维护时，人工隔离方向舵和水平安定面。固定在左轮舱后隔框上的是左系统隔离活门，和中央系统', '采用机械传动系统的飞机上，方向舵由驾驶舱内的两对脚蹬控制。每对脚蹬由左右两个脚蹬踏板组成，两对脚蹬机械相连，确保在同一套钢索传输机构上实现双路方向舵指令输入（图 362）。踩动任何一个左脚蹬踏板都可以将方向舵向左移动，这将使飞机围绕立轴向左旋转。踩动任何一个右脚蹬踏板，方向舵向右移动，从而使飞机围绕立轴向右旋转。\n在地面，操纵脚蹬也可进行前轮转弯控制。同时踩下左右脚蹬踏板可以进行刹车操作。\n如图 363 所示，前推左侧脚蹬，右侧脚蹬同步后移，控制输入传递给方向舵，此时不会产生刹车指令。每侧的脚蹬安装在相应的支撑臂上，支撑臂通过推拉杆，传递控制输入至前方向舵扇形盘。前方向舵扇形盘通过钢索传递控制指令到方向舵。若飞机在地面，则该操作同时作动前轮转弯；若飞机在空中，则通过离合装置断开其对前轮转弯的控制。', '方向舵是安装在垂直尾翼上的操纵面。垂尾由垂直安定面和方向舵组成，安定面固定在机身上，方向舵悬挂在安定面后缘的转轴上。飞行员可通过脚蹬，操纵方向舵绕转轴左右偏转，实施对飞机的方向操纵。\n根据飞行员的生理习惯，当飞行员蹬左舵时，方向舵向左偏转，垂尾上产生的侧向力指向右（见图 431），对飞机重心产生的偏航力矩使飞机机头向左偏转；若蹬右舵，则飞机的运动正好相反。', '方向舵位于飞机垂直安定面后部，一般采用铰接的方式安装在垂直安定面后梁（图 361机组可通过脚蹬踏板操纵方向舵左右偏转，从而控制飞机航向。操纵方向舵向左偏转，气流产生一个使机尾向右的力矩，使机头向左，改变了飞机航向，反之亦然。在大部分飞机上，方向舵向两侧偏转的角度最大为20至30。\n方向舵的基本功能是实现偏航控制，即围绕立轴控制飞机。\n在大型飞机上，方向舵在巡航飞行中主要完成三个功能。第一是配平飞机，例如单发失效，或者出现其他不平衡状态时，飞机会因不平衡力矩发生转向，此时通过配平方向舵产生\n气动力矩，抵消这个不平衡力矩，使飞机恢复航向。第二是进行协调转弯，此时副翼和方向舵协同作用，实现飞机转弯，副翼完成横滚，方向舵完成偏航。第三是偏航阻尼，飞机在气流的影响下，当横滚稳定性强于偏航稳定性时，飞机就有可能产生一种既偏航又滚转的横航向耦合运动，即荷兰滚。偏航阻尼的作用就是保持飞机在立轴线的稳定性，避免荷兰滚。\n3421 方向舵控制', '手动，中央操纵台上的配平论；主电动，两个驾驶盘上的电门；自动驾驶仪，由自动驾驶仪附件选择的俯仰通道或速度配平系统', '1，A和B系统的自动驾驶作动器；2，马赫配平；3，驾驶盘的输入（通过PCU）；4，中立位移；5，驾驶盘直接输入（驾驶盘施加到舵面上的力有AB系统液压，备用系统液压，人工作用力，定中弹簧力，电马达作动筒）', '第七课飞行操纵一尾翼 我们将要看到的飞行操纵舵面包括水平安定面，升降舵和方向舵。所有操纵舵面，都由来自三套液压系统的液压动力驱动，任何飞行操纵舵面，均无人工反向装置。在双发都故障的情况下，可放下冲压空气涡轮或RAT。这将提供最基本的飞行操纵所需的动力，以保证对飞机的操纵。在757操纵舵面和有关的金属零件的制作上，已广泛使用重量轻的材料。石墨、KEVLAR和KEVLAR石墨复合材料已用到飞行操纵舵面上。在主要结构件中使用了两种先进的铝合金材料。为避免混淆，我们将分别介绍各个操纵舵面，并从水平安定面开始。', '现在，我们观察尾部操纵舵面的最后部分方向舵。方向舵', '副翼驾驶盘通过钢索将飞行员指令输人到副翼感觉定中组件上，再传到副翼的动力控制组件（PCU），最后，由PCU驱动副翼钢索以及副翼。副翼配平电门提供一个电气信号到副翼感觉定中组件并且改变副翼的中立位置。副翼动力控制组件（PCU）在驱动副翼同时将位移量输入到扰流板混合器，混合器通过飞行扰流板大翼钢索控制飞行扰流板作动筒，进而驱动飞行扰流板，辅助副翼完成滚转操纵。另外，自动驾驶作动筒通过感觉定中组件提供一个机械输人到动力控制组件（PCU），然后通过PCU移动副翼大翼钢索以及副翼，完成副翼的自动控制。减速板手柄通过钢索控制扰流板混合器，混合器通过扰流板大翼钢索控制飞行扰流板作动筒，同时，混合器也控制地面扰流板控制阀，对地面扰流板的伸出提供液压动力。在自动减速板伸出模式中，自动减速板作动筒对相同的钢索提供输人并且反向驱动减速板手柄。驾驶杆通过钢索对升降舵感觉定中组件提供输人，从而控制升降舵的PCU，然后PCU通过扭力管驱动升降', '当驾驶员操作脚蹬移动时，作动方向舵前操纵扇形盘，通过方向舵操纵钢索作动后操纵扇形盘，后操纵扇形盘带动方向舵扇形盘输出杆，从而作动方向舵感觉定中组件、扭力管，扭力管转动通过主和备用方向舵PCU的输人杆给两个PCU提供输人，PCU控制液压动力驱动方向舵。 在电动配平操纵期间，驾驶员操作方向舵配平旋钮，给方向舵配平作动筒提供输人信号。方向舱配平旋钮位于P。板副翼方向舵配平面板上，副翼配平电门的右侧，面板上部是方向舵配平指示器。当驾驶员转动中央操纵台上的方向舵配平旋钮时，则给方向舱配平作动筒和FDAU提供输人信号，方向舵配平作动筒驱动感觉定中组件，给方向舵PCU提供输入，配平作动筒的移动也使感觉定中组件到达新的中立位置。感觉定中组件的运动也通过方向舵操纵系统反馈给方向舱脚蹬，方向舵配平作动筒也给方向舵位置指示提供信号，指示方向舵配平位置。', 'LVDT一线性可变差动传感器 PCU动力控制组件 SMYD一失速管理偏航阻尼器 soln一电磁线圈 方向舵和方向舵配平操纵系统一介绍 方向舵和方向舵配平操纵系统概况介绍1 本页空白 方向舵和方向舵配平操纵系统概况介绍1 录系统（AMM第I部分3131）。 概况 人工操纵一方向舵配平 驾驶员用方向舵脚蹬或方向舵配平控制钮操纵方向舵，偏航阻尼器和驾驶盘方向舵互连系统自动操纵方向舵。 方向舵配平控制钮和配平作动筒可让机组除掉不需要的方向舱脚蹬力。当驾驶员转动中央操纵台上的方向舵配平旋钮时，则给方向舵配平作动筒和FDAU 提供输入信号，方向舵配平作动筒带动感觉和定中组件，给方向舵PCU提供输入。方向舵配平作动筒也给方向舵位置指示提供信号，该指示器位于中央操纵台的方向舵配平控制钮上方。 人工操纵一方向舵脚蹬 驾驶员通过以下部件用方向舵脚蹬操纵方向舵：', '同时踩下两个脚蹬，输入信号通过推拉杆操纵刹车系统，此时不会对方向舵产生控制指令。位于中央操纵台上的方向舵配平旋钮用于改变方向舵的中立位置，即方向舵配平（图 364）。方向舵配平旋钮由内置的弹簧保持在中立位置。配平中立电门用于复位配平指令。在某些飞机上，该电门被称为方向舵配平复位电门。方向舵配平功能是方向舵配平计算机通过电动操作完成。注意，当方向舵配平时，脚蹬随动。\n有些电传操纵系统的飞机上，保留脚蹬作为方向舵备用控制或人工超控方式。在正常情况下，方向舵控制计算机自动完成其控制功能。此时计算机将配平、协调转弯和偏航阻尼指令通过配平作动筒和偏航阻尼作动筒转换成机械位移指令，并通过三个液压作动筒驱动舵面进行偏转。在正常情况下，三个作动筒同时工作，如果单个或两个作动筒失效的情况，方向舵依然可以偏转（图 365）。\n3422 方向舵指示', '方向舵脚蹬机构受控于旋转作动方向舵脚蹬机构转弯扇形轮、离合器、离合器摇臂、止动块和偏心轮组成。旋转作动器是双位的电控作动器，作动器通过底部的控制鼓车向舱脚路飞机在空中时，空地系统为旋转作动器供电。与转弯摇臂脱开，隔离 方向舱脚蹬与前轮转弯控制钢索。飞机在地面时，空地系统为旋转作动器供电。作动器将偏心轮移动到地面位置，离合器摇臂与转弯摇臂止动块相接触。此时方向舵脚踏的作动力通过方向舵脚蹬的输入杆一转弯臂一定中弹簧一转弯扇形盘一钢索直到前轮转弯计量阀，从而驱动前轮转弯。', '如图52所示，飞行员在驾驶舱可以通过液压、电动、人工等方式操作飞机各操纵面，同时自动驾驶系统也可以对飞机进行自动操纵。', '现在我们移动到垂直安定面，并观察附加的方向舵系统组件。起始于前扇形轮的钢索环路终止于后扇形轮。这个钢索回路，将来自方向舵脚蹬的人工输入指令，传递到方向舵舵面上。仅在自动着陆方式操纵期间，可用方向舵自动驾驶输入信号。该输入信号通过三个自动驾驶伺服作动器来操纵舵面，这些作动器由操纵杆连接到后扇形轮扭力管上。由中央操纵台上的方向舵配平电门控制的配平作动器连接到凸轮和弹性滚棒感力和定中组件上。方向舵比例变换器接收来自后扇形轮扭力管的输出信号。随后，根据来自方向舱比率组件的指令信号，向主要的和辅助的操纵通路提供输出变化信号。位于比例变换器机构上的比例线性可变差动传感器，它感应到比例变换器组件的反馈信号。拉动杆安装在第二个操纵通道内。这可消除辅助操纵通道上的无效行程和不利移动。来自方向舱比例组件的输出信号联合偏航阻尼器求和机构处的偏航阻尼器', '在电动配平操纵期间，驾驶员移动在中央操纵台上的方向舵配平操纵，给方向舵配平作动筒提供输入信号。这带动方向舵扭力管以及主和备用方向舵PCU 输入杆，将回传给方向舵脚蹬，使其到新的指令位置。配平作动筒的移动也使感觉和定中组件到达新的中立位置。 一方向舵脚蹬（4）和前扇形盘（2一RA和RB方向舱左右操纵钢索一方向舵后操纵扇形盘一方向舵感觉和定中组件一主方向舵动力控制组件一备用方向舵动力控制组件一方向舵 主方向舵动力控制组件 主方向舵 PCU 活塞操纵方向舵位置。 方向舵脚蹬和前扇形盘 备用方向舵动力控制组件 方向舵脚證带动前控制杆和公用杆，从而带动方向舵前扇形盘方向舵操纵钢索 当备用方向舵系统工作时，备用方向舵PCU的活塞操纵方向舵的位置。 方向舱前扇形盘带动RA和RB方向舵操纵钢索，钢索带动方向舱后扇形盘。 方向舵 方向舵安装在垂直安定面的后缘，并可左右移动以操纵方向。 方向舵后操纵扇形盘', 'WTRIS系统给备用PCU提供输入，以帮助在人工操纵时转换。当飞行操纵电门A和B在备用方向舵位置时，且偏航阻尼器电门在 方向舵和方向舵配平操纵系统方向舵备用 PCU功能介绍 方向舵和方向舵配平操纵系统方向舵 目的方向舵操纵飞机沿立轴的飞行姿态 位置方向舱安装在垂直安定面的后缘 概况介绍 方向舵用较接的方式安装在垂直安定面上。方向舵上有两个PCU移动方向舱。 功能介绍 方向舱左右偏转最大29度。前扇形盘上的止动限制到方向舱PCU的输入。 当方向舵移动时，方向舵位置发射器给 FDAU 提供信号。 详细参见飞行数据记录器系统（AMM第I部分3131）。 方向舵和方向舵配平操纵系统功能介绍 概况 方向舵操纵系统使用方向舵脚蹬的钢索输入。 概况介绍 偏航控制系统包括如下部件 一方向舵脚蹬和前扇形盘一RA和RB方向舵操纵钢索一后扇形盘和配平，感觉和定中组件一液压PCU（2）業一方向舵 功能介绍一正常', 'A或B系统任意一个飞行操纵电门在备用方向舵位，或备用电门在准备位，备用液压泵工作。它操纵方向舵，反推装置，放前缘装置（只放不收）', '舵。自动驾驶作动筒通过感觉定中组件对PCU提供机械输人，从而驱动升降舱。方向舵脚蹬通过钢索向方向舵感觉定中组件提供一个输入，然后通过PCU来驱动方向舵。方向舱配平电门对方向舵感觉定中组件提供电气输入信号，从而改变方向舵的中立位置，使方向舵保持一定角度的偏转。水平安定面配平手轮通过钢索对安定面齿轮箱提供输人，然后，齿轮箱通过驱动蜗杆而操纵水平安定面。水平安定面配平电门控制', '在水平安定面配平运动期间，中立位置移动杆移动，并通过马赫配平作动筒给升降舵感觉定中组件壳体提供机械输入，使升降舵移动到一个新的中立位置。安定面位置传感器A和B给FCC提供信号用于新的中立位置，传感器A也给飞行数据采集组件提供信号。 58方向舵系统 方向舵位于飞机的垂直尾翼上，通过铰接安装在垂直安定面的后缘。方向舵操纵飞机绕竖轴的姿态变化，对飞机进行方向操作。驾驶员通过方向舵脚蹬人工输人偏航指令，当偏航阻尼接通时，偏航阻尼器自动进行小的偏航修正。在偏航阻尼器工作期间，对方向舵脚蹬无反馈。方向舵左右偏转最大角度为29 581方向舵操纵系统 如图553和图554所示，方向舱操纵系统包括以下部件：方向舵脚踏和前扇形盘方向舵操纵钢索、后扇形盘、感觉定中组件、液压PCU、方向舱', '组成为A系统，B系统，动力转换系统，备用系统，油箱增压系统。\nA系统操纵：起落架收放，前轮转弯，左发反推，副翼助力器（PCU）和自动驾驶作动器，升降舵助力器和自动驾驶作动器，升降舵感觉，方向舵，3号6号内侧飞行扰流板，地面扰流板，备用刹车核动力转换组件\nB系统操纵：主轮刹车，右发反推，副翼助力器和自动驾驶作动器，升降舵助力器和自动驾驶作动器，升降舵感觉，方向舵，外侧2，7飞行扰流板，后缘襟翼，前缘襟翼和缝翼，备用收起落架。\n动力转换系统操纵：前缘装置（备用的液压动力）\n备用液压系统操纵：方向舵，放前缘装置，反推装置\n增压系统操纵：使液压油箱中维持40-50psi的压力（空气压力）', 'A系统压力或B系统压力，前轮释压后外力作用。\n脚凳操纵7°和操纵手轮78°可以转弯。', '且的 驾驶员通过方向舵前扇形盘用方向舵脚蹬进行偏航操纵。 可根据身体情况调整方向舵脚蹬。当移动曲柄时，曲柄带动支架，使脚蹬移动，但不影响另一副脚蹬。 位置方向舱脚蹬在驾驶舱中，方向舵脚蹬支撑和前扇形盘组件位于前设备舱中。 概况介绍 每个脚蹬组件包括下列部件： 脚蹬（2）一脚蹬臂（2）一推杆（2）一支架一中间轴一前扇形盘一公用杆一调节曲柄调节挠性轴一脚踏调节螺帽 功能介绍 每副脚蹬中每个脚蹬的运动方向相反。当脚蹬移动时，带动推 方向舵和方向轮配平操纵系统方向舵脚蹬和前扇形盘 方向舵和另向舵配平操纵系统一方向舵后控制部件 目的方向舱后操纵部件给液压动力控制组件传递方向舱脚蹬输入位置方向舵后操纵部件位于垂直安定面，液压PCU的前面。 概况介绍 有下列方向舵操纵部件：一方向舱后扇形盘一扇形盘推杆一方向舱脚蹬力传感器一有四个曲柄的方向舵操纵扭力管 功能介绍', '方向舵配平用来在飞机出现单发失效或其他导致飞机绕立轴的气动力矩不平衡情况，导致飞机因不平衡力矩发生偏航运动时，通过偏转方向舵产生气动力矩抵消这个不平衡力矩，使飞机航向恢复。\n方向舵配平作动器通过来自方向舵配平（ RUD TRIM）选择器或 FMGC 的配平指令控制方向舵配平。具有两种配平方式，通过 RUD TRIM 选择器进行的人工配平以及通过 FMGC 进行的自动配平。\n17333 方向舵偏转限制\n方向舵偏转限制用来防止方向舵过度偏转带来飞机性能和结构的损害，系统根据大气数据和惯性基准组件（ ADIRU）提供的飞行空速值来计算方向舵的限制偏转角度，飞机飞行空速越大，所允许的偏转角越小。\n17334 飞行包线保护\n飞行包线指飞机在不同高度、速度、迎角等限制条件下飞行时，保证飞机结构不受损的最大载荷。通常以飞行速度、高度、过载、环境温度等参数为坐标，表示飞机飞行范围和飞机使用限制条件的封闭几何图形，如图 1759 所示为某机型的典型飞行包线示意图。', '后操纵扇形盘带动方向舵扇形盘输出杆，从而给方向舵感觉和定中组件，扭力管给主和备用方向舱PCU的输入杆提供输入。 方向舵和方向舵配平操纵系统一概况介绍2 方向舵和方向舵配平操纵系统一部件位置 一方向舵感觉和定中组件一方向舵配平作动筒一主方向舵PCU一方向舵备用PCU方向舵一方向舵位置发射器 概况 方向舵部件位于下列三个部位： 驾驶舱一前设备舵垂直安定面 驾驶舱部件 驾驶舱中包括下列方向舵部件： 一方向舵脚蹬 4一在副翼方向舵配平面板上的方向舵配平控制钮和配平指示器 前舱下部部件 前舱下部包括下列方向舵部件 一方向舵前扇形盘 2一操纵杆 4一公用杆 垂直安定面 垂直安定面中有下列方向舵部件： 一方向舵后扇形盘一方向舱脚蹬力传感器一方向舵扭力管 方向舵和方向舵配平操纵系统方向舵脚蹬和前扇形盘 杆和中间轴架，从而带动中间轴和前扇形盘，也带动公用杆并使另一副脚蹬相同运动。', '方向舱脚蹬在驾驶舱中，方向舱脚蹬支撑和前操纵扇形盘组件位于前设备舱中，驾驶员操纵方向舵脚蹬通过方向舵前控制杆操纵前扇形盘。正副驾驶各配备一副脚蹬，每副脚蹬中两个脚蹬的运动方向相反，驾驶员一前一后踩动脚蹬，操纵方向舵左右移动。两副脚蹬通过联动杆连接在一起，同步运动。每副脚蹬的中间有一个脚蹬调节曲柄，用来调整每套脚蹬的倾斜角度，以适应不同身材驾驶员的需要。当移动调节曲柄时，曲柄带动支架，使脚移动，但不影响另一副脚蹬。 583方向舵感觉定中组件 方向舱感觉定中机构位于垂直安定面内，方向舱扭力的底部，如图555所示。方向舵感觉定中组件由支撑轴、曲柄、框架、弹簧、凸轮、滚轮、滚轮臂组成。定中弹簧将滚轮保持在凸轮中央，宠脚蹬时凸轮上方，压缩弹', '有回力操纵系统又叫可逆助力操纵系统。在有回力助力操纵系统中，克服舵面铰链力矩所需的总操纵力由驾驶员施加的力和液压助力器施加的力叠加而成。即驾驶员操作舵面的力只是总操纵力的一部分，而这部分操作力可以为驾驶员提供操作感觉。\n回力和总的舵面驱动力的比值叫回力比。使用回力比较小的助力操纵系统可以对铰链力矩较大时的舵面进行操纵（如低空急剧偏转舵面或高速飞行时偏转舵面），保证驾驶杆力不致过大；但是在舵面铰链力矩较小时，此系统会使驾驶员感觉驾驶杆太“轻”，这对驾驶员凭杆力来操纵飞机是非常不利的。所以，在有回力的助力操纵系统中，通常还要安装载荷感觉器，以适当增加驾驶杆力并用于自动定中。\n有回力助力操纵系统特点是：在驾驶员松杆飞行时，如果飞机遇到强烈的不稳定气流，则舵面在突加的阵风载荷下，可以自动偏转一些角度，从而避免舵面结构受力过大。但这种情况属于飞机舵面的非指令性作动，对飞行本身来说是不希望出现的。\n2无回力助力操纵系统', '在复飞期间当 计算的全 FMA 前在复飞期间，在（或 MCP度保持方式。当 N1 TL平在改 方式从 FMC AT 由 AT AT 。 齿轮箱摩擦刹车故障的力上的显示。通动其范围值你过其整个移，伺服马达施加所程中， 页观察 BITE 上后 动油门通的最在 TMC CDU为测试驱 距和力 AT回后测试过到 返送 使动测量并移力测试止码来断 。这些有伺服马达动 止带个移 方向舵和方向舵配平操纵系统一介绍 一伏一活门一驾驶盘方向舱互连系统 V vlv WTRIS 且的 方向舵操纵飞机绕垂直轴的姿态。 位置 方向舵铰接安装在垂直安定面的后梁后部。 偏航操纵 驾驶员用方向舱脚蹬人工输入偏航指令。当接通时，偏航阻尼器自动进行小的偏航修正。在偏航阻尼器工作期间，对方向舱脚蹬无反馈。 缩略语 ac交流 auth一授权，权威 FDAU飞行数据采集组件 EHSV电液伺服活门關 FSEU一襟翼缝翼电子组件 Hz赫兹', '飞机在地面滑行时，前轮转弯系统控制飞机的运动方向。前轮转弯系统可以通过前轮转弯手轮或方向舵脚蹬来操纵。前轮转弯手轮主要用于飞机在低速滑行且转弯半径较小的情况或拖飞机时使用，此时前轮控制偏转角度较大，最大角度为左、右各78。方向舵脚蹬主要在飞机起飞和着陆过程中高速滑跑时使用，此时前轮转弯与飞机的方向舵同时受到操纵，前轮控制偏转角度较小，最大角度为左、右各7。采用两种前轮转弯操纵方式主要是为了操纵方便，避免倾翻，适应小转弯半径和拖行的需要。飞机在空中时，由旋转作动器切断方向舵脚蹬输人，脚蹬只能操纵方向舱。', '当操纵方向舵脚进行前轮转弯时，前轮转弯手轮会随动；当使用前轮转弯手轮转弯时，方向舵脚蹬不会随动。转弯手轮的运动也会使得控制钢索与转弯扇形轮移动。当转弯扇形轮转动时，离合器摇臂与转弯摇臂止动块相连，使得定中弹簧伸长。由于方向舱系统的定中弹簧刚度比脚转弯机构定中弹簧的刚度强，转弯摇臂并不运动，所以当使用前轮转弯手轮转弯时，方向舵脚蹬不随动。转弯定中弹簧的弹簧力提供前轮转弯的感觉力。当松开前轮转弯手轮时，在定中弹簧的作用下，前轮转弯手轮恢复到中立位置，从而作动前轮返回到中立位置。 由于手轮通过控制钢索与计量阀直接相连，转弯手轮超控方向舵脚蹬的输入。 方向舱脚蹬输人连杆通过剪切销与转弯摇臂相连。如果转弯系统阻滞，方向舵脚上的力将剪切销剪断，将方向舵脚蹬与转弯系统脱开，保证方向舵系统可以正常使用 453加法机构和转弯计量阀组件']
30 | 机翼有几种站位 | 由两种参考：W.STA机翼站位，垂直于弦平面及后梁的平面，从机翼的前缘延长线与机翼纵向线0.0的交点开始计算；W.BL机翼纵向线，垂直于弦平面与机身侧向线0.0的交点开始计算。 有三个参考平面：BSTA-机身站位：沿着并垂直于机身中线，从机身前130英寸处开始计算的平面；BBL-机身纵向站位：平行于机身中垂面，并从机身中垂线开始计算的平面；BWL-机身水平站位：平行于机身下148.5英寸的水平面，并从其开始计算的平面。 | ['机身垂直站位参考基准面是一个此参考基准面位于机身下1485in处，如图116所示。机身垂直站位（水线）用“WL”表示，“WLO”表示水线基准面位置。机身上任一位置到垂直为此位置的机身水线。 17机翼站位 171机翼站位 机翼站位参考基准面是一个假想的平面，此平面垂直于机翼平面和机翼的后梁，并通过机翼前缘延长线与机身横向站位基准面的交点。机翼站位用“WS”表示，“WS0O”表示基准面位置。机翼上任一位置到机翼站位基准面垂直距离的英寸数即称为此位置的机翼站位，如图117所示。 172机翼纵剖线 机翼纵剖线的参考基准面即为机身的横向参考基准面。机翼纵剖线用“WBL”表示，“WBLO”表示基准面位置。机翼上任一位置到机翼纵剖线基准面垂直距离的英寸数即称为此位置的机翼纵剖线 18地面勤务 181地面勤务点', '由两种参考：W.STA机翼站位，垂直于弦平面及后梁的平面，从机翼的前缘延长线与机翼纵向线0.0的交点开始计算；W.BL机翼纵向线，垂直于弦平面与机身侧向线0.0的交点开始计算。\n有三个参考平面：BSTA-机身站位：沿着并垂直于机身中线，从机身前130英寸处开始计算的平面；BBL-机身纵向站位：平行于机身中垂面，并从机身中垂线开始计算的平面；BWL-机身水平站位：平行于机身下148.5英寸的水平面，并从其开始计算的平面。', '飞机制造厂可以把基准点（面）定位于飞机上或飞机外的任何地方。各个飞机的基准面位置均在该机合格证文件中给出。基准面的一般位置在防火墙、螺旋桨桨毂盖和飞机机头前一定距离的地方。应当强调，基准面只是一个参考面，它可以由制造厂家定位在任何位置上。每件设备，每个舱和飞机全部重量的合力集中点（重心）都距基准面为规定的距离。这些距离以英寸为单位，并在数据表中表示为站位数。站位数42距基准面42英寸。基准面前面的站位数要加负号。基准面后面的站位数取正数。 在做重量与平衡计算之前，要做一个简单的计算表格，每个项目在表中为一行，其重量、力臂（或距基准面的距离）、项目的力矩，它们划为三列。通常在每个机轮的中心线处或规定的称重点处用台秤进行飞机称重。这些点按站位数定位。在这个例子中，左主起落架机轮上的重量是617磅，右主起落架机轮上的重量是614磅。两主起落架机轮均位于基准面后68英寸。前轮上的重量是155磅，它位于基准面前26英寸处。', '遮光板仪表板（P7） 16机身站位 飞机定位编码系统用于定位机身或某些部件上零件的位置。 机身纵向站位用于沿前后方向进行定位；纵剖线用于沿飞机纵向对称面的左、右方向（横向）用方向的定位，如图115所示。 161机身纵向站位 机身纵向站位参考基准面是一个假想的垂直平面，此基准面垂直于机身中心线，位于机头前130in位置，如图116所示。机身上任一位置到纵向站位基准面垂直距离的英寸数即称为此位置的机身纵向站位。机身纵向站位用“BSTA”表示，参考基准面站位用“BSTA000”表示。 162机身横向站位 机身横向站位即纵剖线。 其参考基准面是通过飞机中心线的垂直平面。机身上任一位置到横向站位基准面垂直距离的英寸数即称为此位置的横向站位，也称为机身纵剖线，如图116所示。 基准面处的横向站位用 BBL表示 基准面左侧纵剖线用“LBL”表示，右侧纵剖线用“RBL”表示。 163机身垂直站位（水线）', '为了表达发动机内部不同截面处气体的状态参数，如压力、温度等，通常把燃气涡轮发动机不同截面用数字进行标号，也叫站位。不同厂商对其发动机站位的划分稍有差异，通常在飞机维修手册的 72 章可以找到该飞机所装发动机的站位标识图。但目前大多数民用涡扇发动机把远前方未受干扰处设为 0 站位，进气道进口为 1 站位，发动机进口 2 站位，压气机出口为 3 站位，涡轮进口为 4 站位，涡轮出口 5 站位。对于双转子发动机来说，高、低压压气机之间为 25 站位，高、低压涡轮之间为 45 站位。对于涡扇发动机，由于有两个涵道，所以通常在内涵站位编号的前面加 1，则变为外涵道站位编号，如风扇进口为 12，而风扇出口为 13 等，参见图 114。\n第2章发动机特性\n21 发动机的工作状态\n211 发动机的状态', '机翼结构是由翼梁、桁条、翼肋和蒙皮等典型构件组成的。其中翼梁和桁条为机翼的纵向构件，翼肋为机翼的横向构件。纵、横构件组成骨架。蒙皮则包裹在骨架外面，形成机翼型面。机翼的几何外形包括机翼翼型、机翼平面形状和机翼相对机身的安装位置。\n机翼横切面的形状称为机翼翼型。对平直机翼就是用平行机身对称面的平面切割机翼所得机翼的切面形状，如图 214 所示。\n根据机翼相对机身中心线的高度位置，机翼分为上单翼、下单翼和中单翼，如图 215\n机翼弦线与机身中心线之间的夹角叫安装角。以巡航姿态为主的运输机，考虑到减小阻力，安装角一般取 4左右。\n机翼底面同垂直机身对称面的平面之间的夹角：如果翼尖上翘，就叫上反角；如果翼尖下垂，就叫下反角。如图 216。', '机翼的安装角和上反角都是影响飞机飞行性能的重要结构参数。对现代民用运输机来说，这两个角度在飞机设计制造中被确定，飞机投入使用后不能再进行调整。为了保证飞机的适航性，在飞机的使用维护过程中，应保证这两个角度符合要求。\n表示机翼翼型的参数有：\n1弦线、弦长\n翼型最前端的一点叫机翼前缘，最后端的一点叫机翼后缘。连接机翼前缘和机翼后缘的一条直线叫弦线，也叫翼弦。弦线的长度叫几何弦长，简称弦长。\n2厚度、相对厚度\n翼弦垂直线与翼型上下翼面的交点之间距离称为翼型的厚度。厚度的最大值称为最大厚度。最大厚度与弦长之比称为相对厚度。相对厚度的大小表示翼型的厚薄程度，相对厚度大，表示翼型厚；相对厚度小，表示翼型薄。\n3中弧线、弯度、相对弯度', '垂直弦线的直线在上下翼面所截线段中点的连线叫中弧线。中弧线到弦线之间的最大距离叫最大弯度。最大弯度与弦长之比叫相对弯度。相对弯度的大小表示翼型的弯曲程度，相对弯度大，表示翼型弯曲程度大；相对弯度小，表示翼型弯曲程度小。\n改变翼型的弯度特征、厚度特征、前缘半经和后缘角等参数可以得到不同的翼型，常见翼型剖面如图 217 所示。克拉克 Y 翼型，翼剖面为上弯下平，是典型的亚音速翼型。层流\n翼型，前缘圆、后缘尖，是具有一定弯度的不对称的双凸形翼型。对称翼型的弯度为零，中弧线与弦线重合，高速飞机为减小阻力，大多采用弯度为零的对称翼型。\n低速飞机机翼采用的翼型弯度较大，最大弯度位置靠前。随着飞行速度的提高，翼型的相对厚度逐渐减小，最大厚度的位置逐渐向后移。目前民用运输机机翼翼型的相对厚度约为 8 16，最大厚度的位置约为 35 50。', '有5级引气，9级引气，5级和9级共同引气。', '襟翼手柄位于P10操纵台上，襟翼手柄位置传感器和襟翼手柄位置电门也在P10操纵台上。 备用襟翼预位电门和控制电门在P5 飞行操纵面板上。 襟翼位置指示器在 P2 中央仪表板上。 后缘襟翼系统部件位置2 一扭力管支撑齿轮箱传动装置一后缘襟翼传动机构一后缘襟翼一后缘襟翼整流罩 概况驾驶舱之外的后缘襟翼系统部件在如下区域：廣电子设备舱主起落架轮舱机翼 放下后缘襟翼可以接近扭力管和齿轮箱，拆下后缘襟翼整流罩可接近传动组件和传动机构。 电子设备舱部件 PSEU 在E11设备架上。 主起落架轮舱下列是位于主起落架轮舱的部件：飞行控制组件襟翼PDU后缘襟翼旁通活门扭力管東型角齿轮箱襟翼优先活门襟翼流量限制器 机翼部件 下列部件在机翼上一扭力管 后缘襟翼系统襟翼缝翼电子组件（ESEU） 且的', '飞行操纵系统各操纵面的位置如图51所示。两个副翼带有平衡调整片，安装在每个机翼的后缘，靠近翼尖的位置，用于完成飞机绕纵轴的滚转操作。水平安定面位于机身尾部，是全动式的，用于纵向配平。两个升降舵带有平衡调整片安装在每个水平安定面的后缘，用于完成飞机绕横轴的俯仰操作。方向舵位于垂直尾翼的后缘，用于完成飞机绕垂直立轴的方向控制。后缘襟翼位于机翼后缘，共有4块，每侧机翼两块，分别安装在发动机的内侧和外侧。前缘襟翼位于机翼前缘、发动机的内侧，共有4块，每侧机翼两块。前缘缝翼位于机翼前缘、发动机外侧，共有8块，每侧机翼4块。扰流板减速板位于机翼上表面、襟翼 的前方，共有12块，每侧机翼6块，发动机内侧1块，外侧5块，每个扰流板都有一个编号，从左向右依次排列，从左机翼翼尖到右机翼翼尖扰流板编号分别为1、2、、12，其中在每侧大翼上，的地面板所其他扰流板属于飞行扰流板。', '现代飞机机身的结构型式主要是半硬壳式，其中典型代表我国自主研发生产的 C919 飞机（如图 212）机身部件由许多小的构件组成，包括长桁、框架、隔框、肋、蒙皮和其他构件。各个构件之间通过支架、铆钉、螺栓、螺钉和螺母相互连接。这些构件的主要作用就是承受载荷或抵抗应力。\n2222 机翼\n机翼是飞机的重要部件。虽然机翼的形状各异，但它们的功用是相同的。机翼的主要功用是产生升力，并使飞机获得横向稳定性和操作性，还可用于安装起落架、发动机和贮存燃油等。在机翼的后缘布置有副翼等操纵翼面，为飞机提供横向操作性。在机翼的前、后缘还装有各种型式的襟翼等增升装置，在飞机起飞、着陆时起增升作用，以改善飞机起飞、着陆性能。机翼下部常安装起落架、发动机等其它部件。机翼的内部空间常用来贮存燃油、收藏起落架和放置一些小型设备附件等。飞机的典型机翼结构如图 213 所示。', '从飞机顶上向下看去，机翼在平面上的投影形状叫机翼平面形状，常见民用飞机机翼的平面形状如图 218 所示。\n表示机翼平面形状的参数有：\n1 机翼面积\n机翼在水平面内的投影面积。\n2 梢根比\n翼梢弦长和翼根弦长之比。\n3 翼展展长\n左右两翼尖之间的距离叫展长。\n4 展弦比\n展长与平均几何弦长之比。现代民用运输机一般采用大展弦比机翼，随着飞行速度的提高，展弦比将逐渐减小。\n5 后掠角\n沿机翼展向等百分比弦线点连线与飞机横轴的夹角。飞机手册中给出的常有机翼前缘后掠角、机翼 14 弦线点连线后掠角等。现代民用运输机机翼的后掠角机翼 14 弦线点连线后掠角大约在 30 度左右。\n2223 尾翼\n尾翼通常由垂直尾翼和水平尾翼组成。一般情况下，固定的部分称为垂直安定面和水平安定面，可活动的舵面包括方向舵、升降舵，以及一个或者多个配平调整片，如图 219 所示。', 'F右后机身区域（F区）；G机尾区域（G区）；H左后机身区域（H区）； I左主起落架区域（I区）； J左机翼区域（J区）；‘', '每个主区进一步划分成较小的区域，称为分区。飞机各分区位置如表13所示。 如何查询编号321表示的区域？ 首先第一位数字“3”表示主区为飞机尾部；如表13所示，第2位数字“2”表示分区为垂直尾翼和方向舵；，如图16所示，第3位数字“1”表示垂直安定面下部前缘。因此区域编号321表示垂直安定面下部前缘区域。。，根据图16可以查询垂直尾翼其他位置的编号。 143飞机舱门 如表13所示：分区820表示货舱门，830表示左客舱门，840表示右客舱门。左登机门和应急出口是从前向后顺序编号。右服务门和应急出口也是从前向后顺序编号 如图17所示：前、后登机门的区域编号分别为831和834：前、后服务门的编号841和844：左侧翼上应急出口的编号分别是832和833（波音737800型飞机每侧有两个应急出口门，其他NG系列飞机每侧有一个应右侧翼上应急出口的编号分别是842', '后缘襟翼增加机翼面积和机翼弯度，增加升力以帮助提高飞机起飞或着陆时的性能。如图525所示，两对双开缝后缘襟翼位于每侧机翼的后缘内侧，发动机内侧的称为内侧后缘襟翼，发动机外侧的称为外侧后缘襟翼。后缘襟翼有9个位置，与驾驶舱的襟翼手柄卡槽相对应，当襟翼手柄放在0单位位置时，后缘襟翼完全收上；当襟翼手柄放在40单位位置时，后缘襟翼完全放下。在飞机起飞期间，后缘襟翼向后展开，以增加升力，使飞机在起飞时能够低速起飞。在巡航期间，后缘襟翼完全收上。在飞机着陆时，后缘襟翼完全展开以增加升力和阻力，使飞机接地时速度降低。为防止后缘襟翼结构损伤和机翼结构受损，后缘襟翼具有襟翼卸载功能，在飞机高速飞行期间收回后缘襟翼。当后缘襟翼正常操纵时，后缘襟翼由机械控制液压作动；在备用操纵期间，后缘襟翼是由电气控制电气作动的。后缘襟翼扭斜和不对称，或者后缘襟翼离开其指令位置，都将停止', '要转移重量的距离 第六课飞行操纵机翼 我们将要看到的飞行操纵舵面包括副翼、扰流板、襟翼和缝翼。飞行操纵装置由三个液压系统提供液压动力。在任何情况下可进行操纵舵面的人工操纵。一旦两台发动机发生故障，则可以使用冲压空气涡轮即RAT，这将为主要飞行操纵装置提供所需的动力，以保持对飞行进行操纵。 在757飞机操纵舵面和有关部件的制造中使用了大量的新型的、重量轻的材料。在操纵舵面上已经使用了石墨化的环氧树脂材料，钛、玻璃纤维和先进的铝合金也在支撑结构中得到使用。 为避免引起混乱，我们逐个看一下每个飞行操纵舵面，先从副翼开始。 副翼位于每个机翼后缘的外侧，，它们可为飞机提供沿横轴的横向或滚转操纵。它们由驾驶盘上的驾驶员输入指令或自动驾驶仪操纵系统进行操纵。系统的配平由位于中央操纵台后端的副翼配平电门来完成。副翼配平指示标记位于驾驶杆的顶部，可以在下部EICAS显示屏上观察到副翼的位置指示，只需按一下P9板上的状态电门即可观察到。', 'Forward Fairing Installation AMM TASK 545201410801 Wing Junction Fairing', 'P63 P3 P1 面板（选择 按 ）位，并 NORM ）电门。 ）器到正常（ 62 SYS 31培训知识点看上的系统（为 选择 1300 psi反推和 缝翼 、备。 EMDP 。熄灭远离扰调整备、 时设舵 舵设向 力时， A应 ） 为有压力 因 亮 EDP 的应相更长闭或 工作 2 分 EMDP EDP EMDP 在 。 上升到高于 235使来自（过 地通 和。暗亮熄灭主地通过的接 直流电度电门 。）闭合 伏 亮 10且 ）时的 EMDP 29 EMDP条流从 102 后缘襟翼位置指示概况介绍 概况 后缘襟翼指示系统使用襟翼位置发射器测量后缘襟翼的位置。这些数据指示在驾驶舱中的襟翼位置指示器上同时也传送给其他系统。 与其他部件的接口', '位置灯安装在飞机的两侧大翼的翼尖处，位于翼尖的前缘或后缘，用于向其他飞机或地面的人员提示飞机的位置、方向和姿态。位置灯包括红色、绿色和白色3种颜色的白炽灯，左翼前缘翼尖的位置灯是红色的，右翼前缘翼尖的位置灯是绿色的，机翼后缘翼尖的位置灯是白色的。机身的腹部和背部各装有一个红色的防撞灯，上下防撞灯是相同的；3个白色防撞灯分别装在两侧大翼的翼尖和飞机尾锥处，防撞灯使飞机在空中或地面更容易被发现。防撞灯是频闪灯，以42次min的速率闪烁。上部防撞灯是从飞机内部拆卸的，下部防撞灯和白色防撞灯是从飞机外部拆卸的。不要使闪光灯直接对着眼睛闪烁，闪光灯的亮度可引起你眼睛的暂时失明。在关断防撞灯电源5min之内不得裸手接触防撞灯，5min之内接触防撞灯会灼伤皮肤或导致电击。滑行灯和转弯灯用于飞行员在滑行中观察跑道和滑行道。滑行灯安装前起落架缓冲支柱的前方，前轮转弯作动筒的下方。转弯灯位于大翼翼根的前缘', '外部机翼照明灯2 个，前段机身、着陆灯2 个固定着陆灯在左右大翼根部，2 个可收放着陆灯在左右前段机身下部。、转弯灯2 个，在左右大翼翼根内侧、滑行灯1 个，前起落架前部、防撞灯2 个，上下机身、航行灯4 个，左右大翼翼尖、频闪灯3 个，左右大翼各1 个和机身尾部1 个，确保各灯亮。\n注1：可采用飞机滑行入机位过程中对灯光的目视检查或操作驾驶舱内相应灯光电门的方法完成。注2：生产线号5555 及以后的飞机，其着陆灯、滑行灯和跑道转弯灯（Landing Taxi and RunwayTurnoff Lights）集成为新型LED 系统（LTRTL），LTRTL 包括转弯灯和主阵列，主阵列起到着陆灯和滑行灯的作用，用作着陆灯时亮度强于滑行灯；LTRTL位于大翼根部，同时可收放着陆灯被取消；', '外部灯光有：机翼照明灯，防撞灯（有上下两个），航行灯（位置灯，左红右绿尾白），跑道转弯灯，频闪灯（闪光灯），着陆灯（有内，外两侧两种），航徽灯（垂直安定面的照明），滑行灯。', '方向舵安装在垂直尾翼的后部。飞行时，它用于使得飞机向左或者向右运动。在飞行转弯时，垂直方向舵需要和副翼配合使用。升降舵安装在水平尾翼的后面，用于控制在飞行中飞机向上或者向下运动。配平调整片是位于控制面的尾部边缘可活动的一小部分，这些可活动的配平片可以从驾驶舱控制，用于降低飞行操纵过程中的压力。\n2224 起落架\n落架是飞机停放、滑行、起飞或者着陆时的主要支撑部分。大多数普通类型的起落架由轮子组成，但是飞机也可以安装浮筒以便在水上运作，或者安装用于雪上滑行的雪橇。如图 220 所示。\n轮式起落架按照配置类型可以分为后三点式和前三点式。后三点式起落架的重心位于飞机主起落架的后部，前三点式起落架的重心位于飞机主起落架的前部。目前绝大多数民航飞机上都采用前三点式的起落架配置。\n2225 动力装置\n动力装置是指为飞机飞行提供动力的整个系统，包括发动机、螺旋桨及其它附件，而其中最主要的部分是发动机。发动机的构造复杂，自成系统，独立于机体，是飞机的核心部件。', '的世界上第一架飞机就是以木材与布为主要材料的飞机，在 20 世纪 40 年代全金属飞机得到大力发展，铝合金为主再加上钛合金等材料成为飞机的主体材料，并持续至今。随着材料科学的进步，上个世纪 70 年代，复合材料应运而生，复合材料有非常多的优点，例如比强度高、重量轻、抗疲劳等，它能使飞机保持原有强度的情况下大幅减轻重量。\n按机翼的数量可以将飞机分为单翼机、双翼机和多翼机；民航飞机常见的单翼机还可细分为上单翼机、中单翼机和下单翼机。按机翼平面形状，飞机可分为平直翼飞机、梯形翼飞机、后掠翼飞机、三角翼飞机等。按尾翼布局形式，飞机可分为高平尾飞机、中平尾飞机和低平尾飞机，其中高平尾也称之为 T 型平尾。', 'Installation AMM TASK 342101400801 d ADIRUADIRU2 To install it do this task Air Data Inertial Reference Unit', '2 号轴承支承 N1 轴的前部 一个滚珠轴承和一个滚柱轴承组成3号轴承组件。两个3号轴承支承 N2 轴的前部。 4 号轴承支承 N2 轴的后部。 5 号轴承支承 N1的后部。 1号，2号和3号轴承都是在前收油池内。4号和5号轴承都是在后收油池内。 发动机发动机主轴承 发动机发动机凸缘位置 概述 发动机有16个凸缘。这些凸缘是用字母数字标记识别的。这些凸缘安装各种不同的附件和部件。使用这些字母数字标记可找到在发动机上部件的位置。 发动机发动机空气动力站位 概述 在CFM56一7上在这5个空气动力站位有这些探头或传感器：站位（环境空气）站位12（风扇进口）一站位25（高压压气机进口）站位30（高压压气机出口）一站位495（级2低压涡轮静子） 关于发动机燃油和控制器更详细的资料参见发动机燃油和控制章。（飞机维修手册第I部分7300） 关于探头和传感器更详细的资料参见发动机指示章。（飞机维修手册第I部分73一21', '一共有三个主顶点和四个辅助顶点', '高速大型运输机，机身较长，重量大，重心位置变化范围也较大，又要求有足够的静稳定性，所以，在不同飞行阶段，用改变升降舵偏角的方法来达到飞机纵向力矩配平就比较困难了。特别是在飞机起飞和着陆阶段。为了使飞机起飞离地或保持较大迎角着陆，都需要升降舵向上偏转较大角度。若飞机机身过长，重量较大，重心又较靠前，所需要的偏转角度可能就超过了升降舵偏转角度的允许范围。\n为了解决这个问题，采用了可变安装角的水平安定面。起飞前飞行员根据飞机重量配平报告和缝翼、襟翼位置，用配平手轮将水平安定面的安装角调整到需要值，这样当飞机在地面滑跑加速达到前轮离地速度时，只要操纵升降舵使它稍向上偏，就能产生足够的抬头力矩，使机轮离地。到达巡航高度后，又可将安定面的安装角调到巡航时纵向平衡所需要的角度。着陆下滑时，又可将安定面的安装角调到着陆时需要的角度，以保持飞机着陆时大迎角的飞行姿态。另外，飞机起飞后，襟翼收起加速到一定的马赫数后，全机压力中心会后移，飞机会产生自动下俯的现象。\n44 旋翼航空器基本飞行原理', '要了解飞机载重的基础知识，其第一步是懂得飞机的载重与平衡的基本原理。应用这些原理并不复杂。只要步步采用逻辑计算和合理地使用资料，即使很仔细的飞机的载重工作也不复杂。每架飞机都规定有重心范围，飞机的前极限和后极限重心范围位置，都可在飞机合格证文件、型号合格数据单、飞机技术规范或飞机清单中找到。这些限制会随飞机的重量和类型而变化，飞机的重心只有在其规定的重心范围内，飞机才能使用。这里所示出的图，可以绘制在曲线图上。这里，曲线图的左侧竖线显示飞机的重量，底线显示以英寸计的站位数。该图上与底线相交的两条竖线，以及一条斜线和一条水平线与底线形成一个重心包络线。这个包络线，可在许多飞机的合格文件和飞行手册中找到。在这个实例中，飞机可使用的正常范围的最大重量是2400磅，飞机的前重心极限，可随包络线中斜线上的飞机载重而变化，而后重心极限，在包络线中水平线以下，不随飞机载重而变化。任何载重情况下，飞机重心都应位于重心包络线之内，在这种情况下，飞行才是安全的。重心不在重心包络线内的载重情况其飞行都是不安全的，而且是']
31 | 什么情况下出现起飞警告 | 飞机在起飞时，各飞行操纵面正常的位置是：减速板手柄在放下止动位，安定面在绿区，后缘襟翼在5-15单位，前缘襟翼伸出，停留刹车关断，上述的位置任一未满足的情况下，在地面前推任一油门时，则间歇性的警告喇叭响。 | ['起飞警告系统是大多数商用飞机上必备的一套警告系统，用于提醒飞行员飞机起飞配置中可能出现的致命错误。飞机要想安全地起飞，机上的很多系统必须被正确配置。在每次飞行前，飞行员会使用一个检查单确认众多系统中的每项都已经运行并正确配置。但是由于人为错误的必然性，即便经过检查单流程，仍可能出现飞机没有正确配置的情况。\n许多种不当配置都可以导致飞机无法正常升空，并极易造成飞机坠毁事故。为了减少此类事件的发生，现今所有主要航空国家都要求，“最大重量超过 6000 lb（约 2721kg）的所有飞机以及所有喷气式飞机必须安装起飞警告系统”。该系统必须符合以下要求：如果飞机处于不允许安全起飞的构型，该系统必须在起飞滑跑的初始阶段自动激活，并向飞行员提供一个音响警告。该警告必须持续提供直到构型变更为允许安全起飞，或飞行员采取行动放弃起飞滑跑。\n起飞警告系统的设计旨在对起飞构型中众多危险错误发出警告（如图 396 所示）。在起飞时，如果飞机处于不安全状态，起飞警告功能将提供音响警告。当飞机在地面且油门杆位于起飞位置，如果出现下列任何情况，将触发起飞警告：', '飞机在起飞时，各飞行操纵面正常的位置是：减速板手柄在放下止动位，安定面在绿区，后缘襟翼在5-15单位，前缘襟翼伸出，停留刹车关断，上述的位置任一未满足的情况下，在地面前推任一油门时，则间歇性的警告喇叭响。', '（ 1）减速板手柄未放下；（ 2）停留刹车设定；（ 3）地面扰流板有压力；（ 4）前缘襟翼和缝翼未放下；（ 5）后缘襟翼不在起飞位置；（ 6）安定面超出绿区。\n音响警告组件发出间歇喇叭声音进行起飞警告，此警告只有在飞行控制舵面处于正确位置或油门杆收回后，才会停止。\n362 失速保护系统\n失速警告系统，是指飞机接近失速时向驾驶员发出警告的装置。由迎角传感器、马赫传感器、襟翼位置传感器、失速警告控制器和告警装置组成。利用迎角传感器测量飞机的瞬时迎角，把信号输入到失速警告控制器与失速警告迎角预定值比较，此预定值和马赫数、襟翼位置相关，当飞机的瞬时迎角大于失速警告迎角时接通告警装置，向驾驶员发出告警信号。告警装置主要由抖杆马达使驾驶杆震动，并伴随有喇叭声或警告灯。', '起飞警告的记录\nPSEU除了触发起飞警告外，还将触发该次起飞警告的原因生成一个TOW REPORT记录在NVM中；\n而当飞机在地面且油门杆角度再次大于53度时，PSEU会再次检查相关部件状态，如果再次触发起飞警告，会生成另一个TOW REPORT，并覆\n盖掉上次存储的TOW REPORT；\n被覆盖的TOW REPORT则永远消失。\n\nTOW REPORT记录的保护\n为了防止真正产生起飞警告的那个TOW REPORT消失，千万要注意：\n告知机组在滑回过程中，注意不要将油门杆推过53度，N1不要超过45；\n在读取TOW REPORT前，不要做任何其他测试，尤其不要做起飞警告测试；\n在读取TOW REPORT前，两个油门杆必须保持在慢车位。', '大部分直升机选用的警告系统都可以在直升机着陆时为飞行员提供起落架未放下的警告信号，这一功能通常是由空速微动开关来实现的。当直升机的空速低于设计值且起落架未处于放下锁定状态时，警告系统将通过在仪表板上的红色起落架未放下警告灯闪烁和音响系统发出高频警告音来警告飞行员。高频警告音可以被关闭，但是警告灯将一直亮着，直到起落架放下或者直升机的空速增加到大于设计值。这个系统的电源由直流主要汇流条供给。\n当在特殊的环境下飞行（海上飞行）时，一些直升机都装有加强的起落架未放下警告系统。这种情况下如果在着陆前起落架未处于完全放下并锁定位，将对安全产生致命的影响。\n如图 1033 所示为某直升机警告系统线路示意图，当下面三个条件满足时，两个飞行员在中央控制台上都可见闪烁警告灯，并伴有声音警告。\n（ 1）至少一个起落架装置（前，左或右）未完全放下锁定；\n（ 2）直升机飞行高度在初次达到某个高度以后，又返回到某个高度以下；\n3）空速低于某个设计值。\n第11 章环境控制系统', '目前针对起飞警告的FIM程序有不妥的地方，主要是不能一开始就进行起飞警告测试，BOEING正在修改相关的FIM程序，在此\n之前，针对起飞警告的排故请参考维修提示MTIP73731012。', '当飞机与地形接近的速率过大时，方式 2 将发出警戒或警告。方式 2 有 2A 和 2B 两种方式。当襟翼不在着陆构形而地形接近速率过大时发生方式 2A 警告，襟翼在着陆构形（襟翼位置大于 30）时出现地形接近速率过大的情况，则发生方式 2B 警告。\n2A 方式警戒状态下， GPWC 发出“ TERRAIN”语音提醒信息，并在 PFD 显示“ PULLUP”。如果此状态不予修正，则从警戒状态转变为警告，发出“ WHOOPWHOOP PULLUP”语音信息，并在 PFD 上仍显示“ PULLUP”。\n2B 方式警戒状态下， GPWC 发出“ TERRAIN”语音提醒信息，如果此状态持续 16 秒钟，则 GPWC 发出“ WHOOPWHOOP PULLUP”语音警告信息，并在 PFD 显示出“ PULLUP”。若襟翼在着陆构型，且起落架已放下，则语音警告信息为“ TERRAIN”，如图 19185 所示。\n3方式3起飞或复飞后掉高度太多', '声响警告组件为着陆警告提供持续的喇叭声响。如图461所示，导致着陆警告的状况共有4种。 第一种状况：起落架未放下锁好、襟翼位置在010个单位、油门手柄在慢车位、雷达高度在200800f中，发出喇叭声响警告。在第一种状况下，可以通过按压襟翼手柄边的喇叭切断电门抑制喇叭声响。 第二种状况：起落架未放下锁好、襟翼位置在010个单位、油门手柄慢车位、雷达高度低于200f，发出喇叭声响警告。这个状况下，不能抑制喇叭声响。 第三种状况：起落架未放下锁好、襟翼位置在1525个单位、油门手柄在慢车位，发出喇叭声响警告。这个状况下，也不能抑制喇叭声响 第四种状况：当起落架没有放下锁好且襟翼位置超过25个单位时，发出喇叭声响警告。这个声响警告也无法被抑制。在第四种状况下，当飞行员将起落架手柄放置UP位置后，系统可将声响警告抑制12s。 48机轮与刹车', '（ 2）定义为 B 级或 2 级或 CAUTION的告诫信息：对应于重要的不正常情况，需要尽快采取纠正措施，对飞机的操作有影响，但对飞行安全没有直接影响。\n（ 3）定义为 C 级或 1 级或 ADVICE的咨询告诫信息：一级告诫信息对应于一些可能导致系统功能降级或者使余度减少的故障情况，对飞机的操作和飞行安全都没有直接影响。\n3主提醒灯\n主提醒灯由红色的主警告灯和琥珀色的主告诫灯组成。如图 1636所示，主警告灯和主告诫灯位于遮光板的左右两侧。当主提醒灯亮时，机组人员需要按压主提醒灯，使主提醒灯熄灭（称为复位主提醒灯），以便新的警告发生时主提醒灯可以再次点亮提醒机组人员。\n4音响警告\n不同的警告类型所触发的警告音是不相同的。当出现级别 A 级或 3级或 WARNING警告时，', 'DISAGREE 高度不一致信息将点亮。条件清除后，ALT', 'TOW REPORT记录的读取\n在PSEU上：Push the ON button\nMake sure “EXISTING FAULTS” shows\nPush the NO button until “OTHER FUNCTNS” shows\nPush the YES button\nMake sure “T/O WRN REPORTS” shows\nPush the YES button\nLook for maintenance messages then go to the\napplicable FIM fault isolation task for the message to\ncorrect the fault（注意：可能不止一个代码）\nTOW REPORT记录的内容\n3153001 GS PRESS A GT 750\n3153002 GS PRESS B GT 750\n3153003 NOT STAB TRM GRN\n3153007 SPDBRK HDL UP\n3153008 NOT T/O FLAPS A\n3153009 NOT T/O FLAPS B\n3153010 LE FLAPS NOT EXT\n3203001 PARK BRK A SET\n3203002 PARK BRK B SET\nBOEING专门针对起飞警告的排故和TOW REPORT的读取发过一个维护提示MTIP73731012和FTD737NGFTD3208009', '1 If the No Warning or False Warning condition occurred when the airplane was in the air then do these steps a Do this task Takeoff Warning TOW BITE Test 3151 TASK 801 1 If the maintenance message for the ground spoiler up interlock valve sensor S1050 shows then do this task Ground Spoiler Interlock Valve Input Problem Fault Isolation 3151 TASK 805 2 If the maintenance message for the ground spoiler up interlock valve sensor S1050 does not show then continue b Do this task Takeoff Warning Report Faults Fault Isolation 3151 TASK 822 NOTE Proximity Sensor Electronics Unit PSEU NVM will only show last takeoff warning cause A second takeoff warning will override the initial cause 1 If the Takeoff Warning Report Faults Fault Isolation 3151 TASK 822 is not satisfactory then do the Fault Isolation Procedure Input Monitoring below 2 If the Takeoff Warning Report Faults Fault Isolation 3151 TASK 822 is satisfactory then there was an intermittent fault2 If the No Warning or False Warning condition occurred when the airplane was on the ground then do these steps a Do this task Takeoff Warning Report Faults', '在 ECAM 起落架页面，绿色三角代表起落架放下锁定，红色三角代表起落架未锁定，起落架收上锁定时则不显示三角符号。起落架灯光指示板上绿色显示代表相应起落架放下锁定，红色显示代表相应起落架和起落架控制手柄位置不一致。如果没有任何灯光点亮，代表起落架处于收上锁定状态。\n为保证飞机安全着陆，当飞机在着陆状态而起落架不在正确位置时，起落架音响警告系统会提醒驾驶员将起落架放下，防止未放起落架着陆，危及飞行安全。以下为空客和波音飞机常用的起落架音响警告触发条件：\n在空客飞机上，如果起落架控制手柄在收上位，起落架没有放下锁定并且下列任意条件发生时触发警告：\n（ 1）无线电高度小于 225 m（ 750 ft）并且油门杆处于慢车位；\n（ 2）无线电高度小于 225 m（ 750 ft）并且襟翼在“ 3”或全放出位；\n（ 3）两个无线电高度表均失效且襟翼在全放出位。', '红灯亮的条件：1，手柄不在放下位且起落架没有收上；2，手柄在放下位且起落架没有放下并锁好；3，1号或2号发动机油门在慢车区域且任何起落架没有放下并且锁好', '飞机在起飞或复飞期间，襟翼和起落架不在着陆状态，若飞机掉高度太多时，则产生方式 3 警告。方式 3 有 3A 和 3B 两种方式，如图 19186 所示。飞机起飞或复飞后惯性高度丢失太多，发出方式 3A 警告。警告发生在无线电高度 150030ft 之间，发出的语音信息为“DON’T SINK”。\n方式 3B 对最低地形净空高度发出警告，警告门限取决于无线电高度和空速，在起飞和爬升中随无线电高度和空速的增大，最低地形净空高度增加，给出语音信息为“ TOO LOWTERRAIN”。\n4方式4地形净空不足\n方式 4 是发生在高度 100030ft 间，襟翼或起落架不在着陆构形时，飞机离地高度不足而发出警告。方式 4 有 4A 和 4B 两种子方式，如图 19188 所示。', '（ 1）下降速度过大；（ 2）对于地面的接近速率过大；（ 3）起飞或复飞时掉高度；（ 4）非着陆构型下的不安全越障高度；（ 5）飞机进近时，下滑道向下偏离过多；（ 6）高度报告和坡度警告；（ 7）低空风切变警告。\n近地警告系统还通过在驾驶舱内的扬声器向驾驶员发出声音报警，警告系统的主指示灯发出报警指令，并在电子飞行仪表系统上显示警告信息。\n目前广泛使用的近地警告系统是在传统近地警告系统（ GPWS）基础上发展起来的增强型近地警告系统 EGPWS，也称为地形感知和告警系统（ TAWS）。', '近地警告计算机输出视觉指示和音响警告信息提醒机组危险情况。目视警告包括显示在 PFD、 ND 上的信息以及相应的指示灯，主要包括红色的“拉起”信息（ PULLUP）、琥珀色的低于下滑道灯（ BELOW G S）、红色的风切变信息（ WINDSHEAR）、小心地形 地形太低（ CAUTION TERRAINTOO LOWTERRAIN）等。音频警告信号发送给机载音频管理组件，如遥控电子警告组件（ REU），进行警告音频信息的播放。\n1方式1过大的下降率\n如图 19183 所示， EGPWS 方式 1 是当飞机接近地面并且无线电高度处于 2450ft（ 746m）至 10ft（ 3m）的范围内，以过大下降速率飞行时发出警戒和警告两种级别的信息，具体警告级别与无线电高度和下降速率有关。\nGPWC 首先发出警戒信息，警戒状态提供语音信息“ SINK RATE”并在主飞行显示器 PFD 上显示“ PULLUP”。如果飞机下降率不减少，则将从警戒状态转变成警告状态，此时 PFD 上的“ PULL UP”呈红色警告，且语音信息为“ WHOOPWHOOP PULLUP”。\n2方式2过大的地形接近率', '飞机高度大于灯灯 AP收探 接不工作， 警告 警告 AP AP飞机在 MCP AP AP红色 166 果路红色引起 断想 MCP闪亮时， AP B警告 秒待制 ，等两将等限 秒 AT AT或 节 AT号 生 10 限空速大于目标空速有加速到目标空速没产也也 出现时， 速度或 秒最低通道监控器工作出现时， 速度或的自测试时该得到，而 5 度 度后飞机离开地面的 05 05然 角空速有效都翼大于迎都翼大于的测试，没 应路 襟探双真真襟 170 启 AP 秒钟后果在。结存，测试 7若然， 制有设情况 FCC A 限 其 3 没 FCC B 道置 1500该提供警告于下 100 100该设于低以下，则在应于低出 发现 应低 APP无线电高度超 FCC 偏离飞机飞行高度 FCC 按压了本侧 GS 英尺一 偏离警告测试 100果另 ， 若 10出现 机飞过置设 ILS CDS以下 针', '所以在起飞爬升和下降时，由于发动机引气供给的大幅波动，使增压系统不能正常的工作，从而导致座舱升降率异常。这种情况一般表现为，飞机起飞爬升时，座舱升降率从很大突然变至很小，在下降时，从很小突然变至很大。', '如果飞机在起飞爬升和下降时出现座舱升降率异常，应首先检查发动机的引气压力是否正常，尤其是九级引气调节是否正常。', '传统飞机通过点亮头顶面板的故障灯，显示故障旗等方式来显示异常状态，称之为本地警告。现代飞机增加了电子中央监控系统，电子中央监控系统的警告方式，称为中央警告。中央警告会根据飞机异常状态生成对应的文字信息，并通过主提醒灯、驾驶舱的扬声器提醒机组，如图 1629 所示。\n1632 本地警告和电子中央监控系统的功能\n16321 本地警告\n1本地警告的功能\n本地警告直接由各个系统的核心计算机或者传感器来控制。当飞机有相关的故障时，机组人员\n和维护人员将会在驾驶舱看到本地警告。\n如图 1630所示，本地警告在驾驶舱中会有 3种类型的显示：\n（ 1）头顶面板上系统故障指示灯\n2）显示器或者仪表中显示的故障旗标志\n3）显示器上超限参数的显示，这表明某个参数值已超过正常的操作限制\n2本地警告的第一种形式\n头顶面板上系统故障指示灯。现代飞机大多采用“暗舱”理念，在正常操作状态下，头顶面板上系统故障灯都是熄灭的，当出现本地警告（如系统故障灯亮）或系统处于非工作状态（如关断状态或者备份状态）时才会点亮，这样机组人员可以非常容易监控到飞机出现的不正常情况。', '3号风挡没有加温', 'fault message and no report from the flight creW']
32 | 如何将1号油箱的油传输到中央油箱 | 1，将1号油箱供油泵打开增压；2，将交输活门打开；3，将抽油活门打开；4，将中央油箱加油活门打开 | ['1，将1号油箱供油泵打开增压；2，将交输活门打开；3，将抽油活门打开；4，将中央油箱加油活门打开', '只有2号主油箱在进行抽吸放油，1号主油箱才能进行抽吸放油，当2号主油箱空时，空气将进入总管而燃油流将停止。 燃油的传输 要在油箱间传输燃油，要用放油系统，加油系统和发动机供油系统。下列是油箱间传输燃油程序的要： 压力放油 将放油活门手柄移到打开位置打开要放油油箱的增压泵打开交输活门将想要加油油箱的加油电门移到打开位置在完成燃油传输后，关闭增压泵关闭交输活门銀将放油活门移到关闭位置 下面是压力放油程序的要点： 安装加油嘴将放油活门上的手柄移到打开位置打开需要放油油箱的增压泵如需要打开交输活门油箱空后关闭增压泵将放油活门手柄移到关闭位拆下加油喷嘴 抽吸放油 下列是抽吸放油的要点： 安装加油喷嘴 压力组件上的压力 的电动马达驱动泵 和 或系统 A 系统感器 B DEU B 功能介绍 会 均未运 ） 51 台 部分 B B在系统 AMM I 28流汇', '抽吸抽油则须要使用地面抽油设备，燃油经旁通阀进人供油管路，再经过抽油阀，最后当2号主油箱有油时，1号主油箱才能进行抽油。因为当2号主油箱空时，空气将进人总管，1号油箱的燃油不能抽出抽吸抽油的主要操作步骤如下： 安装加油喷嘴。 将抽油阀上的手柄移到打开位置。如果须要打开交输阀（1号主油箱抽油）开始用地面设备进行抽油。5当油箱空后，将抽油阀手柄移到关闭位 6拆下加油喷嘴。 燃油可以在任意油箱之间进行传输，称为串油。串油需要综合运用抽油、加油和供油系统，依靠抽油阀、交输阀、加油阀和增压泵等部件协同工作。首先，通过增压泵将燃油打到供油管路，再经抽油阀到加油总管，最后经加油阀进人相应的油箱。例如，要把1号主油箱的燃油传输到2号主油箱，主要操作步骤如下：', '将抽油阀手柄移到打开位置。打开1号主油箱的增压泵。打开交输阀。。将2号主油箱的加油电门移到打开位置在完成燃油传输后，关闭增压泵。关闭交输阀。7将抽油阀移到关闭位置。 28燃油指示 每个油箱中的燃油重量由燃油油量指示系统（FQIS）计算，并在通用显示系统（CDS）及加油面板上显示。油量处理器组件（FQPU）计算总的燃油重量，送给飞行管理计算机系统（FMCS），并在控制显示组件（CDU）上显示。 图214为燃油指示系统原理图。飞机燃油箱中共有32个油箱组件，其中1号和2号主油箱各有12个，中央油箱有8个。油箱组件用来测量燃油的重量。油量处理器会发送一个低阻抗激励信号至油箱组件，油箱组件返回一个高阻抗信号。该响应信号与整个油箱的燃油重量成比例，利用这些信号特性可以计算每个油箱中的燃油量。 每个油箱有一个补偿器，用来修正燃油的物性参数。油量处理器组件给每个补偿器发送', '号油箱的吸油供油。主油箱1和或2 的旁通活门打开。这会使主油箱1和或2给发动机供油。发动机只能从两个主油箱进行吸入式供油。 当发动机燃油翼梁活门关闭时，燃油活门关闭灯暗亮。当电门和活门位置不一致时，该灯变亮。发动机燃油翼梁活门关闭后，该灯灭。中央油箱给发动机供油。 中央油箱给发动机供油 中央油箱吸油 当交输活门时，交输活门打开灯暗亮。当电门和活门位置不一致时，该灯变亮。当交输活门关闭时，该灯灭。 左前增压泵为引射泵提供流动的燃油。引射泵将燃油从中央油箱转换到1号主油箱。当1号主油箱的燃油量减少到 4487磅1990千克时，浮子活门打开，燃油吸油关断活门控制到1号主油箱的供油。 主油箱1号和2号供油 当中央油箱空后，但增压泵仍接通时，从主油箱给发动机供油。通常，在飞行开始时，所有泵电门都在接通位。中央油箱向发动', 'B737的加油站在右大翼的下表面，从加油站到1号（左大翼）、2号（右大翼）和中央燃油箱分别有三根用于输送加油的管路，参见附图1，举个例子，1号燃油箱的加油输送管经过2号、中央燃油箱，最后到达1号燃油箱。如果这根管路在中央燃油箱的区域渗漏，给1号燃油箱加油时，燃油就会错误地加到中央燃油箱里去了。\n在B737设计的时候，为了可以使用任何一个燃油箱给任何一台发动机供油，有一根发动机供油总管贯穿1号（左大翼）、中央和2号（右大翼）燃油箱，中间有交输活门分开左右两部分，左侧总管和1号燃油箱的两个泵和中央油箱的左泵相连；右侧总管和2号燃油箱的两个泵和中央燃油箱的右泵相连。在空中，可以打开交输活门，使用一侧的燃油向另外一侧的发动机供油，以达到飞机重量的平衡。左右侧的燃油总管各有6段组成，中间有5个典型的总管封严接头，在接头的地方，可能松开脱落。如果在总管出现渗漏，表现的故障是燃油箱之间非指令串油。\n具体看一个案例：', '当发动机燃油翼梁活门关闭时，燃油活门关闭灯暗亮。当电门和活门间位置不一致时，燃油活门关闭灯明亮。发动机燃油翼梁活门打开时，燃油活门关闭灯熄灭。 当一个油箱中所有增压泵都关闭，且交输活门也关闭时，会发生从1号主油箱和2号主油箱进行抽吸供油。1号主油箱和或2号主油箱的旁通活门打开。这可使1号主油箱和或2号主油箱给两台发动机供油。只能从1号主油箱和2号主油箱给发动机进行抽吸供油。 当交输活门打开时，交输活门打开灯暗亮。当电门和活门间位置不一致时，交输活门打开灯明亮。交输活门关闭时，交输活门打开灯熄灭。 中央油箱给发动机供油 通常在飞行开始阶段，所有泵电门位于ON位，中央油箱给发动机供油。当中央油箱空后，将中央油箱增压泵关闭。 1号主油箱和2号主油箱供油 当中央油箱空后但增压泵在ON 位则从主油箱给发动机供油。', '中央油箱的油用完或者中央油箱的增压泵关断后，由主油箱向发动机供油，原因是中央油箱的供油泵出口单向活门打开压力小于主油箱。', '有压力加油和重力加油两种方法。压力加油是通过加油站加油，可以给所有油箱加油，压力加油必须有电源的支持；重力加油是通过位于机翼上表面的翼上加油口进行的，他不需要电源的支持，打开口盖就可以进行加油，由于口盖位置的原因，重力加油的油量比压力加油少。', '2 If the fuel starts to transfer go to step', '在地面使用放油活门和相应的泵时，才能进行油箱与油箱之间的燃油传输。用于左右主油箱的马达驱动放油活门位于机翼站位200处，两个轮舱内的后翼梁上。在757飞机上，不需要紧急放油系统，如果需要，飞机可以在任何放行重量下着陆。然而，超重着陆要求进行特殊检查程序。', '每个主油箱都有一个增压泵（燃油泵）。中央油箱也有两个增压泵，它提供的燃油压力比主油箱增压泵的燃油压力高。因此，总是优先使用中央油箱的燃油。 发动机燃油供给系统 发动机燃油供给系统从油箱中给发动机供油。燃油控制面板控制给发动机供油。发动机总是先用中央油箱的燃油。 发动机和APU燃油系统的控制位于P5面板上。每个油箱的油量显示在驾驶舱及加油站上。 APU 燃油供给系统 APU 燃油供给系统给APU提供燃油。APU 通常使用1号主油箱的燃油。但是，如果使用燃油增压泵电门，任一油箱都可以给APU供油。 对维护人员而言，通过控制显示组件（CDU）可以使用BITE燃油贮存 以下油箱贮存燃油 放油系统 放油系统可以从每个油箱中放掉燃油，也可以在地面上进行油箱间燃油的传输。 1号主油箱 2号主油箱中央油箱 防波油箱只收集溢流燃油 主油箱在机翼里，1号主油箱在左机翼，2号主油箱在右机翼， 燃油系统概况介绍 燃油量指示系统', '在中央油箱中有两个排水引射泵。通过左轮舱可接近中央油箱左侧的排水引射泵。通过右轮舱可接近中央油箱右侧的排水引射泵。 功能介绍 当超控泵和增压泵工作时，排水引射泵自动工作。排水引射泵使用来自超控泵和增压泵的燃油流作为引射流。引射流通过排水引射泵时形成抽吸作用，从而带走每个油箱最低处的水和燃油，从排水引射泵流出的水和燃油进入到超控和增压管路。 发动机供油 操纵 燃油面板 交输供油 燃油面板在P5头顶板上面板上的电门控制增压泵和交输活门。 燃油经过交输活门在1号主油箱和2号主油箱间流动，目的是修正两油箱油量不平衡。 当增压泵压力低时，增压泵低压灯亮。 为此，打开交输活门，并关闭油量少的油箱和增压泵。 当中央油箱增压泵电门在ON位，且中央油箱增压泵压力低时，中央油箱增压泵低压灯亮。 抽吸供油', '1 Transfer all of the fuel from the center tank and No 2 tank into the No 1 tank To do this do this task Tank to Tank Fuel Transfer AMM TASK 2826006508022 Fill the No 1 tank to its full capacity3 Drain the center tank down to the level of the sumps To do this do this task Drain the Fuel from the Sumps after Defueling AMM TASK 121100650804 NOTE It is helpful if the airplane is as close as possible to the nominal attitude roll 0 degrees pitch', '1 Transfer all of the fuel from the center tank and the No 1 tank into the No 2 tank To do this do this task Tank to Tank Fuel Transfer AMM TASK 2826006508022 Drain the center tank down to the level of the sumps To do this do this task Drain the Fuel from the Sumps after Defueling AMM TASK 121100650804 NOTE It is helpful if the airplane is as close as possible to the nominal attitude roll 0 degrees pitch', '1 Transfer all of the fuel from the center tank and the No 2 tank into the No 1 tank To do this do this task Tank to Tank Fuel Transfer AMM TASK 2826006508022 Drain the center tank down to the level of the sumps To do this do this task Drain the Fuel from the Sumps after Defueling AMM TASK 121100650804 NOTE It is helpful if the airplane is as close as possible to the nominal attitude roll 0 degrees pitch', '中央油箱自动控制逻辑简析\n1、中央油箱优先自动供油逻辑：\n满足条件：CTR TK > 250KG；\n L (R) WING > 5000KG & NOT FULL；\n MODE SEL P/BSW pushed in AUTO。\n功能实现：FLSCU 获得相应大翼油箱任一UNDERFULL LVL传感器(24QJ1/2,25QJ1/2,26QJ1/2)的“DRY”信号，使得其内部中油箱泵控制开关在“ON”位，从而断开了从51QA(52QA)到41QA(42QA)的地信号。这样28VDC控制电流通过燃油泵开关电门33QA(34QA) 经过41QA(42QA)激励接触器35QA(36QA)，使三相交流电正常给中央油箱燃油泵1&2 37QA(38QA)供电。由于中央油箱燃油泵供油压力大于大翼油箱燃油泵供油压力，所以中央油箱燃油泵优先给相应发动机供油。\n2. 发动机启动自动供油逻辑\n满足条件：CTR TK > 250KG；\n L (R) WING > 5000KG & NOT FULL；\n MODE SEL P/BSW pushed in AUTO；\n 任一台发动机启动程序。 \n功能实现：当发动机启动时，EIU1(2)激励中油油箱燃油泵继电器51QA(52QA)，触发120秒延时器工作，从而断开41QA(42QA)的地信号，使28VDC控制电流通过燃油泵开关电门33QA(34QA)，经过41QA(42QA)激励接触器35QA(36QA)，使三相交流电正常给中央油箱燃油泵1&2 37QA(38QA)供电工作120秒。\n3. 缝翼放出中央油箱供油关断逻辑\n满足条件：CTR TK > 250KG；\n L (R) WING > 5000KG & NOT FULL；\n MODE SEL P/BSW pushed in AUTO；\n slat extend ≥ 16°。\n功能实现：当襟翼放出，前缘缝翼大于等于16度时，SFCC1(2) 提供一个地信号通过51QA(52QA)激励41QA(42QA) ，从而使得41QA(42QA) 断开经过燃油泵开关电门33QA(34QA)去35QA(36QA)的28VDC控制电流，使中央油箱燃油泵1&2 37QA(38QA)断电停止工作。\n4. 中央油箱低油量自动保持关断逻辑\n满足条件：CTR TK < 130KG；\n MODE SEL P/BSW pushed in AUTO。\n功能实现：当中央油箱低油量传感器21QJ(22QJ)感受到中央油箱低油量时，FLSCU 1(2) 内部中央油箱低油量电门在“LOW”位，此时继电器49QA(50QA)通过45QA(46QA)获得地信号被激励，中央油箱燃油泵在此状态持续工作5分钟，并且中央油箱燃油泵低压警告被抑制；45QA(46QA) 5分钟延迟后激励，此时28VDC控制电流通过中央油箱模式选择电门48QA，经过45QA(46QA)使中央油箱燃油泵锁继电器67QA(68QA)激励，这时67QA(68QA)提供给41QA (42QA) 一个地信号使其激励。 \n 这样， 41QA(42QA) 断开经过燃油泵开关电门33QA(34QA)去35QA(36QA)的28VDC控制电流，使中央油箱燃油泵1&2 37QA(38QA)断电停止工作。\n 45QA(46QA) 5分钟延迟后激励，中央油箱加油活门控制继电器17QU通过67QA(68QA)给45QA(46QA)一个常地信号，使锁继电器67QA(68QA)锁定在激励状态，使41QA (42QA)保持激励，中央油箱泵锁在关断状态。\n 复位锁继电器67QA(68QA)可以执行一下任一动作：\n - 打开加油/放油控制面板接近门192MB；\n - 中央油箱模式选择电门选择“MAN”；\n - 重至跳开关47QA。', '现代民航飞机通常采用动力供油方式，保障发动机和 APU 可靠工作，燃油泵为供油系统提供动力。在发动机或 APU 火警时，应立即切断相应的供油。\n每个油箱通常有两个或更多的燃油泵，保证在一个油泵失效的情况下，依然可以稳定供油。图 520 为典型的动力供油系统，每个油箱内有 2 个增压泵，除此之外，在大翼燃油泵和中央燃油泵未运转时， APU 燃油泵可以向 APU 提供可靠供油。\n为了增加航程，现代飞机的燃油系统油箱数量较多，而且容量较大，这样就难以将它们都安装在飞机重心附近。为了在燃油消耗过程中减小飞机重心的变化量，以及考虑机翼结构受力的影响，各类飞机都制定了油箱供油顺序。目前普遍采用的供油顺序是：先消耗机身中央油箱内的燃油，然后再消耗两翼油箱内的燃油。因为中央油箱靠近飞机重心，对飞机重心变化影响不大，同时可充分利用大翼油箱内燃油对机翼的卸载作用，减小机翼根部所受的弯矩。常见的供油顺序控制方法有以下三种：\n1不同油箱燃油泵的输出压力不同', '泵，在轮舱中，主油箱后增压泵和中央油箱超控泵在后翼梁上。主油箱前增压泵在前翼梁上。铰链门和位于机翼下表面的机身与发动机吊架间的螺钉连接板可提供接近通道。主油箱的前后增压泵可以互换。增压泵不能与超控泵互换。在三个油箱中都有油，且所有泵都能工作时，超控泵提供反压，使增压泵单向活门关闭，以确保首先使用中央油箱中的燃油，在中央油箱排空之后，增压泵从主油箱中供油，压力电门位于每个增压泵和超控泵附近的翼梁上。当燃油压力低时，这些电门点亮位于燃油控制面板上的一盏琥珀色灯，并且在驾驶舱中显示EICAS信息。在燃油控制面板上，交替按入按钮电门控制增压泵和超控泵。一旦增压泵和超控泵都不能工作，则通过旁通活门可从主油箱中进行吸入式供油。吸入供油不能在中央油箱中进行，因为没有旁通活门。这些旁通活门紧靠着集油放泄活门，单向交输活门将左右侧的交输供油总管连在一起。这样就使得', '中央油箱增压泵（2）前后增压泵（4）交输活门发动机燃油翼梁活门 2旁通活门（2）排水引射泵（4 旁通活门 在1号和2号主油箱中各有一个旁通活门。旁通活门安装在供油总管上。 排水引射泵 中央油箱增压泵 在1号机 2 号主油箱中有一个排水引射泵。中央油箱中有二个排水引射泵。所有排水引射泵都位于后翼梁上。 在中央油箱中有两个增压泵，位于后翼梁上。通过轮舱可以接近中央油箱增压泵。 燃油关断活门电瓶 前后增压泵 燃油关断活门电瓶在 P6 面板上。 在1号和2号主油箱中有前后增压泵，前增压泵位于前翼梁上，后增压泵位于后翼梁上。打开克鲁格襟翼可以接近前增压泵，通过轮舱可以接近后增压泵。 交输活门 交输活门在中央油箱的右侧，位于后翼梁上。通过右轮舱可以接 发动机供油中央油箱增压泵', '油箱顶部的空气压力接头连接至油箱增压组件，以进行油箱增压。A系统油箱的底部有两根供油管，分别向A系统的EDP和EMDP供油。其中，往EDP的供油管带有竖管，从而造成EDP不能使用油箱底部的 23USgal 油液。而往EMDP 的供油直接连接于油箱的底部，EMDP可以使用油箱中全部的油液。B系统油箱的底部也有两根供油管。其中，一个供油管带有竖管，用于向B系统的EDP和EMDP供油，从而造成EDP和EMDP不能使用油箱底部的13USgal油液。另一个供油管则直接连接至油箱的底部，用于向PTU供油。B 系统油箱通过加油平衡管连接到备用液压系统油箱，因此B系统油箱的压力也可以给备用系统的油箱增压。在A、B系统油箱的底部各有一个人工操作的放油阀。 （3）油量指示 油箱内有一个浮子式的油量传感器，直接控制油箱外的直读式油量表，并向驾驶舱内的系统显示面板提供电信号，旨示主液压系统的油量的百分比显示。油箱外的油量']
33 | 燃油箱通气的目的 | 在飞行各个高度时油箱进行通气，防止油箱结构的损坏。在飞行中，系统也帮助减小燃油蒸发以及给增压泵一个正压力，改善供油泵的工作条件，防止气塞。 | ['油箱通气系统的目的是对飞机油箱进行通气，防止在加油或供油的过程中，油箱内压力过大，损坏飞机结构。在加油时，油箱内的空气可以通过通气油箱排至外界大气；在供油时则相反，通气油箱位置如图 511 所示。\n飞机上的油箱通过通气管连接到通气油箱，空气可以自由进出通气油箱。在飞行中，冲压作用会在油箱内建立正压，可以减少高飞行高度情况下的燃油汽化。\n如果加装了辅助油箱，通常不直接连到通气油箱，而是通过管路和其他油箱连通，进行通气。', '2）避免油箱内外产生过大的压差造成油箱结构损坏；\n（ 3）通过增压作用确保供油泵在高空的吸油能力，提高供油可靠性。\n油箱通气的原因是：当油箱内的供油泵向发动机供油时，油箱油面会下降，若油箱密闭，油箱内就会形成负压，负压不仅会导致供油泵吸油困难，造成供油中断，还会造成油箱因外部气压大于油箱内气压而受到挤压，最终导致结构损坏。燃油通气系统不仅要做到将油箱简\n单地与外界大气相通，还必须防止因直升机姿态改变时燃油从通气口溢出而引起火灾。一般油箱通气系统包括二组独立的通气管路连到膨胀油箱上。这个膨胀油箱通过安装在其顶部的防溢油阀与通气管路上的防回火装置、绝缘管以及两条通气导管相连。见图 87 所示。\n8314 油箱底部安装盘（安装燃油泵和油量传感器）', '结构油箱又被称为整体油箱。整体型油箱是飞机结构的一部分，因此在接缝、结构紧固件和接近口盖等处已妥善密封。固定翼飞机的油箱大多采用结构油箱，即油箱本身是飞机结构的一部分，利用机身、机翼或尾翼的结构元件直接构成的油箱。结构油箱的特点是可充分利用机体内的容积，增大储油量，并减少飞机的重量。\n8312 油箱布局\n一般直升机上会布置多个油箱，这些油箱一般分为两组，每组油箱分别向一侧发动机供油。每组油箱的单个油箱间依靠管路和引射泵相连，每组油箱均有一到两个增压泵，增压泵出口通过管路与发动机燃油系统连接。一般以油箱组中的纵油箱定为主供油箱，有的系统在纵油箱中装有一个供油小油箱（也叫消耗油箱），将增压泵装于小油箱中。加油口一般都与每侧的主油箱相连接。见图 86 所示。\n8313 油箱通气系统\n油箱通气系统具有以下三个方面的作用：\n（ 1）平衡油箱内外气体压力，确保加油、抽油和供油的正常进行；', '在飞行各个高度时油箱进行通气，防止油箱结构的损坏。在飞行中，系统也帮助减小燃油蒸发以及给增压泵一个正压力，改善供油泵的工作条件，防止气塞。', '使油箱内的油液起泡减少到最小，防止真空或超压损坏油箱，改善液压泵的工作条件，防止气塞', '通气系统由通气斗、通气油箱、通气桁条、通气管、通气浮子阀和排放浮子阀等组成，如图24所示。为保证飞机在各种姿态都能可靠通气，每个油箱前、后各都有通气口（浮子阀打开时所形成）。当飞机爬升时，外界空气从通气斗进入通气油箱，然后经通气桁条、通气管和前面的排放浮子阀（前通气口）进人燃油箱，以平衡每个燃油箱和通气油箱之间的压力。当飞机处于巡航或下降姿态时，主油箱外侧隔板上的通气浮子阀（后通气口）打开通气：中央油箱的所有排放浮子阀都可以打开通气。 排放浮子阀除了通气，还有将通气桁条和通气管中的燃油排回油箱的作用，又由于靠浮子来开关阀门，所以称之为排放浮子阀。当油面低于浮子时，阀打开，通气桁条和通气管中可能存在的燃油即可排回油箱中；当油面高于浮子时，阀关闭，防止油液进入通气桁条和通气管。', '通气油箱还装有单向阀、火焰捕集器和释压阀。单向阀允许通气油箱中的燃油流回主油箱，反向流动则会截断。火焰捕集器可防止过多的热量进人燃油通气系统，如果火焰捕集器堵塞，释压阀会打开。释压阀的作用是超压时释放压力，以保护机翼结构。释压阀正常情况是关闭的，此时阀表面与机翼下表面平齐。当油箱内有太大的正压或负压时，阀会打开，阀一旦打开，就保持在开位，这时它变成了通气系统的另一个通气口。阀打开时，阀结构会有一部分进人油箱，阀表面与机翼下表面不再平齐，要通过拉复位手柄才能把阀关闭。一般情况下，要确保释压阀处在关位，如果释压阀处在开位，则表明油箱通气系统有故障。 24压力加油', '在左右机翼翼尖部位各有一个通气油箱，通气油箱正常情况下是空的，仅用于收集加油过量时导致的溢流燃油。当主油箱的燃油消耗到一定程度后，左通气油箱的溢流燃油会通过管道流回到1号主油箱，右通气油箱的溢流燃油则流回到2号主油箱。每个通气油箱最多可以存储107kg的燃油，如超量则燃油从通气斗中溢出机外', '每个油箱一个，在油箱加满油的时候自动关闭加油活门，防止油箱加油过满', '防止燃油在油箱中的晃动而对飞机产生不良的影响。', '在每个油箱的低位处有排放阀（见图23），用来排出燃油以及混进燃油中的水和杂质。主油箱的排放阀位于5号肋片外侧的下翼面，向上顶阀的中心即可打开阀；松开，内部弹簧关闭阀。通气油箱的排放阀位于22号肋片外侧的下翼面，阀的构造和操作方法与主油箱排放阀相同。中央油箱的排放阀则位于机腹，靠近油箱的中央，可从机身下部的接近门接近排放阀，此接近门位于两个空调舱门之间。打开接近门后可以看到一个带钩拉杆，向下拉此杆，即可打开阀；松开，内部弹簧关闭阀。注意，对主油箱，如果要更换整个排放阀，要先放油，如果仅更换排放阀的主密封圈，只须拆下阀芯和阀芯塞，无须放油；对中央油箱，更换排放阀组件时无须放油。 23油箱通气 油箱通气系统保持燃油箱中的压力接近环境压力，保证加抽供油的正常进行，同时避 免出现过大的压差损坏机翼结构。此外，在飞机飞行时，由于冲压空气的影响，还能提供高增压泵的供油能力。', '燃油系统是由机翼油箱和相关的通气系统所组成。左、右机翼的情况是相同的。使用湿机翼的思想，将所有燃油都贮存在三个油箱中，由基本的机翼结构，前后梁，顶部和底部机翼蒙皮，以及选定的翼肋在内部进行密封，以形成油箱。最大的中央油箱由机翼中间段以及左右机翼外侧到机翼站位231处的部分所组成。左右主油箱位于中央油箱的外侧。左右防波油箱可以容纳溢流燃油，位于每个主油箱的外侧。沿左右机翼主油箱的机翼下表面，一系列口盖为检查、维护和更换元件提供了接近通道。在主油箱、防波油箱和中央油箱上的集油放泄口供燃油的取样和放泄。在每个防波油箱和每个主油箱上的最低点附近有一个放泄活门，中央油箱的放泄活门位于翼根处。位于两个主油箱的内侧段上的隔流肋，可防止燃油外流。确保增压泵进口一直被燃油盖住，在隔流肋上安装了自由摆动单向活门。燃油箱通气系统的目的是控制油箱内侧的压力，并在所有可能条件下提供正向通气。位于油箱内机翼表面上部的', '按构造不同可将油箱分为软油箱、硬油箱和结构油箱。燃油管路主要是用来传输燃油的，包括加油总管，供油总管等。\n2油箱通气增压系统\n飞机由高空急速俯冲到海平面时，油箱如没有通气增压管道与大气相通，油箱便会在强大的外界压力下被压瘪。通气增压管道可使油箱内部始终保持比外界大气压略高的压力。\n3输油控制系统\n飞机上众多的油箱分散布置在机身和机翼内。如果对各油箱的用油顺序不加控制，飞机的重心便会发生很大变化，影响飞机的平衡。控制系统根据各油箱内油量传感器提供的信息，按照规定（保证重心变化为最小）的要求自动安排用油顺序。\n4压力加油系统\n喷气飞机载油多，油箱数量也多，为提高加油速度，在飞机上较低的部位设置一个压力加油口，用较粗的管子和各个油箱连通，由地面压力加油车迅速把全部油箱加满。压力加油如图 620 所示。\n5紧急放油系统', '典型的飞机油箱通气系统如图 512 所示，左大翼油箱和中央油箱通过通气管连接至左侧通气油箱，右大翼油箱连接至右侧通气油箱，分别通过通气油箱的通风口完成油箱通气功能。通气管道顺着大翼布设，通常会采用特殊设计达到减重的目的。例如，通常情况下设计为 Z 型的桁条此处会被设计成 U 型，贴在上大翼表面，实现通气功能。在机动飞行时，飞机姿态倾斜，浮子活门可以防止燃油进入通气管道，少量因为飞机姿态突然变化进入通气管路的燃油还可以通过单向活门返回油箱。某些大型飞机的油箱可能设有两条或更多的通气管道，保证高速加油时的通气量。\n过压保护装置可以在油箱通气系统出现故障（例如通气管路堵塞）时，将多余的压力进行释放。通气口附近通常设置火焰抑制器（致密金属网状结构），防止外部的火焰或热量进入飞机油箱，发生危险。\n523 燃油箱的检查及油箱杀菌\n5231 燃油箱检查\n燃油箱的检查，主要从 2 个方面进行，微生物污染检查和油箱渗漏检查。\n1微生物污染检查', '系统原理及部件：飞机的燃油箱用于储存燃油供发动机和辅助动力装置APU使用。燃油或者燃油蒸气是易爆物质，燃油遇到火源，会导致爆炸，所以防止燃油箱渗漏显得尤为关键，出于安全考虑，燃油箱的封严非常严密的。B737飞机燃油箱分1号（左大翼）、2号（右大翼）和中央燃油箱，三个燃油箱之间相对独立。参考附图1。在地面可以通过人工倒油的方法把一个燃油箱的燃油倒到其他的燃油箱；在空中，也可以通过交输活门使用一侧的燃油向另外一侧的发动机供油，以达到燃油平衡的目的。通气油箱位于1号、2号燃油箱的外侧，用于收集溢出的燃油和给燃油箱通风。\n燃油箱结构：\n1号、2号燃油箱分别位于左、右大翼结构内，前后翼梁之间，上下大翼蒙皮之间。大翼的肋把燃油箱隔成很多个小的单元格，防止燃油在燃油箱内随着飞机姿态的变化而晃动，平衡飞机重心。在肋的底部有阻挡单向活门让燃油从机翼的外侧向内侧流动，防止倒流（从内侧向外侧流动）。', '个火燃捕集器而通向大气。在每个防波油箱上，通气斗安装在下机翼表面，一旦通气斗或火燃捕集器阻塞，每个防波油箱内的释压活门打开，以提供备用通气。释压活门安装两个防波油箱的内侧检查口盖上。在释压活门上有一个复位杆，当杆浸入燃油中时，浮子活门关闭通气系统口，以防燃油通过通气道流到机外。浮子放泄活门安装在通气管道和通气通道上。当其浸入燃油中时，浮子活门关闭，以防回流进入通气通道中，当其未浸入燃油中时，它们允许燃油从通气系统放泄出来。燃油总管位于油箱内侧，包括四个电磁线圈控制的燃油压力作动活门。这些活门位于后翼梁靠近机轮舱处。每个主油箱有一个活门，中央油箱有两个', '收集从又想出来的溢流，并提供油箱通气。连接防溢油箱和中央油箱的余油管，将此溢流流回到中央油箱。', '现代民航飞机的结构油箱主要分布在大翼和中央翼盒内，分别称为机翼油箱和中央油箱。如果按照功能划分，这两种均属于供油油箱。有的机型也称机翼油箱为主油箱或大翼主油箱。不同机型采取不同的布局方式，常见的双发飞机和四发飞机的油箱布局如图 59 所示。此外，为了保证安全，防止起火，发动机吊架上方的机翼区域通常为“无油干舱”。\n为了便于维护，所有的油箱在设计上需要允许人员可以接近或进入，如图 510 所示，例如，可以通过大翼下表面的油箱盖板进入大翼油箱进行检查或维护工作。接近盖板设置的方式基于大翼的内部结构，使人能够通过它接近油箱的所有区域。如果油箱大到可以让人整体进入，那么通常油箱还会有内部开口，内部开口的存在，可以减少外部接近面板，从而减少潜在渗漏点的数量。\n522 通气系统', '系统工作是自动的，引射泵固定在主油箱的前梁，所用的动力是主油箱前增压泵的输出燃油来工作。所以只要前增压泵工作，引射泵就开始工作，将油水混合物送到前后增压泵进口。']
34 | 中央油箱和主油箱的共有先后顺序如何，在结构上是如何实现 | 中央油箱的油用完或者中央油箱的增压泵关断后，由主油箱向发动机供油，原因是中央油箱的供油泵出口单向活门打开压力小于主油箱。 | ['在中央油箱内安装输出压力较高的燃油泵，大翼油箱内安装输出压力较低的燃油泵，所有油泵均运转时，由于中央燃油泵输出能力强，所以中央油箱内的燃油首先被消耗。当中央油箱内燃油排空后，关闭中央燃油泵，此时大翼油箱继续向发动机供油。有些机型的中央油箱和大翼油箱采用相同的燃油泵，但是在大翼燃油泵出口管路上安装压力释放活门，降低其输出压力，此类系统设计理念与上述相同。\n2燃油泵出口处单向活门打开压差不同\n采用此种控制方法的燃油供油系统，各油箱安装相同的燃油泵，但在油泵出口处安装打开压力不同的单向活门，中央燃油泵出口的单向活门打开压力低，左、右大翼燃油泵出口的单向活门打开压力高。所有油泵均运转时，中央燃油泵出口的单向活门首先打开，此时由中央油箱供油。当中央油箱内的燃油接近排空时，油泵出口压力降低，此时左、右大翼燃油泵的供油压力打开其出口单向活门，继续向发动机供油。\n3计算机控制\n在一些飞机上，需要更为复杂的供油顺序控制，此时通常由计算机完成。\n5313 辅助供油', '现代民航飞机通常采用动力供油方式，保障发动机和 APU 可靠工作，燃油泵为供油系统提供动力。在发动机或 APU 火警时，应立即切断相应的供油。\n每个油箱通常有两个或更多的燃油泵，保证在一个油泵失效的情况下，依然可以稳定供油。图 520 为典型的动力供油系统，每个油箱内有 2 个增压泵，除此之外，在大翼燃油泵和中央燃油泵未运转时， APU 燃油泵可以向 APU 提供可靠供油。\n为了增加航程，现代飞机的燃油系统油箱数量较多，而且容量较大，这样就难以将它们都安装在飞机重心附近。为了在燃油消耗过程中减小飞机重心的变化量，以及考虑机翼结构受力的影响，各类飞机都制定了油箱供油顺序。目前普遍采用的供油顺序是：先消耗机身中央油箱内的燃油，然后再消耗两翼油箱内的燃油。因为中央油箱靠近飞机重心，对飞机重心变化影响不大，同时可充分利用大翼油箱内燃油对机翼的卸载作用，减小机翼根部所受的弯矩。常见的供油顺序控制方法有以下三种：\n1不同油箱燃油泵的输出压力不同', '每个主油箱都有一个增压泵（燃油泵）。中央油箱也有两个增压泵，它提供的燃油压力比主油箱增压泵的燃油压力高。因此，总是优先使用中央油箱的燃油。 发动机燃油供给系统 发动机燃油供给系统从油箱中给发动机供油。燃油控制面板控制给发动机供油。发动机总是先用中央油箱的燃油。 发动机和APU燃油系统的控制位于P5面板上。每个油箱的油量显示在驾驶舱及加油站上。 APU 燃油供给系统 APU 燃油供给系统给APU提供燃油。APU 通常使用1号主油箱的燃油。但是，如果使用燃油增压泵电门，任一油箱都可以给APU供油。 对维护人员而言，通过控制显示组件（CDU）可以使用BITE燃油贮存 以下油箱贮存燃油 放油系统 放油系统可以从每个油箱中放掉燃油，也可以在地面上进行油箱间燃油的传输。 1号主油箱 2号主油箱中央油箱 防波油箱只收集溢流燃油 主油箱在机翼里，1号主油箱在左机翼，2号主油箱在右机翼， 燃油系统概况介绍 燃油量指示系统', '中央油箱的油用完或者中央油箱的增压泵关断后，由主油箱向发动机供油，原因是中央油箱的供油泵出口单向活门打开压力小于主油箱。', '泵，在轮舱中，主油箱后增压泵和中央油箱超控泵在后翼梁上。主油箱前增压泵在前翼梁上。铰链门和位于机翼下表面的机身与发动机吊架间的螺钉连接板可提供接近通道。主油箱的前后增压泵可以互换。增压泵不能与超控泵互换。在三个油箱中都有油，且所有泵都能工作时，超控泵提供反压，使增压泵单向活门关闭，以确保首先使用中央油箱中的燃油，在中央油箱排空之后，增压泵从主油箱中供油，压力电门位于每个增压泵和超控泵附近的翼梁上。当燃油压力低时，这些电门点亮位于燃油控制面板上的一盏琥珀色灯，并且在驾驶舱中显示EICAS信息。在燃油控制面板上，交替按入按钮电门控制增压泵和超控泵。一旦增压泵和超控泵都不能工作，则通过旁通活门可从主油箱中进行吸入式供油。吸入供油不能在中央油箱中进行，因为没有旁通活门。这些旁通活门紧靠着集油放泄活门，单向交输活门将左右侧的交输供油总管连在一起。这样就使得', '与其他现代民航飞机一样，波音737800飞机采用结构油箱（也称整体油箱），即油箱本身是飞机结构的一部分。图22所示为1号主油箱和中央油箱的内部结构和接近盖板。油箱内部由肋片隔开，机身侧肋为1号肋，外侧肋片依次编号2，3，4，“。1号主油箱位于5号肋和22号肋之间（2号主油箱与1号主油箱对称分布）。中央油箱位于左翼5号肋和右翼5号肋之间。两个通气油箱位于两翼的22号肋和25号肋之间。机翼肋片把油箱分隔成一个个隔舱，燃油通过肋片上的开口可以进人相邻隔舱。1号、2号主油箱的8号翼肋上装有单向阀，保证燃油沿正确的供油方向流动（由翼尖流向翼根），而不能反向流动，以减少飞机机动飞行时燃油的晃荡。油箱两端的翼肋没有开口，起到封闭油箱的作用，不允许燃油流过。', '图29所示为主油箱增压泵，两个主油箱的增压泵左右对称分布。其中前增压泵在机翼前翼梁上，放出前缘襟翼后可以接近；后增压泵则在机翼后翼梁上，从轮舱接近。前增压泵压力电门在前梁上，从机翼上表面的一个盖板接近；后增压泵压力电门在后翼梁上，从轮舱接近。中央油箱增压泵与主油箱增压泵的结构基本相同，但位置和管路布局有所差异，两台中央油箱增压泵和相应的压力电门都在后翼梁上，分别从左右轮舱接近。', '号油箱的吸油供油。主油箱1和或2 的旁通活门打开。这会使主油箱1和或2给发动机供油。发动机只能从两个主油箱进行吸入式供油。 当发动机燃油翼梁活门关闭时，燃油活门关闭灯暗亮。当电门和活门位置不一致时，该灯变亮。发动机燃油翼梁活门关闭后，该灯灭。中央油箱给发动机供油。 中央油箱给发动机供油 中央油箱吸油 当交输活门时，交输活门打开灯暗亮。当电门和活门位置不一致时，该灯变亮。当交输活门关闭时，该灯灭。 左前增压泵为引射泵提供流动的燃油。引射泵将燃油从中央油箱转换到1号主油箱。当1号主油箱的燃油量减少到 4487磅1990千克时，浮子活门打开，燃油吸油关断活门控制到1号主油箱的供油。 主油箱1号和2号供油 当中央油箱空后，但增压泵仍接通时，从主油箱给发动机供油。通常，在飞行开始时，所有泵电门都在接通位。中央油箱向发动', '1，将1号油箱供油泵打开增压；2，将交输活门打开；3，将抽油活门打开；4，将中央油箱加油活门打开', '在左右机翼翼尖部位各有一个通气油箱，通气油箱正常情况下是空的，仅用于收集加油过量时导致的溢流燃油。当主油箱的燃油消耗到一定程度后，左通气油箱的溢流燃油会通过管道流回到1号主油箱，右通气油箱的溢流燃油则流回到2号主油箱。每个通气油箱最多可以存储107kg的燃油，如超量则燃油从通气斗中溢出机外', '如图25及图28所示，发动机供油系统共有6台增压泵提供供油动力，每个油箱两台。在燃油控制面板上（Ps2），有6个控制电门和6个低压指示灯，分别控制6台增压泵的电源和指示泵出口压力是否过低。中央油箱增压泵最小供油压力23psi，流量20000pph（9071kgh）。主油箱增压泵最小供油压力10psi，流量20000pph（9071kgh）。1、2号主油箱的增压泵可互换。中央油箱增压泵出口压力大于主油箱增压泵出口压力的原因，是为了达到先消耗中央油箱的燃油，再使用主油箱燃油的目的。这种供油顺序可以有效减轻机翼结构 载荷（燃油重力抵消部分升力），同时减少重心移动（中央油箱的燃油更靠近飞机重心）。每台泵出口有压力电门检测压力，对中央油箱，当检测到低压（低于22psi），且控制电门位于“ON”位时，控制面板上对应的低压指示（LOWPRESSURE）灯亮；对主油箱，只要检测到低压（低于6psi），对应低压指示灯就亮。', '通常飞机在开始飞行前，将燃油操纵面板（P52）上所有增压泵电门置于“ON”位，由于增压泵出口压力的差异，中央油箱优先给发动机供油。当中央油箱空后，主油箱开始供油，此时应将中央油箱增压泵关闭。如果飞行中出现两个主油箱油量不平衡，应打开交输阀，并关闭油量少的主油箱的增压泵。当某个主油箱中所有增压泵都关闭，且交输阀也关闭时，旁通阀自动打开，发动机将从从主油箱吸油。注意，仅两个主油箱有旁通阀，中央油箱没有，所以发动机只能从1号和2号主油箱抽吸燃油。 26APU 供油 如图25及图212所示，供油总管的燃油经APU燃油关断阀供往APU，其燃油可以来自任何油箱。当交输阀关闭时，左侧供油系统给APU提供燃油；当交输阀打开时，左、右侧供油系统都可以给APU提供燃油。如果所有增压泵关闭，APU可以从1号主油箱经旁通阀吸油', '中央油箱自动控制逻辑简析\n1、中央油箱优先自动供油逻辑：\n满足条件：CTR TK > 250KG；\n L (R) WING > 5000KG & NOT FULL；\n MODE SEL P/BSW pushed in AUTO。\n功能实现：FLSCU 获得相应大翼油箱任一UNDERFULL LVL传感器(24QJ1/2,25QJ1/2,26QJ1/2)的“DRY”信号，使得其内部中油箱泵控制开关在“ON”位，从而断开了从51QA(52QA)到41QA(42QA)的地信号。这样28VDC控制电流通过燃油泵开关电门33QA(34QA) 经过41QA(42QA)激励接触器35QA(36QA)，使三相交流电正常给中央油箱燃油泵1&2 37QA(38QA)供电。由于中央油箱燃油泵供油压力大于大翼油箱燃油泵供油压力，所以中央油箱燃油泵优先给相应发动机供油。\n2. 发动机启动自动供油逻辑\n满足条件：CTR TK > 250KG；\n L (R) WING > 5000KG & NOT FULL；\n MODE SEL P/BSW pushed in AUTO；\n 任一台发动机启动程序。 \n功能实现：当发动机启动时，EIU1(2)激励中油油箱燃油泵继电器51QA(52QA)，触发120秒延时器工作，从而断开41QA(42QA)的地信号，使28VDC控制电流通过燃油泵开关电门33QA(34QA)，经过41QA(42QA)激励接触器35QA(36QA)，使三相交流电正常给中央油箱燃油泵1&2 37QA(38QA)供电工作120秒。\n3. 缝翼放出中央油箱供油关断逻辑\n满足条件：CTR TK > 250KG；\n L (R) WING > 5000KG & NOT FULL；\n MODE SEL P/BSW pushed in AUTO；\n slat extend ≥ 16°。\n功能实现：当襟翼放出，前缘缝翼大于等于16度时，SFCC1(2) 提供一个地信号通过51QA(52QA)激励41QA(42QA) ，从而使得41QA(42QA) 断开经过燃油泵开关电门33QA(34QA)去35QA(36QA)的28VDC控制电流，使中央油箱燃油泵1&2 37QA(38QA)断电停止工作。\n4. 中央油箱低油量自动保持关断逻辑\n满足条件：CTR TK < 130KG；\n MODE SEL P/BSW pushed in AUTO。\n功能实现：当中央油箱低油量传感器21QJ(22QJ)感受到中央油箱低油量时，FLSCU 1(2) 内部中央油箱低油量电门在“LOW”位，此时继电器49QA(50QA)通过45QA(46QA)获得地信号被激励，中央油箱燃油泵在此状态持续工作5分钟，并且中央油箱燃油泵低压警告被抑制；45QA(46QA) 5分钟延迟后激励，此时28VDC控制电流通过中央油箱模式选择电门48QA，经过45QA(46QA)使中央油箱燃油泵锁继电器67QA(68QA)激励，这时67QA(68QA)提供给41QA (42QA) 一个地信号使其激励。 \n 这样， 41QA(42QA) 断开经过燃油泵开关电门33QA(34QA)去35QA(36QA)的28VDC控制电流，使中央油箱燃油泵1&2 37QA(38QA)断电停止工作。\n 45QA(46QA) 5分钟延迟后激励，中央油箱加油活门控制继电器17QU通过67QA(68QA)给45QA(46QA)一个常地信号，使锁继电器67QA(68QA)锁定在激励状态，使41QA (42QA)保持激励，中央油箱泵锁在关断状态。\n 复位锁继电器67QA(68QA)可以执行一下任一动作：\n - 打开加油/放油控制面板接近门192MB；\n - 中央油箱模式选择电门选择“MAN”；\n - 重至跳开关47QA。', '当发动机燃油翼梁活门关闭时，燃油活门关闭灯暗亮。当电门和活门间位置不一致时，燃油活门关闭灯明亮。发动机燃油翼梁活门打开时，燃油活门关闭灯熄灭。 当一个油箱中所有增压泵都关闭，且交输活门也关闭时，会发生从1号主油箱和2号主油箱进行抽吸供油。1号主油箱和或2号主油箱的旁通活门打开。这可使1号主油箱和或2号主油箱给两台发动机供油。只能从1号主油箱和2号主油箱给发动机进行抽吸供油。 当交输活门打开时，交输活门打开灯暗亮。当电门和活门间位置不一致时，交输活门打开灯明亮。交输活门关闭时，交输活门打开灯熄灭。 中央油箱给发动机供油 通常在飞行开始阶段，所有泵电门位于ON位，中央油箱给发动机供油。当中央油箱空后，将中央油箱增压泵关闭。 1号主油箱和2号主油箱供油 当中央油箱空后但增压泵在ON 位则从主油箱给发动机供油。', '每个油箱都可为任一台发动机供油。交输供油活门作动器位于轮舱的左后翼梁上。发动机供油关断活门作动器位于后翼梁上，每台发动机有个燃油控制电门位于驾驶舱内的P10控制台上。当电门和活门位置不一致时，翼梁活门琥珀色灯亮。作动器上的指针杆指出活门的位置，并可进行人工操纵活门，射流泵集油系统可进行燃油的传输并可保护燃油免受污染，射流泵在油箱中，比较容易接近。射流泵用来自增压泵或超控泵的压力作为动力。射流泵的集油流在增压泵入口附近被排放掉。因此，在发生集结前，燃油污染物就被吸入到发动机中。', '系统原理及部件：飞机的燃油箱用于储存燃油供发动机和辅助动力装置APU使用。燃油或者燃油蒸气是易爆物质，燃油遇到火源，会导致爆炸，所以防止燃油箱渗漏显得尤为关键，出于安全考虑，燃油箱的封严非常严密的。B737飞机燃油箱分1号（左大翼）、2号（右大翼）和中央燃油箱，三个燃油箱之间相对独立。参考附图1。在地面可以通过人工倒油的方法把一个燃油箱的燃油倒到其他的燃油箱；在空中，也可以通过交输活门使用一侧的燃油向另外一侧的发动机供油，以达到燃油平衡的目的。通气油箱位于1号、2号燃油箱的外侧，用于收集溢出的燃油和给燃油箱通风。\n燃油箱结构：\n1号、2号燃油箱分别位于左、右大翼结构内，前后翼梁之间，上下大翼蒙皮之间。大翼的肋把燃油箱隔成很多个小的单元格，防止燃油在燃油箱内随着飞机姿态的变化而晃动，平衡飞机重心。在肋的底部有阻挡单向活门让燃油从机翼的外侧向内侧流动，防止倒流（从内侧向外侧流动）。', '燃油系统是由机翼油箱和相关的通气系统所组成。左、右机翼的情况是相同的。使用湿机翼的思想，将所有燃油都贮存在三个油箱中，由基本的机翼结构，前后梁，顶部和底部机翼蒙皮，以及选定的翼肋在内部进行密封，以形成油箱。最大的中央油箱由机翼中间段以及左右机翼外侧到机翼站位231处的部分所组成。左右主油箱位于中央油箱的外侧。左右防波油箱可以容纳溢流燃油，位于每个主油箱的外侧。沿左右机翼主油箱的机翼下表面，一系列口盖为检查、维护和更换元件提供了接近通道。在主油箱、防波油箱和中央油箱上的集油放泄口供燃油的取样和放泄。在每个防波油箱和每个主油箱上的最低点附近有一个放泄活门，中央油箱的放泄活门位于翼根处。位于两个主油箱的内侧段上的隔流肋，可防止燃油外流。确保增压泵进口一直被燃油盖住，在隔流肋上安装了自由摆动单向活门。燃油箱通气系统的目的是控制油箱内侧的压力，并在所有可能条件下提供正向通气。位于油箱内机翼表面上部的', '系统工作是自动的，引射泵固定在主油箱的前梁，所用的动力是主油箱前增压泵的输出燃油来工作。所以只要前增压泵工作，引射泵就开始工作，将油水混合物送到前后增压泵进口。', '将抽油阀手柄移到打开位置。打开1号主油箱的增压泵。打开交输阀。。将2号主油箱的加油电门移到打开位置在完成燃油传输后，关闭增压泵。关闭交输阀。7将抽油阀移到关闭位置。 28燃油指示 每个油箱中的燃油重量由燃油油量指示系统（FQIS）计算，并在通用显示系统（CDS）及加油面板上显示。油量处理器组件（FQPU）计算总的燃油重量，送给飞行管理计算机系统（FMCS），并在控制显示组件（CDU）上显示。 图214为燃油指示系统原理图。飞机燃油箱中共有32个油箱组件，其中1号和2号主油箱各有12个，中央油箱有8个。油箱组件用来测量燃油的重量。油量处理器会发送一个低阻抗激励信号至油箱组件，油箱组件返回一个高阻抗信号。该响应信号与整个油箱的燃油重量成比例，利用这些信号特性可以计算每个油箱中的燃油量。 每个油箱有一个补偿器，用来修正燃油的物性参数。油量处理器组件给每个补偿器发送', '有压力加油和重力加油两种方法。压力加油是通过加油站加油，可以给所有油箱加油，压力加油必须有电源的支持；重力加油是通过位于机翼上表面的翼上加油口进行的，他不需要电源的支持，打开口盖就可以进行加油，由于口盖位置的原因，重力加油的油量比压力加油少。']
35 | 如果加油活门电磁线圈坏了，如何给油箱加油 | 可利用重力加油口和操纵加油板内的人工超控活塞进行加油。 | ['2若加油面板正常，尝试多次按压相应的加油活门的人工超控活门（左加油活门通过左大翼522JB盖板接近，右加油活门通过右大翼622JB盖板接近，中央油箱加油活门位于主轮舱右前壁板），并加热相应的加油活门和加油口。\n3若依旧无法自动加油，可以按照MEL282503A保留加油活门，并进行人工加油，加油时需按住对应加油活门的人工超控活门，注意人工加油时，无高油量保护，过量加油会导致燃油从通气油箱溢出\n【技术文件】：\n1TSM282500810XXX有关于加油系统排故的TSM章节2《人工超控空客加油活门加油》维修提示3AMM282500040005A人工超控加油M项\n【航材信息】：（仅供参考）\n加油活门：115800021R\n加油面板：D9255003000200\n【维护建议】：执行人工加油时，无高油量保护，注意避免过量加油导致燃油从通气油箱溢出。\n第 29 章 液压系统', '如图26所示，加油站位于右机翼下表面前沿，包括加油面板、加油总管、加油接头和3个加油阀。3个加油阀控制燃油是否流人对应的油箱。单向阀防止燃油倒流，可以在不放油的情况下更换加油接头总管。加油面板上有3个加油阀控制电门，电门扳到“OPEN”位时，相应的加油阀电磁线圈通电，如果加油总管有合适的油压，则阀门被顶开，燃油进人对应油箱。每个油箱各有一个浮子电门，当油箱加满时，浮子电门断开加油阀的电源，加油阀关闭。每个加油阀上有人工超控柱塞，当电磁线圈失效时按下柱塞，燃油压力可以打开阀，注意，进行此操作时浮子电门不能提供满油关断的保护作用。', '可利用重力加油口和操纵加油板内的人工超控活塞进行加油。', '将加油车油管连接到飞机压力加油口后，通过电门打开相应油箱的加油活门，通过灯光指示或油箱内油量变化可确认加油活门正常打开，外部输油管的燃油通过加油管路和加油活门进入相应油箱。\n在人工加油过程中，加油人员需要密切关注油箱的油量，当油量达到需求时，通过操作电门关闭相应的加油活门。\n2自动加油\n为了减少人员的工作量，可以使用自动模式加油，在自动加油前，通过加油面板上的油量预选器输入每个油箱所需油量，预选器可以是拨杆电门、旋钮电门或者拇指转轮。设置完成后，预选值发送给计算机，计算机控制需要加油油箱的活门打开，并监视传感器反馈的油量信号，当油箱达到所需的加油量时，自动控制相应的加油活门关闭。\n在某些机型上，计算机还具备油量分配计算功能，在加油前只需输入飞机加油总量，计算机自动完成各油箱的油量分配计算。\n3超控加油\n加油活门通常为电控液动式（图 531），即电门或计算机向活门电磁线圈通电，接通内部油路后，依靠油车供油压力克服弹簧力，作动活塞，将活门打开。如果加油活门电磁线', '马达操纵活门与人工操作活门属于同类型，只不过电动马达操作代替了人工操作。电动马达操作活门是通过可逆电动马达驱动齿轮，转动摇臂带动阀门移动，从而达到燃油通道开关的。对于大型直升机，由于一些燃油系统操作活门远离驾驶舱，因此必须通过电动马达来操作这些活门。这类活门主要有两种：门式活门和阻塞式活门。燃油切断活门与马达操作活门的阀门上都安装有封严，一个人工越权操作手柄用于维修人员维修时检查活门，见图 816所示。\n8333 电磁线圈活门\n另外一种远距离操作活门是通过电磁线圈实现的。\n（ 1）打开时，打开电磁线圈通电后，通过电磁线圈的吸引力使提升式活门打开，这时一个锁销在弹簧力的作用下插到提升阀上的锁槽，使活门保持在开位，使燃油可以通过升起来的活门。\n（ 2）关闭时：关闭电磁线圈通电，电磁线圈的吸引力克服锁销的弹簧力，使锁销退出提升阀。在提升阀弹簧力的作用下，活门被关闭，燃油无法通过活门。', '当所有下列条件满足时，加油活门打开： 燃油指示测试电门 加油面板有电加油活门控制电门在打开位加油浮子电门在不满位置加油活门电磁线圈通电加油活门有燃油压力 当电门位于燃油电门旁通位置时，加油面板得到28伏直流热电瓶汇流条电源。 将电门置于测试仪表位置，对加油指示器进行测试。 加油活门打开灯一亮 当加油活门电磁线圈有电时，加油活门打开灯亮。但并不指示活门打开。电磁线圈必须有电，且活门必须有燃油压力打开。 压力加油系统功能介绍电源和控制 压力加油系统使用 概述 带有加油介绍的加油卡在加油标牌门上，当给飞机加油时使用该标牌。 当加油站门打开时，加油站通电。 培训知识要点 告诫：如不允许，请勿使用宽馏燃油。会发生爆燃，且发动机功率会突然减少。', '每个油箱一个，在油箱加满油的时候自动关闭加油活门，防止油箱加油过满', '如图27所示，加油电源控制继电器正常，是通过加油电源控制电门控制接地的。该电门装在加油站的面板门上，当打开门时，电门闭合，继电器接地通电，为加油站提供28V直流热电瓶汇流条电源。当加油站通电时，外部加油面板泛光灯和加油口泛光灯点亮，加油指示器也通电。如果加油电源控制电门失效，则加油指示测试电门提供备用的接地方式（扳倒下位）。继电器电源来自下列电源之一：电瓶汇流条、1号直流汇流条、汇流条电源控制组件（BPCU）内部整流变压器。加油所需电源来自下列电源之一：电源系统汇流条上的外部电源、连接到飞机上外部电源（不经电源系统汇流条）、APU发电机、电瓶电源（电瓶电门必须在“ON”位）。 由图27可知，当满足以下所有条件时，加油阀打开：加油面板有电；加油阀控制电门在打开（OPEN）位；加油浮子电门在不满（NOTFULL）位；加油阀电磁线圈通电；5加油阀有燃油压力。任一条件不满足，则阀关闭。', '当进行加油操作时，需要遵守粘贴在加油站面板门上的加油标牌所示步骤，确保操作正确和安全。加油操作步骤如下：搭地线，接加油口：将测试电门扳倒测试位，确认上下显示屏均显示88888：按压蓝色阀位置测试灯，确认灯光点亮：4打开须要加油油箱的控 制电门，开始加油；（注意：仪表闪烁时表明油量已超过油箱最大容量；加油车应停止加油）5加油结束时关闭控制电门：6卸下加油接头和地线：7确认控制电门在关闭位，蓝色阀位置灯熄灭。注意， 25发动机供油 电动增压泵将燃油从1号主油箱、2号主油箱和中央油箱抽到供油总然后输送到发动机。通过从面板、发动机起动手柄和发动机防火电门控制供油系统，系统主要部件包括：中央油箱增前增压泵、后增压泵、旁通阀、交输阀和燃油翼梁阀。供油系统原理如图25所示，各主要部件位置如图28所示。', '1，将1号油箱供油泵打开增压；2，将交输活门打开；3，将抽油活门打开；4，将中央油箱加油活门打开', '圈失效导致活门无法打开，可以在加油时人工按压超控按钮，加油活门依然可以打开，此时加油人员需实时监视油箱油量，达到需求油量后松开超控按钮，完成加油。\n应注意的是，执行超控加油时，系统无法完成加油安全关断功能。\n542 应急放油、抽油系统和交输传油\n5421 应急放油\n应急放油系统的主要目的是确保即使飞机在起飞时出现故障的极端情况下，也具有足够的爬升能力，以保证其应急返场着陆。配备应急放油系统，既能保证飞机的全重着陆能力，也能使飞机在紧急情况下（如单发失效）拥有快速爬升跃障的能力。另外，设置应急放油系统可使飞机以较少的燃油量着陆，减少飞机着陆后起火爆炸的危险。图 532 为应急放油情况。\n为了确保安全， CCAR25 部中对应急放油系统有以下要求：\n（ 1）应急放油系统及其使用无着火危险；（ 2）放出的燃油应避开飞机的各个部分；（ 3）燃油和油气不会进入飞机的任何部位；（ 4）应急放油对飞行操纵性没有不利影响；', 'P28加油面板可以控制压力加油。该面板位于右机翼前缘。打开铰链门可以接近加油控制面板和两个加油接头，P28板上的载荷选择控制装置允许预选任一油箱中的期望燃油重量，当达到选定油量时，加油活门自动关闭。一旦不能使用载荷选择控制装置，当油箱加满时，燃油量指示系统可自动关闭加油活门。可以用手拧螺钉打开或关闭加油活门，在没有电磁线圈动力时加油。在每个主油箱上部的中央处装有翼上加油口，当燃油达到注油口水平时，主油箱并未加满。在中央油箱中，两个燃油总管放泄活门位于机身连接处附近。在加油后，这些活门自动排放总管中的燃油。加油系统溢流传感器安装在两个防波油箱后面的后翼梁上。该传感器和相关的燃油液面水平传感器控制插件位于主设备中心，一旦燃油通过通气口进入防波油箱，它可以断开加油活门电磁线圈的电源而中断加油。757飞机的供油系统可用压力或吸入式供油方法为发动机和APU供油。四个增压泵，两个超控泵和两个旁通活门可供使用。发动机供油系统用交流电动增压泵和超控', '有压力加油和重力加油两种方法。压力加油是通过加油站加油，可以给所有油箱加油，压力加油必须有电源的支持；重力加油是通过位于机翼上表面的翼上加油口进行的，他不需要电源的支持，打开口盖就可以进行加油，由于口盖位置的原因，重力加油的油量比压力加油少。', '【处理措施】：遇到燃油量指示故障，首先复位FQIC计算机同时检查一下相应油量传感器的电插头是否有松动，复位正常，做一个倒油测试，检查一下油量是否发生变化。\n【技术文件】：\n【我不文件】：1TSM284200XXXXXXX有关于燃油指示排故的TSM章节【航材信息】：（仅供参考）電FQIC计算机：SIC50591420電【维护建议】：NA\n【机型】：A320C\n【分类】：突发类\n【章节】：28\n【标题】：加油故障\n【故障现象】：飞机加不进燃油或加油缓慢\n【放行依据】：MEL282503A保留加油活门，但需保证人工加油正常\n【复位方法】：\n若加油缓慢或者无法加燃油或加油面板无电，复位以下跳开关\n【处理措施】：\n1先观察加油面板是否有电，若加油面板无电可多次开关加油面板或按压微动电门。', '压力加油系统加油浮子电门 概述 燃油浮子电门防止燃油箱燃油过满。 当油箱中油量加满时，加油浮子电门断开加油活门的电源。 加油浮子电门有一个浮子位于圆柱形容器内。当油和油量不满时，浮子电门给加油活门电磁线圈通电。当油箱加满时，加油浮子电门断开加油活门电磁线圈的电源。 压力和加油系统加油浮子电门 压力加油系统功能介绍电源和控制 概述 加油活门关闭控制 压力加油系统的电源来自28伏直流热电瓶汇流条。当加油站通电时，机外加油面板泛光灯和加油口泛光灯亮。加油指示器也通电。 当出现下列任何情况时，加油活门关闭： 加油面板没有电加油活门控制电门位于关闭位置加油浮子电门在满位置加油活门没有燃油压力 热电瓶汇流条 当加油面板门打开时，加油电源控制继电器通电。这给加油面板提供热电瓶汇流条电源。 加油活门打开一灭 加油活门打开控制 当加油活门电磁线圈没电时，加油活门打开灯灭。', '三个活门位置灯指示燃油关断活门有电。灯不指示活门打开，这些灯是按压测试灯，三个加油指示器指示每个油箱中的油量。 电瓶汇流条直流汇流条1汇流条电源控制组件（BPCU）内部整流变压器 可用加油指示测试电门给加油电源控制继电器提供备用接地。 可用下列任一电源给飞机加油： 电源系统汇流条上的外部电源外接电源连接到飞机上，但没供给电源系统汇流条APU发电机 压力加油系统 部件位置 概述 下列压力加油系统部件位于加油站： 加油接头加油总管本体加油单向活门加油本体弯头组件加油关断活门放油电源控制继电器加油面板 加油浮子电门在每个油箱中。 压力加油系统 P15 加油面板 本页空白 压力加油系统 P15 加油面板 概述 加油活门控制电门 加油活门控制电门是一个两位置电门。当将电门置于开位，且电源有电时，加油活门电磁线圈通电。如果加油总管中的燃油压力合适，活门打开。在CLOSED（关闭）位置，加油活门电磁线圈断电且活门关闭。', '电门扳到“CLOSE”位时，加油阀断电，阀门关闭。3个加油阀对应3个位置指示灯，蓝色灯亮时指示阀有电（阀不一定打开），这些灯可以通过按压来测试。加油阀电门下方有3个琥珀色圆形LED显示器，用来指示燃油量。燃油指示器以数字形式显示燃油量，单位为千克。如果燃油超过了额定的油箱容量，燃油指示器将以1s的间隔持续闪亮（驾驶舱燃油指示不闪亮。 加油面板左侧还有一个加油指示测试电门，是一个三位置电门，并由弹簧保持在中间（中立）位置。在进行加油操作前，应把电门扳倒上位（TESTGAUGES），以测试油量显示器是否正常显示（正常时油量数字全部显示8），这时驾驶舱中的燃油指示不会变化。如果把电门扳倒下位（FUELDOORSWITCHBYPASS），则电源控制继电器接地，作为备用方式给加油站提供电源。', '通过人工控制电磁活门可以实现对油泵的人工关断。飞机在地面试车时，为减小油泵的功率损耗，可通过驾驶舱的电门控制该活门电磁线圈通电，打开活门。此时压力油接通补偿活门左侧活塞，使其克服弹簧力，将压力油供向斜盘作动筒，推动斜盘组件，直至倾角接近于零，油泵工作在输出压力和流量均很低的关断状态。应注意的是，发动机关车时，发动机驱动泵即处于卸荷状态，因此不需另外操作人工控制电磁活门。若使电磁线圈一直处于通电状态，会影响其使用寿命。\n2422 电马达驱动泵', '注意：A端口给A油箱加油，B端口给备用油箱和B油箱加油。另外，在加油过程中请使用干净的液压油和设备，污垢会损坏液压系统 加BMS311、I型液压油，直到油量指示器指到指定位置；注意：所有现在取得资格的BMS311、IV型液压油都可以互换， 加油完毕，将加油选择阀放在关闭（CLOSED）位。 9将手柄和吸管放回它们原来的位置，或者断开加油车1104。 检查驾驶舱内的液压油量指示，确保油量高于“须加油”RFL位置。 （3）用EMDP给液压系统打压 确保前起落架和主起落架地面安全销在位； 给飞机通电； 警告：在打开闭合Pg和P面板上的跳开关时，要小心避免触电，这里有触电危险可能造成人员伤亡和设备受损。 对于A系统，确保如下跳开关闭合：92C8ELECHYDPUMPCONTROLSYSA； 对于B系统，确保如下跳开关闭合：91C8ELECHYDPUMPCONTROLSYS B 5将P面板上的下述电门放在“ON”位： a对于A系统，ELEC', 'MCS 352B 液压油或D00153 液压油润滑新的封圈3、转接头2上的螺纹、单向活门4；c 在转接头2上安装新封圈3；']
36 | 燃油系统防溢油箱的作用 | 收集从又想出来的溢流，并提供油箱通气。连接防溢油箱和中央油箱的余油管，将此溢流流回到中央油箱。 | ['收集从又想出来的溢流，并提供油箱通气。连接防溢油箱和中央油箱的余油管，将此溢流流回到中央油箱。', '在左右机翼翼尖部位各有一个通气油箱，通气油箱正常情况下是空的，仅用于收集加油过量时导致的溢流燃油。当主油箱的燃油消耗到一定程度后，左通气油箱的溢流燃油会通过管道流回到1号主油箱，右通气油箱的溢流燃油则流回到2号主油箱。每个通气油箱最多可以存储107kg的燃油，如超量则燃油从通气斗中溢出机外', '燃油系统是由机翼油箱和相关的通气系统所组成。左、右机翼的情况是相同的。使用湿机翼的思想，将所有燃油都贮存在三个油箱中，由基本的机翼结构，前后梁，顶部和底部机翼蒙皮，以及选定的翼肋在内部进行密封，以形成油箱。最大的中央油箱由机翼中间段以及左右机翼外侧到机翼站位231处的部分所组成。左右主油箱位于中央油箱的外侧。左右防波油箱可以容纳溢流燃油，位于每个主油箱的外侧。沿左右机翼主油箱的机翼下表面，一系列口盖为检查、维护和更换元件提供了接近通道。在主油箱、防波油箱和中央油箱上的集油放泄口供燃油的取样和放泄。在每个防波油箱和每个主油箱上的最低点附近有一个放泄活门，中央油箱的放泄活门位于翼根处。位于两个主油箱的内侧段上的隔流肋，可防止燃油外流。确保增压泵进口一直被燃油盖住，在隔流肋上安装了自由摆动单向活门。燃油箱通气系统的目的是控制油箱内侧的压力，并在所有可能条件下提供正向通气。位于油箱内机翼表面上部的', '系统原理及部件：飞机的燃油箱用于储存燃油供发动机和辅助动力装置APU使用。燃油或者燃油蒸气是易爆物质，燃油遇到火源，会导致爆炸，所以防止燃油箱渗漏显得尤为关键，出于安全考虑，燃油箱的封严非常严密的。B737飞机燃油箱分1号（左大翼）、2号（右大翼）和中央燃油箱，三个燃油箱之间相对独立。参考附图1。在地面可以通过人工倒油的方法把一个燃油箱的燃油倒到其他的燃油箱；在空中，也可以通过交输活门使用一侧的燃油向另外一侧的发动机供油，以达到燃油平衡的目的。通气油箱位于1号、2号燃油箱的外侧，用于收集溢出的燃油和给燃油箱通风。\n燃油箱结构：\n1号、2号燃油箱分别位于左、右大翼结构内，前后翼梁之间，上下大翼蒙皮之间。大翼的肋把燃油箱隔成很多个小的单元格，防止燃油在燃油箱内随着飞机姿态的变化而晃动，平衡飞机重心。在肋的底部有阻挡单向活门让燃油从机翼的外侧向内侧流动，防止倒流（从内侧向外侧流动）。', '2）避免油箱内外产生过大的压差造成油箱结构损坏；\n（ 3）通过增压作用确保供油泵在高空的吸油能力，提高供油可靠性。\n油箱通气的原因是：当油箱内的供油泵向发动机供油时，油箱油面会下降，若油箱密闭，油箱内就会形成负压，负压不仅会导致供油泵吸油困难，造成供油中断，还会造成油箱因外部气压大于油箱内气压而受到挤压，最终导致结构损坏。燃油通气系统不仅要做到将油箱简\n单地与外界大气相通，还必须防止因直升机姿态改变时燃油从通气口溢出而引起火灾。一般油箱通气系统包括二组独立的通气管路连到膨胀油箱上。这个膨胀油箱通过安装在其顶部的防溢油阀与通气管路上的防回火装置、绝缘管以及两条通气导管相连。见图 87 所示。\n8314 油箱底部安装盘（安装燃油泵和油量传感器）', '每个油箱一个，在油箱加满油的时候自动关闭加油活门，防止油箱加油过满', '在飞行各个高度时油箱进行通气，防止油箱结构的损坏。在飞行中，系统也帮助减小燃油蒸发以及给增压泵一个正压力，改善供油泵的工作条件，防止气塞。', '使油箱内的油液起泡减少到最小，防止真空或超压损坏油箱，改善液压泵的工作条件，防止气塞', '防止燃油在油箱中的晃动而对飞机产生不良的影响。', '（ 1）溢流阀：也叫“释压活门”，位于液压油箱顶部，当液压油箱内部增压空气超过阀值时，溢流阀打开，释放多余气压，保护油箱结构。当油箱内压力小于阀值时，溢流阀关闭。\n2）目视窗口：地面维护时，通过窗口查看油箱内部液压油量。\n（ 3）回油口：系统回油通过回油管路和回油口返回液压油箱。通常，回油口位于油箱中部，这有利于系统回油和油箱内部的液压油进行充分混合，迅速降温，同时也可以防止回油把油箱底部的杂质冲击扬起，通过供油口吸入增压驱动泵。\n（ 4）取样活门：定期通过取样活门收集液压油箱内部油液样本，进行实验室分析，检测油液内部的杂质、水分、颗粒物等，如发现超标，需更新系统内的液压油。\n5）发动机驱动泵供油口：向发动机驱动泵供油。\n（ 6）放油活门：对油箱进行放油。\n（ 7）电动泵供油口：向电马达驱动泵供油。\n（ 8）温度传感器：探测液压油箱内液压油温度，并向驾驶舱及计算机提供液压油温度数值或发出过热警告。', '油箱通气系统的目的是对飞机油箱进行通气，防止在加油或供油的过程中，油箱内压力过大，损坏飞机结构。在加油时，油箱内的空气可以通过通气油箱排至外界大气；在供油时则相反，通气油箱位置如图 511 所示。\n飞机上的油箱通过通气管连接到通气油箱，空气可以自由进出通气油箱。在飞行中，冲压作用会在油箱内建立正压，可以减少高飞行高度情况下的燃油汽化。\n如果加装了辅助油箱，通常不直接连到通气油箱，而是通过管路和其他油箱连通，进行通气。', '按构造不同可将油箱分为软油箱、硬油箱和结构油箱。燃油管路主要是用来传输燃油的，包括加油总管，供油总管等。\n2油箱通气增压系统\n飞机由高空急速俯冲到海平面时，油箱如没有通气增压管道与大气相通，油箱便会在强大的外界压力下被压瘪。通气增压管道可使油箱内部始终保持比外界大气压略高的压力。\n3输油控制系统\n飞机上众多的油箱分散布置在机身和机翼内。如果对各油箱的用油顺序不加控制，飞机的重心便会发生很大变化，影响飞机的平衡。控制系统根据各油箱内油量传感器提供的信息，按照规定（保证重心变化为最小）的要求自动安排用油顺序。\n4压力加油系统\n喷气飞机载油多，油箱数量也多，为提高加油速度，在飞机上较低的部位设置一个压力加油口，用较粗的管子和各个油箱连通，由地面压力加油车迅速把全部油箱加满。压力加油如图 620 所示。\n5紧急放油系统', '器进人油箱增压组件，流经通气装置去除水分等杂质。在组件内，气体经过清洁，小部分气体逸出系统，大部分气体则流经单向阀、限流器、油箱减压阀、气压表，然后到达油箱，将油箱的压力控制在4550psi，使油箱至泵的供油和系统的回油增压。气压表可显示对应油箱的气压。当油箱内的气压超过6065psi，释压阀会自动打开释压。 在地面勤务时，通过油箱减压阀对每个主液压系统的油箱单独释压。在油箱释压前，必须先将发动机或APU引气系统释压，再将减压阀上的滚花胀圈移到通气位置时，空气从通气孔溢出。当空气停止流动时，油箱便处于环境压力下。在维护时，通气锁定装置将滚花胀圈锁定在打开位。若将油箱减压阀的滚花胀圈移到正常位，接通液压A、B系统油箱的增压管路。油箱增压组件的主要组成部件如表31所示。 33主液压系统', '由于燃油中含有水分，且水的密度比油的要大，所以水分会积聚在油箱低洼部位。为防止水分引起油箱腐蚀，除水引射泵从每个油箱的最低点不停抽水。如图211所示，引射泵装在后翼梁上。1号主油箱和2号主油箱中各有一个引射泵，通过机翼底部的盖板可以接近。中央油箱中有两个引射泵，通过轮舱可以接近。引射泵没有运动部件，当增压泵工作时，引射泵自动工作。引射泵使用增压泵出口的燃油作为引射流，引射流通过引射泵时形成抽吸作用，把油箱最低处的水和燃油吸走，再排到增压泵抽油口。', '系统工作是自动的，引射泵固定在主油箱的前梁，所用的动力是主油箱前增压泵的输出燃油来工作。所以只要前增压泵工作，引射泵就开始工作，将油水混合物送到前后增压泵进口。', '油箱顶部的空气压力接头连接至油箱增压组件，以进行油箱增压。A系统油箱的底部有两根供油管，分别向A系统的EDP和EMDP供油。其中，往EDP的供油管带有竖管，从而造成EDP不能使用油箱底部的 23USgal 油液。而往EMDP 的供油直接连接于油箱的底部，EMDP可以使用油箱中全部的油液。B系统油箱的底部也有两根供油管。其中，一个供油管带有竖管，用于向B系统的EDP和EMDP供油，从而造成EDP和EMDP不能使用油箱底部的13USgal油液。另一个供油管则直接连接至油箱的底部，用于向PTU供油。B 系统油箱通过加油平衡管连接到备用液压系统油箱，因此B系统油箱的压力也可以给备用系统的油箱增压。在A、B系统油箱的底部各有一个人工操作的放油阀。 （3）油量指示 油箱内有一个浮子式的油量传感器，直接控制油箱外的直读式油量表，并向驾驶舱内的系统显示面板提供电信号，旨示主液压系统的油量的百分比显示。油箱外的油量', '可利用重力加油口和操纵加油板内的人工超控活塞进行加油。', '三个燃油箱都是固定连接在机身上，和外部连接的紧固件都用胶封严；接近盖板接合处使用垫圈封严；燃油泵、引射泵、加油接头等部件的接合处使用封圈封严。所以燃油箱和外界接合处的封严有三种：胶封严、垫圈和封圈。随着时间的推移，飞机老化，燃油箱的封严损坏、变型、脱落，都会导致渗漏。\n渗漏的种类：\n按渗漏的形式分类，燃油箱的渗漏有以下三种：\n一外漏：由于封严的老化和垫圈、封圈变形等原因，燃油渗漏到燃油箱外。\n二内漏：燃油箱内的燃油管路渗漏，导致燃油箱之间非指令串油。\n三燃油箱内的电气导线导管渗漏：由于燃油箱内的导线导管损坏，燃油渗入到导管里，导致导线和燃油接触。\n外漏处理：主要出现在和燃油箱连接的部件和封严处。下面从检查放行标准、检查方法和常见部件渗漏三方面介绍外漏。\n1燃油系统油箱漏油标准：\na概述：', '3 燃油系统常见部件漏油处理程序\na发动机、APU的燃油系统供油部件不允许漏油（比如：燃油关断活门；放油活门；交输活门发动机供油管路等等）。\nbAPU供油管渗漏：\nAPU供油管漏燃油可在轮舱左后余油口（Drain Mast）发现，可按以下标准执行（见AMM 282281）：\n（1）标准程序I： 在排放口处放置一容器，等待5分钟，如果不超过每分钟一滴，渗漏在正常范围内燃油系统与APU可正常工作。如果超过该标准，则执行第2标准程序。\n（2）标准程序II（APU工作时放行标准）：在排放口处放置一容器；飞机供电；起动手柄关断；交输活门打开；APU主电门ON位；2油箱前泵增压ON位保持30分钟；然后APU主电门OFF位；检查30分钟内的燃油渗漏率。如果30分钟不超过60滴（或3毫升），APU可继续工作，但必需每个航后按以上方法检查是否超标。如果超标，必需使APU失效，并放光余油罩内的燃油。\nc放油活门Sump Drain', '（ 1）遵守手册中所有的安全程序。\n（ 2）油箱工作区域必须使用防爆设备，配备灭火设备、张贴“禁止烟火”“禁止打电话”、“禁止拍照”等警告标记。\n3）工作人员必须穿戴棉质防静电服。\n（ 4）在给燃油箱加油放油期间，禁止操作高频、甚高频通信设备，否则可能造成火灾或人员损伤。\n55 燃油指示系统\n551 油量指示\n油量指示系统的主要功能是为机组和维护人员提供飞机各油箱的载油状况，燃油量通常以公斤或磅为单位，显示在加油控制面板和驾驶舱显示器上，如图 535 所示。油量探测的核心元件为安装在油箱内的油量传感器，由于现代民航飞机油箱较大且形状不规则，为了探测准确，每个油箱通常安装多个油量传感器用于探测油面位置，例如波音 B737NG 每个大翼主油箱 12 个油量传感器（油箱组件）、中央油箱内 8 个，空客 A320 每个大翼主油箱 14个油量传感器，中央油箱内 5 个。燃油量计算机使用油量传感器探测的体积值与燃油密度相', '1，壳体回油到油箱前除去油液中的杂质；2，检查液压泵的良好状况', '1，过滤各系统的泵输出的压力油；2，隔开各系统的发动机驱动泵和电动泵的输出', 'center tank\t中央油箱\ndefuel\t卸油\nextrusion\t排出\nblockage\t堵塞\nclearance\t间隙\nexplosion\t爆炸\nfuse\t保险丝\nACMS\nairplane condition monitoring system\t飞机空调调节系统\nECU \telectronic control unit\nEE\telectronic equipment\nQAR quick access recorder\t快速存取记录器\nFDAU Flight Data Acquisition Unit\t飞行数据采集组件\nflame arrestor\t阻火器，火花捕捉器\nidentify\t辨别，鉴定\njet pump\t引射泵\nquantity\t数量，量\nrotation\t旋转\nwear\t磨损\nULD\t水下定位装置\nSELCAL\t选择呼叫系统\nflush\t冲洗\nignition\t点火，引燃\nmain fuel tank\t主油箱\nrecirculation\t再循环，回流\nvent surge tank\t通风防震动油箱\nREU：remote electronics unit\t远程电子组件\nsimulated\t模拟的\nintermittent\t间歇的\nfuel pump\t燃油泵\nintake\t进气口\noverlap\t重叠，重复\nrefuel\t加油\nwater drain valve\t排水活门\nAFDS\t自动飞行指引系统\nProtect…against/from…\t保护…不受，使…免于\nThe storage system helps to protect the fuel system against fire\t燃油储存系统有助于防止燃油系统着火。\naccumulator\t储压器']
37 | 油箱中隔板的作用 | 防止燃油在油箱中的晃动而对飞机产生不良的影响。 | ['防止燃油在油箱中的晃动而对飞机产生不良的影响。', '快卸式油箱也包括通气口、放油口、油量指示器等部件。油箱通常是铝合金材料焊接而成，油箱内装有隔板，隔板连在油箱的结构上，它的中间有一些小孔允许燃油流动，其主要作用是防止快速动作时导致的燃油飞溅。快卸式油箱也叫转场油箱，用于直升机的远程飞行，某些机型的快卸油箱有专门的安装隔舱，有的则装在客舱、短翼或货舱内。油箱是密封的，而隔舱不是，安装油箱的隔舱结构上是独立的。因为油箱要比安装隔舱小，因此不能充分利用有效的空间。油箱和隔舱内的底部装有供油管路，燃油放油口位于油箱的较低点，燃油通气口位于油箱顶部附近。见图 85 所示。\n3结构油箱', '辅助油箱指为增加飞机航程而安装在飞机上以提供额外燃油的油箱。飞机飞行过程中，辅助油箱中的燃油可以耗尽。辅助油箱可安装在飞机的前后货舱内，通过专用的供油管路和通气管路与飞机燃油系统相连。在飞机内配置辅助油箱时，应注意其对飞机重心的影响。\n特殊油箱是指不以存储燃油为主要用途的油箱，主要包括通气油箱和配平油箱。\n2按构造划分\n软油箱由耐油橡胶、专用布等材料制成，主要用于老式飞机，现代民航飞机很少采用。\n硬油箱通常由铝锰合金制成，具有较好的防腐性能，油箱内部的隔板可以减少燃油晃动并提升油箱强度，目前此类油箱主要用于大型飞机的辅助油箱。\n结构油箱利用机身、机翼或尾翼的结构件直接构成，油箱本体就是飞机结构的一部分，并在接缝、结构紧固件和接近口盖等处进行密封，如图 58 所示，此类油箱可以充分利用飞机机体内的容积，减少飞机重量，所以广泛应用于现代民航飞机。\n5212 油箱布局', '使油箱内的油液起泡减少到最小，防止真空或超压损坏油箱，改善液压泵的工作条件，防止气塞', '油箱的机体隔舱是独立的，它有一个相对较小的开口，用来放入油箱。先要在直升机狭窄的安装位置涂上滑石粉，油箱表面也要涂上，当做润滑剂来使用。再将油箱卷起，放入隔舱，然后展开，使用锁扣或挂钩固定在隔舱的顶部，底部和侧面。软式油箱是直升机最常使用的燃油箱类型。见图 84 所示。\n2快卸式油箱\n快卸油箱在现在直升机中广泛使用，可以增加转场航程，到达任务地点后，可将快卸油箱拆下，换上吊挂装置等任务设备，进行作业。下图为某机型快卸油箱照片。油箱为密封结构，油箱装有供油管路，燃油放油口位于油箱的较低点，燃油通气口位于油箱顶部附近，同时有相应的电器插头。', '由于燃油中含有水分，且水的密度比油的要大，所以水分会积聚在油箱低洼部位。为防止水分引起油箱腐蚀，除水引射泵从每个油箱的最低点不停抽水。如图211所示，引射泵装在后翼梁上。1号主油箱和2号主油箱中各有一个引射泵，通过机翼底部的盖板可以接近。中央油箱中有两个引射泵，通过轮舱可以接近。引射泵没有运动部件，当增压泵工作时，引射泵自动工作。引射泵使用增压泵出口的燃油作为引射流，引射流通过引射泵时形成抽吸作用，把油箱最低处的水和燃油吸走，再排到增压泵抽油口。', '在机翼下表面、翼肋之间有接近盖板，以允许维护人员进人主油箱和通气油箱。中央油箱的接近盖板位于左空调舱内，可以通过机身经此盖板进人中央油箱。燃油箱接近盖板用一个压紧环安装在机翼底部蒙皮上，压紧环和盖板之间有一个铝合金垫圈，兼起导静电的作用。机翼翼根附近是容易受到碰撞的区域，每个机翼内侧的3个燃油箱接近盖板是防撞盖板。', '每个油箱一个，在油箱加满油的时候自动关闭加油活门，防止油箱加油过满', '1，过滤各系统的泵输出的压力油；2，隔开各系统的发动机驱动泵和电动泵的输出', '1，壳体回油到油箱前除去油液中的杂质；2，检查液压泵的良好状况', '与其他现代民航飞机一样，波音737800飞机采用结构油箱（也称整体油箱），即油箱本身是飞机结构的一部分。图22所示为1号主油箱和中央油箱的内部结构和接近盖板。油箱内部由肋片隔开，机身侧肋为1号肋，外侧肋片依次编号2，3，4，“。1号主油箱位于5号肋和22号肋之间（2号主油箱与1号主油箱对称分布）。中央油箱位于左翼5号肋和右翼5号肋之间。两个通气油箱位于两翼的22号肋和25号肋之间。机翼肋片把油箱分隔成一个个隔舱，燃油通过肋片上的开口可以进人相邻隔舱。1号、2号主油箱的8号翼肋上装有单向阀，保证燃油沿正确的供油方向流动（由翼尖流向翼根），而不能反向流动，以减少飞机机动飞行时燃油的晃荡。油箱两端的翼肋没有开口，起到封闭油箱的作用，不允许燃油流过。', '在左右机翼翼尖部位各有一个通气油箱，通气油箱正常情况下是空的，仅用于收集加油过量时导致的溢流燃油。当主油箱的燃油消耗到一定程度后，左通气油箱的溢流燃油会通过管道流回到1号主油箱，右通气油箱的溢流燃油则流回到2号主油箱。每个通气油箱最多可以存储107kg的燃油，如超量则燃油从通气斗中溢出机外', '系统原理及部件：飞机的燃油箱用于储存燃油供发动机和辅助动力装置APU使用。燃油或者燃油蒸气是易爆物质，燃油遇到火源，会导致爆炸，所以防止燃油箱渗漏显得尤为关键，出于安全考虑，燃油箱的封严非常严密的。B737飞机燃油箱分1号（左大翼）、2号（右大翼）和中央燃油箱，三个燃油箱之间相对独立。参考附图1。在地面可以通过人工倒油的方法把一个燃油箱的燃油倒到其他的燃油箱；在空中，也可以通过交输活门使用一侧的燃油向另外一侧的发动机供油，以达到燃油平衡的目的。通气油箱位于1号、2号燃油箱的外侧，用于收集溢出的燃油和给燃油箱通风。\n燃油箱结构：\n1号、2号燃油箱分别位于左、右大翼结构内，前后翼梁之间，上下大翼蒙皮之间。大翼的肋把燃油箱隔成很多个小的单元格，防止燃油在燃油箱内随着飞机姿态的变化而晃动，平衡飞机重心。在肋的底部有阻挡单向活门让燃油从机翼的外侧向内侧流动，防止倒流（从内侧向外侧流动）。', '燃油系统是由机翼油箱和相关的通气系统所组成。左、右机翼的情况是相同的。使用湿机翼的思想，将所有燃油都贮存在三个油箱中，由基本的机翼结构，前后梁，顶部和底部机翼蒙皮，以及选定的翼肋在内部进行密封，以形成油箱。最大的中央油箱由机翼中间段以及左右机翼外侧到机翼站位231处的部分所组成。左右主油箱位于中央油箱的外侧。左右防波油箱可以容纳溢流燃油，位于每个主油箱的外侧。沿左右机翼主油箱的机翼下表面，一系列口盖为检查、维护和更换元件提供了接近通道。在主油箱、防波油箱和中央油箱上的集油放泄口供燃油的取样和放泄。在每个防波油箱和每个主油箱上的最低点附近有一个放泄活门，中央油箱的放泄活门位于翼根处。位于两个主油箱的内侧段上的隔流肋，可防止燃油外流。确保增压泵进口一直被燃油盖住，在隔流肋上安装了自由摆动单向活门。燃油箱通气系统的目的是控制油箱内侧的压力，并在所有可能条件下提供正向通气。位于油箱内机翼表面上部的', '现代民航飞机的结构油箱主要分布在大翼和中央翼盒内，分别称为机翼油箱和中央油箱。如果按照功能划分，这两种均属于供油油箱。有的机型也称机翼油箱为主油箱或大翼主油箱。不同机型采取不同的布局方式，常见的双发飞机和四发飞机的油箱布局如图 59 所示。此外，为了保证安全，防止起火，发动机吊架上方的机翼区域通常为“无油干舱”。\n为了便于维护，所有的油箱在设计上需要允许人员可以接近或进入，如图 510 所示，例如，可以通过大翼下表面的油箱盖板进入大翼油箱进行检查或维护工作。接近盖板设置的方式基于大翼的内部结构，使人能够通过它接近油箱的所有区域。如果油箱大到可以让人整体进入，那么通常油箱还会有内部开口，内部开口的存在，可以减少外部接近面板，从而减少潜在渗漏点的数量。\n522 通气系统', '系统工作是自动的，引射泵固定在主油箱的前梁，所用的动力是主油箱前增压泵的输出燃油来工作。所以只要前增压泵工作，引射泵就开始工作，将油水混合物送到前后增压泵进口。', '8311 油箱类型\n油箱用来存储飞行所需的燃油。燃油箱分为软油箱、快卸式油箱和整体油箱三种类型。燃油箱有一个位置较低的集油槽，用来排放污染物和水。集油槽上安装有放沉淀活门，用于航前检查时排放污染物和水。它们通常包含通气管或通气孔与外界连通。\n1软油箱\n软式油箱包括通气口、放油口、油量指示器等部件。软式油囊或油箱实质上是一个加强的橡胶袋，袋子放置在不密封的隔舱内，隔舱依照结构来设计，承载燃油的重量。\n软油箱特点：\n软油箱由耐油橡胶、胶层和专业布等胶合而成，军用飞机还有天然橡胶层和海绵橡胶层；\n软油箱只起密封作用，由放置软油箱的四壁来受力；\n便于做成各种形状，能很好的利用空间；\n油箱渗漏点很难找，易老化、龟裂，影响工作寿命。', '油箱顶部的空气压力接头连接至油箱增压组件，以进行油箱增压。A系统油箱的底部有两根供油管，分别向A系统的EDP和EMDP供油。其中，往EDP的供油管带有竖管，从而造成EDP不能使用油箱底部的 23USgal 油液。而往EMDP 的供油直接连接于油箱的底部，EMDP可以使用油箱中全部的油液。B系统油箱的底部也有两根供油管。其中，一个供油管带有竖管，用于向B系统的EDP和EMDP供油，从而造成EDP和EMDP不能使用油箱底部的13USgal油液。另一个供油管则直接连接至油箱的底部，用于向PTU供油。B 系统油箱通过加油平衡管连接到备用液压系统油箱，因此B系统油箱的压力也可以给备用系统的油箱增压。在A、B系统油箱的底部各有一个人工操作的放油阀。 （3）油量指示 油箱内有一个浮子式的油量传感器，直接控制油箱外的直读式油量表，并向驾驶舱内的系统显示面板提供电信号，旨示主液压系统的油量的百分比显示。油箱外的油量', '油箱通气系统的目的是对飞机油箱进行通气，防止在加油或供油的过程中，油箱内压力过大，损坏飞机结构。在加油时，油箱内的空气可以通过通气油箱排至外界大气；在供油时则相反，通气油箱位置如图 511 所示。\n飞机上的油箱通过通气管连接到通气油箱，空气可以自由进出通气油箱。在飞行中，冲压作用会在油箱内建立正压，可以减少高飞行高度情况下的燃油汽化。\n如果加装了辅助油箱，通常不直接连到通气油箱，而是通过管路和其他油箱连通，进行通气。', '在每个油箱的低位处有排放阀（见图23），用来排出燃油以及混进燃油中的水和杂质。主油箱的排放阀位于5号肋片外侧的下翼面，向上顶阀的中心即可打开阀；松开，内部弹簧关闭阀。通气油箱的排放阀位于22号肋片外侧的下翼面，阀的构造和操作方法与主油箱排放阀相同。中央油箱的排放阀则位于机腹，靠近油箱的中央，可从机身下部的接近门接近排放阀，此接近门位于两个空调舱门之间。打开接近门后可以看到一个带钩拉杆，向下拉此杆，即可打开阀；松开，内部弹簧关闭阀。注意，对主油箱，如果要更换整个排放阀，要先放油，如果仅更换排放阀的主密封圈，只须拆下阀芯和阀芯塞，无须放油；对中央油箱，更换排放阀组件时无须放油。 23油箱通气 油箱通气系统保持燃油箱中的压力接近环境压力，保证加抽供油的正常进行，同时避 免出现过大的压差损坏机翼结构。此外，在飞机飞行时，由于冲压空气的影响，还能提供高增压泵的供油能力。', '2）避免油箱内外产生过大的压差造成油箱结构损坏；\n（ 3）通过增压作用确保供油泵在高空的吸油能力，提高供油可靠性。\n油箱通气的原因是：当油箱内的供油泵向发动机供油时，油箱油面会下降，若油箱密闭，油箱内就会形成负压，负压不仅会导致供油泵吸油困难，造成供油中断，还会造成油箱因外部气压大于油箱内气压而受到挤压，最终导致结构损坏。燃油通气系统不仅要做到将油箱简\n单地与外界大气相通，还必须防止因直升机姿态改变时燃油从通气口溢出而引起火灾。一般油箱通气系统包括二组独立的通气管路连到膨胀油箱上。这个膨胀油箱通过安装在其顶部的防溢油阀与通气管路上的防回火装置、绝缘管以及两条通气导管相连。见图 87 所示。\n8314 油箱底部安装盘（安装燃油泵和油量传感器）', '两根桁条通向防波油箱。每个防波油箱用一个通气斗或…', '结构油箱又被称为整体油箱。整体型油箱是飞机结构的一部分，因此在接缝、结构紧固件和接近口盖等处已妥善密封。固定翼飞机的油箱大多采用结构油箱，即油箱本身是飞机结构的一部分，利用机身、机翼或尾翼的结构元件直接构成的油箱。结构油箱的特点是可充分利用机体内的容积，增大储油量，并减少飞机的重量。\n8312 油箱布局\n一般直升机上会布置多个油箱，这些油箱一般分为两组，每组油箱分别向一侧发动机供油。每组油箱的单个油箱间依靠管路和引射泵相连，每组油箱均有一到两个增压泵，增压泵出口通过管路与发动机燃油系统连接。一般以油箱组中的纵油箱定为主供油箱，有的系统在纵油箱中装有一个供油小油箱（也叫消耗油箱），将增压泵装于小油箱中。加油口一般都与每侧的主油箱相连接。见图 86 所示。\n8313 油箱通气系统\n油箱通气系统具有以下三个方面的作用：\n（ 1）平衡油箱内外气体压力，确保加油、抽油和供油的正常进行；', '在不影响减震支柱上下动作的前提下，防止内筒和外筒间相对移动', '在飞行各个高度时油箱进行通气，防止油箱结构的损坏。在飞行中，系统也帮助减小燃油蒸发以及给增压泵一个正压力，改善供油泵的工作条件，防止气塞。']
38 | 在飞机爬升时燃油箱是如何通气的 | 爬升口暴露出来，浮子活门关闭，允许空气通过通气窦通气。 | ['通气系统由通气斗、通气油箱、通气桁条、通气管、通气浮子阀和排放浮子阀等组成，如图24所示。为保证飞机在各种姿态都能可靠通气，每个油箱前、后各都有通气口（浮子阀打开时所形成）。当飞机爬升时，外界空气从通气斗进入通气油箱，然后经通气桁条、通气管和前面的排放浮子阀（前通气口）进人燃油箱，以平衡每个燃油箱和通气油箱之间的压力。当飞机处于巡航或下降姿态时，主油箱外侧隔板上的通气浮子阀（后通气口）打开通气：中央油箱的所有排放浮子阀都可以打开通气。 排放浮子阀除了通气，还有将通气桁条和通气管中的燃油排回油箱的作用，又由于靠浮子来开关阀门，所以称之为排放浮子阀。当油面低于浮子时，阀打开，通气桁条和通气管中可能存在的燃油即可排回油箱中；当油面高于浮子时，阀关闭，防止油液进入通气桁条和通气管。', '爬升口暴露出来，浮子活门关闭，允许空气通过通气窦通气。', '典型的飞机油箱通气系统如图 512 所示，左大翼油箱和中央油箱通过通气管连接至左侧通气油箱，右大翼油箱连接至右侧通气油箱，分别通过通气油箱的通风口完成油箱通气功能。通气管道顺着大翼布设，通常会采用特殊设计达到减重的目的。例如，通常情况下设计为 Z 型的桁条此处会被设计成 U 型，贴在上大翼表面，实现通气功能。在机动飞行时，飞机姿态倾斜，浮子活门可以防止燃油进入通气管道，少量因为飞机姿态突然变化进入通气管路的燃油还可以通过单向活门返回油箱。某些大型飞机的油箱可能设有两条或更多的通气管道，保证高速加油时的通气量。\n过压保护装置可以在油箱通气系统出现故障（例如通气管路堵塞）时，将多余的压力进行释放。通气口附近通常设置火焰抑制器（致密金属网状结构），防止外部的火焰或热量进入飞机油箱，发生危险。\n523 燃油箱的检查及油箱杀菌\n5231 燃油箱检查\n燃油箱的检查，主要从 2 个方面进行，微生物污染检查和油箱渗漏检查。\n1微生物污染检查', '系统原理及部件：飞机的燃油箱用于储存燃油供发动机和辅助动力装置APU使用。燃油或者燃油蒸气是易爆物质，燃油遇到火源，会导致爆炸，所以防止燃油箱渗漏显得尤为关键，出于安全考虑，燃油箱的封严非常严密的。B737飞机燃油箱分1号（左大翼）、2号（右大翼）和中央燃油箱，三个燃油箱之间相对独立。参考附图1。在地面可以通过人工倒油的方法把一个燃油箱的燃油倒到其他的燃油箱；在空中，也可以通过交输活门使用一侧的燃油向另外一侧的发动机供油，以达到燃油平衡的目的。通气油箱位于1号、2号燃油箱的外侧，用于收集溢出的燃油和给燃油箱通风。\n燃油箱结构：\n1号、2号燃油箱分别位于左、右大翼结构内，前后翼梁之间，上下大翼蒙皮之间。大翼的肋把燃油箱隔成很多个小的单元格，防止燃油在燃油箱内随着飞机姿态的变化而晃动，平衡飞机重心。在肋的底部有阻挡单向活门让燃油从机翼的外侧向内侧流动，防止倒流（从内侧向外侧流动）。', '在左右机翼翼尖部位各有一个通气油箱，通气油箱正常情况下是空的，仅用于收集加油过量时导致的溢流燃油。当主油箱的燃油消耗到一定程度后，左通气油箱的溢流燃油会通过管道流回到1号主油箱，右通气油箱的溢流燃油则流回到2号主油箱。每个通气油箱最多可以存储107kg的燃油，如超量则燃油从通气斗中溢出机外', '油箱通气系统的目的是对飞机油箱进行通气，防止在加油或供油的过程中，油箱内压力过大，损坏飞机结构。在加油时，油箱内的空气可以通过通气油箱排至外界大气；在供油时则相反，通气油箱位置如图 511 所示。\n飞机上的油箱通过通气管连接到通气油箱，空气可以自由进出通气油箱。在飞行中，冲压作用会在油箱内建立正压，可以减少高飞行高度情况下的燃油汽化。\n如果加装了辅助油箱，通常不直接连到通气油箱，而是通过管路和其他油箱连通，进行通气。', '通气油箱还装有单向阀、火焰捕集器和释压阀。单向阀允许通气油箱中的燃油流回主油箱，反向流动则会截断。火焰捕集器可防止过多的热量进人燃油通气系统，如果火焰捕集器堵塞，释压阀会打开。释压阀的作用是超压时释放压力，以保护机翼结构。释压阀正常情况是关闭的，此时阀表面与机翼下表面平齐。当油箱内有太大的正压或负压时，阀会打开，阀一旦打开，就保持在开位，这时它变成了通气系统的另一个通气口。阀打开时，阀结构会有一部分进人油箱，阀表面与机翼下表面不再平齐，要通过拉复位手柄才能把阀关闭。一般情况下，要确保释压阀处在关位，如果释压阀处在开位，则表明油箱通气系统有故障。 24压力加油', '2）避免油箱内外产生过大的压差造成油箱结构损坏；\n（ 3）通过增压作用确保供油泵在高空的吸油能力，提高供油可靠性。\n油箱通气的原因是：当油箱内的供油泵向发动机供油时，油箱油面会下降，若油箱密闭，油箱内就会形成负压，负压不仅会导致供油泵吸油困难，造成供油中断，还会造成油箱因外部气压大于油箱内气压而受到挤压，最终导致结构损坏。燃油通气系统不仅要做到将油箱简\n单地与外界大气相通，还必须防止因直升机姿态改变时燃油从通气口溢出而引起火灾。一般油箱通气系统包括二组独立的通气管路连到膨胀油箱上。这个膨胀油箱通过安装在其顶部的防溢油阀与通气管路上的防回火装置、绝缘管以及两条通气导管相连。见图 87 所示。\n8314 油箱底部安装盘（安装燃油泵和油量传感器）', '在飞行各个高度时油箱进行通气，防止油箱结构的损坏。在飞行中，系统也帮助减小燃油蒸发以及给增压泵一个正压力，改善供油泵的工作条件，防止气塞。', '有压力加油和重力加油两种方法。压力加油是通过加油站加油，可以给所有油箱加油，压力加油必须有电源的支持；重力加油是通过位于机翼上表面的翼上加油口进行的，他不需要电源的支持，打开口盖就可以进行加油，由于口盖位置的原因，重力加油的油量比压力加油少。', '在每个油箱的低位处有排放阀（见图23），用来排出燃油以及混进燃油中的水和杂质。主油箱的排放阀位于5号肋片外侧的下翼面，向上顶阀的中心即可打开阀；松开，内部弹簧关闭阀。通气油箱的排放阀位于22号肋片外侧的下翼面，阀的构造和操作方法与主油箱排放阀相同。中央油箱的排放阀则位于机腹，靠近油箱的中央，可从机身下部的接近门接近排放阀，此接近门位于两个空调舱门之间。打开接近门后可以看到一个带钩拉杆，向下拉此杆，即可打开阀；松开，内部弹簧关闭阀。注意，对主油箱，如果要更换整个排放阀，要先放油，如果仅更换排放阀的主密封圈，只须拆下阀芯和阀芯塞，无须放油；对中央油箱，更换排放阀组件时无须放油。 23油箱通气 油箱通气系统保持燃油箱中的压力接近环境压力，保证加抽供油的正常进行，同时避 免出现过大的压差损坏机翼结构。此外，在飞机飞行时，由于冲压空气的影响，还能提供高增压泵的供油能力。', '燃油系统是由机翼油箱和相关的通气系统所组成。左、右机翼的情况是相同的。使用湿机翼的思想，将所有燃油都贮存在三个油箱中，由基本的机翼结构，前后梁，顶部和底部机翼蒙皮，以及选定的翼肋在内部进行密封，以形成油箱。最大的中央油箱由机翼中间段以及左右机翼外侧到机翼站位231处的部分所组成。左右主油箱位于中央油箱的外侧。左右防波油箱可以容纳溢流燃油，位于每个主油箱的外侧。沿左右机翼主油箱的机翼下表面，一系列口盖为检查、维护和更换元件提供了接近通道。在主油箱、防波油箱和中央油箱上的集油放泄口供燃油的取样和放泄。在每个防波油箱和每个主油箱上的最低点附近有一个放泄活门，中央油箱的放泄活门位于翼根处。位于两个主油箱的内侧段上的隔流肋，可防止燃油外流。确保增压泵进口一直被燃油盖住，在隔流肋上安装了自由摆动单向活门。燃油箱通气系统的目的是控制油箱内侧的压力，并在所有可能条件下提供正向通气。位于油箱内机翼表面上部的', '结构油箱又被称为整体油箱。整体型油箱是飞机结构的一部分，因此在接缝、结构紧固件和接近口盖等处已妥善密封。固定翼飞机的油箱大多采用结构油箱，即油箱本身是飞机结构的一部分，利用机身、机翼或尾翼的结构元件直接构成的油箱。结构油箱的特点是可充分利用机体内的容积，增大储油量，并减少飞机的重量。\n8312 油箱布局\n一般直升机上会布置多个油箱，这些油箱一般分为两组，每组油箱分别向一侧发动机供油。每组油箱的单个油箱间依靠管路和引射泵相连，每组油箱均有一到两个增压泵，增压泵出口通过管路与发动机燃油系统连接。一般以油箱组中的纵油箱定为主供油箱，有的系统在纵油箱中装有一个供油小油箱（也叫消耗油箱），将增压泵装于小油箱中。加油口一般都与每侧的主油箱相连接。见图 86 所示。\n8313 油箱通气系统\n油箱通气系统具有以下三个方面的作用：\n（ 1）平衡油箱内外气体压力，确保加油、抽油和供油的正常进行；', '按构造不同可将油箱分为软油箱、硬油箱和结构油箱。燃油管路主要是用来传输燃油的，包括加油总管，供油总管等。\n2油箱通气增压系统\n飞机由高空急速俯冲到海平面时，油箱如没有通气增压管道与大气相通，油箱便会在强大的外界压力下被压瘪。通气增压管道可使油箱内部始终保持比外界大气压略高的压力。\n3输油控制系统\n飞机上众多的油箱分散布置在机身和机翼内。如果对各油箱的用油顺序不加控制，飞机的重心便会发生很大变化，影响飞机的平衡。控制系统根据各油箱内油量传感器提供的信息，按照规定（保证重心变化为最小）的要求自动安排用油顺序。\n4压力加油系统\n喷气飞机载油多，油箱数量也多，为提高加油速度，在飞机上较低的部位设置一个压力加油口，用较粗的管子和各个油箱连通，由地面压力加油车迅速把全部油箱加满。压力加油如图 620 所示。\n5紧急放油系统', '个火燃捕集器而通向大气。在每个防波油箱上，通气斗安装在下机翼表面，一旦通气斗或火燃捕集器阻塞，每个防波油箱内的释压活门打开，以提供备用通气。释压活门安装两个防波油箱的内侧检查口盖上。在释压活门上有一个复位杆，当杆浸入燃油中时，浮子活门关闭通气系统口，以防燃油通过通气道流到机外。浮子放泄活门安装在通气管道和通气通道上。当其浸入燃油中时，浮子活门关闭，以防回流进入通气通道中，当其未浸入燃油中时，它们允许燃油从通气系统放泄出来。燃油总管位于油箱内侧，包括四个电磁线圈控制的燃油压力作动活门。这些活门位于后翼梁靠近机轮舱处。每个主油箱有一个活门，中央油箱有两个', '快卸式油箱也包括通气口、放油口、油量指示器等部件。油箱通常是铝合金材料焊接而成，油箱内装有隔板，隔板连在油箱的结构上，它的中间有一些小孔允许燃油流动，其主要作用是防止快速动作时导致的燃油飞溅。快卸式油箱也叫转场油箱，用于直升机的远程飞行，某些机型的快卸油箱有专门的安装隔舱，有的则装在客舱、短翼或货舱内。油箱是密封的，而隔舱不是，安装油箱的隔舱结构上是独立的。因为油箱要比安装隔舱小，因此不能充分利用有效的空间。油箱和隔舱内的底部装有供油管路，燃油放油口位于油箱的较低点，燃油通气口位于油箱顶部附近。见图 85 所示。\n3结构油箱', '现代大中型客机上，所携带燃料的量很大，尽管一般有重力加油口（位于机翼上表面），但只作为辅助加油方式，正常情况下都是用压力加油方式。压力加油系统可以给所有油箱加油，当需要在不同油箱中传输燃油时，也可使用该系统。图25为加油和供油系统原理图，其中加油系统主要包括加油站、单向阀和加油管路等。飞机加油时，地面加油车的燃油经加油站、单向阀、加油管路，最后进人各个油箱。', '将加油车油管连接到飞机压力加油口后，通过电门打开相应油箱的加油活门，通过灯光指示或油箱内油量变化可确认加油活门正常打开，外部输油管的燃油通过加油管路和加油活门进入相应油箱。\n在人工加油过程中，加油人员需要密切关注油箱的油量，当油量达到需求时，通过操作电门关闭相应的加油活门。\n2自动加油\n为了减少人员的工作量，可以使用自动模式加油，在自动加油前，通过加油面板上的油量预选器输入每个油箱所需油量，预选器可以是拨杆电门、旋钮电门或者拇指转轮。设置完成后，预选值发送给计算机，计算机控制需要加油油箱的活门打开，并监视传感器反馈的油量信号，当油箱达到所需的加油量时，自动控制相应的加油活门关闭。\n在某些机型上，计算机还具备油量分配计算功能，在加油前只需输入飞机加油总量，计算机自动完成各油箱的油量分配计算。\n3超控加油\n加油活门通常为电控液动式（图 531），即电门或计算机向活门电磁线圈通电，接通内部油路后，依靠油车供油压力克服弹簧力，作动活塞，将活门打开。如果加油活门电磁线', '可利用重力加油口和操纵加油板内的人工超控活塞进行加油。', '通常飞机在开始飞行前，将燃油操纵面板（P52）上所有增压泵电门置于“ON”位，由于增压泵出口压力的差异，中央油箱优先给发动机供油。当中央油箱空后，主油箱开始供油，此时应将中央油箱增压泵关闭。如果飞行中出现两个主油箱油量不平衡，应打开交输阀，并关闭油量少的主油箱的增压泵。当某个主油箱中所有增压泵都关闭，且交输阀也关闭时，旁通阀自动打开，发动机将从从主油箱吸油。注意，仅两个主油箱有旁通阀，中央油箱没有，所以发动机只能从1号和2号主油箱抽吸燃油。 26APU 供油 如图25及图212所示，供油总管的燃油经APU燃油关断阀供往APU，其燃油可以来自任何油箱。当交输阀关闭时，左侧供油系统给APU提供燃油；当交输阀打开时，左、右侧供油系统都可以给APU提供燃油。如果所有增压泵关闭，APU可以从1号主油箱经旁通阀吸油', '如果飞机在起飞爬升和下降时出现座舱升降率异常，应首先检查发动机的引气压力是否正常，尤其是九级引气调节是否正常。', '为保证液压油不间断地供向液压泵，防止飞机在高空低压工作时液压泵的进口压力过低而产生气穴现象，油箱增压系统将来自于气源系统的空气进行增压过滤后供向液压A、B系统以及备用液压系统的油箱，将油箱增压至4550psi。此外，也可以通过外部地面气源对油箱进行人工增压。 321部件位置 如图35所示，油箱增压系统的部件位于右主起落架轮舱，在液压A、B系统油箱之间，靠近前壁板的位置。增压系统主要的组成部件有：油箱增压组件、限流孔组件、油箱减压阀、压力表、释压阀、通气孔、地面增压接头等。油箱增压组件位于主起落架轮舱前壁板的支架上。 322工作原理 现代飞机的液压油箱增气增压，也可以从APU引气增压。当油箱增压组件增压时，压系统向液压A、B系统的油箱提供引气压力，备用液压系统则通过与液压B系统相连的加如图示气源系统的引气通过限流', '将抽油阀手柄移到打开位置。打开1号主油箱的增压泵。打开交输阀。。将2号主油箱的加油电门移到打开位置在完成燃油传输后，关闭增压泵。关闭交输阀。7将抽油阀移到关闭位置。 28燃油指示 每个油箱中的燃油重量由燃油油量指示系统（FQIS）计算，并在通用显示系统（CDS）及加油面板上显示。油量处理器组件（FQPU）计算总的燃油重量，送给飞行管理计算机系统（FMCS），并在控制显示组件（CDU）上显示。 图214为燃油指示系统原理图。飞机燃油箱中共有32个油箱组件，其中1号和2号主油箱各有12个，中央油箱有8个。油箱组件用来测量燃油的重量。油量处理器会发送一个低阻抗激励信号至油箱组件，油箱组件返回一个高阻抗信号。该响应信号与整个油箱的燃油重量成比例，利用这些信号特性可以计算每个油箱中的燃油量。 每个油箱有一个补偿器，用来修正燃油的物性参数。油量处理器组件给每个补偿器发送']
39 | 燃油箱中浮子电门的作用 | 每个油箱一个，在油箱加满油的时候自动关闭加油活门，防止油箱加油过满 | ['压力加油系统加油浮子电门 概述 燃油浮子电门防止燃油箱燃油过满。 当油箱中油量加满时，加油浮子电门断开加油活门的电源。 加油浮子电门有一个浮子位于圆柱形容器内。当油和油量不满时，浮子电门给加油活门电磁线圈通电。当油箱加满时，加油浮子电门断开加油活门电磁线圈的电源。 压力和加油系统加油浮子电门 压力加油系统功能介绍电源和控制 概述 加油活门关闭控制 压力加油系统的电源来自28伏直流热电瓶汇流条。当加油站通电时，机外加油面板泛光灯和加油口泛光灯亮。加油指示器也通电。 当出现下列任何情况时，加油活门关闭： 加油面板没有电加油活门控制电门位于关闭位置加油浮子电门在满位置加油活门没有燃油压力 热电瓶汇流条 当加油面板门打开时，加油电源控制继电器通电。这给加油面板提供热电瓶汇流条电源。 加油活门打开一灭 加油活门打开控制 当加油活门电磁线圈没电时，加油活门打开灯灭。', '每个油箱一个，在油箱加满油的时候自动关闭加油活门，防止油箱加油过满', '如图26所示，加油站位于右机翼下表面前沿，包括加油面板、加油总管、加油接头和3个加油阀。3个加油阀控制燃油是否流人对应的油箱。单向阀防止燃油倒流，可以在不放油的情况下更换加油接头总管。加油面板上有3个加油阀控制电门，电门扳到“OPEN”位时，相应的加油阀电磁线圈通电，如果加油总管有合适的油压，则阀门被顶开，燃油进人对应油箱。每个油箱各有一个浮子电门，当油箱加满时，浮子电门断开加油阀的电源，加油阀关闭。每个加油阀上有人工超控柱塞，当电磁线圈失效时按下柱塞，燃油压力可以打开阀，注意，进行此操作时浮子电门不能提供满油关断的保护作用。', '水箱中有一个带磁铁的浮子，水量的多少决定浮子的高低。浮子到一定高度作动一个开关。如果所有灯都亮，则表示水箱已经满了。', '通气系统由通气斗、通气油箱、通气桁条、通气管、通气浮子阀和排放浮子阀等组成，如图24所示。为保证飞机在各种姿态都能可靠通气，每个油箱前、后各都有通气口（浮子阀打开时所形成）。当飞机爬升时，外界空气从通气斗进入通气油箱，然后经通气桁条、通气管和前面的排放浮子阀（前通气口）进人燃油箱，以平衡每个燃油箱和通气油箱之间的压力。当飞机处于巡航或下降姿态时，主油箱外侧隔板上的通气浮子阀（后通气口）打开通气：中央油箱的所有排放浮子阀都可以打开通气。 排放浮子阀除了通气，还有将通气桁条和通气管中的燃油排回油箱的作用，又由于靠浮子来开关阀门，所以称之为排放浮子阀。当油面低于浮子时，阀打开，通气桁条和通气管中可能存在的燃油即可排回油箱中；当油面高于浮子时，阀关闭，防止油液进入通气桁条和通气管。', '个火燃捕集器而通向大气。在每个防波油箱上，通气斗安装在下机翼表面，一旦通气斗或火燃捕集器阻塞，每个防波油箱内的释压活门打开，以提供备用通气。释压活门安装两个防波油箱的内侧检查口盖上。在释压活门上有一个复位杆，当杆浸入燃油中时，浮子活门关闭通气系统口，以防燃油通过通气道流到机外。浮子放泄活门安装在通气管道和通气通道上。当其浸入燃油中时，浮子活门关闭，以防回流进入通气通道中，当其未浸入燃油中时，它们允许燃油从通气系统放泄出来。燃油总管位于油箱内侧，包括四个电磁线圈控制的燃油压力作动活门。这些活门位于后翼梁靠近机轮舱处。每个主油箱有一个活门，中央油箱有两个', '乘得出燃油重量。有些机型使用专用的密度计探测燃油密度，有些机型使用补偿器探测燃油介电常数，再通过介电常数计算密度值。\n除显示之外，燃油量信息还用于燃油泵自动工作逻辑控制、飞行管理系统等。\n常见的燃油量传感器有浮子式和电容式两种，如图 536 所示。\n浮子式油量传感器也称为机械式，当油箱内油面变化时，传感器浮子随油面浮动，感受油面高度变化，从而把油量变化转换成机械位移信号，计算机使用此位移信号计算油量体积。浮子式油量传感器会因浮子连杆的摩擦、卡滞、运动部件间的间隙和温度波动等原因造成指示不准确，精度较低。\n现代飞机更多的使用电容式油量传感器，电容式油量传感器包含两个同心极板，极板面积一定，位置相对固定。因此其电容量由受极板间物质的介电常数决定，即燃油和空气。极板上有开孔，允许燃油自由进出，因燃油和空气的介电常数不同，极板间的介电常数随着油面的升降发生变化，计算机根据传感器反馈的电容值计算油量体积，此类传感器的探测精度较高。', '每个油箱都可为任一台发动机供油。交输供油活门作动器位于轮舱的左后翼梁上。发动机供油关断活门作动器位于后翼梁上，每台发动机有个燃油控制电门位于驾驶舱内的P10控制台上。当电门和活门位置不一致时，翼梁活门琥珀色灯亮。作动器上的指针杆指出活门的位置，并可进行人工操纵活门，射流泵集油系统可进行燃油的传输并可保护燃油免受污染，射流泵在油箱中，比较容易接近。射流泵用来自增压泵或超控泵的压力作为动力。射流泵的集油流在增压泵入口附近被排放掉。因此，在发生集结前，燃油污染物就被吸入到发动机中。', '（ 1）放沉淀活门：按照维修工作的有关规定，航前要把油箱中的水份和沉淀物放掉。放沉淀是通过油箱底部的放沉淀活门实现的。因为航空燃油具有吸水的特性，油箱内的水份会滋生微生物，过多的微生物会堵塞燃油系统的一些部件。过量的水份和杂质还会增加燃油的静电起电量，所以要按规定放沉淀。见图 813 所示。\n（ 2）放油活门：直升机由于载重量的要求或者需要对油箱及燃油系统部件进行维护工作时，需要在地面将油箱中的燃油部分或全部放掉，通常可以通过油箱底部的放油活门实现。见图 814 所示。\n（ 3）燃油切断活门：该活门只有开和关两个位置。它切断燃油从油箱向发动机供应的通路，属于闸门式活门，通过手动控制活门把手，使活门内部闸门关闭。该活门一般用于应急情况。如发动机起火或者当直升机迫降之前，切断所有发动机的燃油供应，见图 815 所示。\n8332 马达操作活门', '防止燃油在油箱中的晃动而对飞机产生不良的影响。', 'pin 18 3 If there is an open circuit the Refuel Float Switch is open and in the FULL position and the Center Tank is not full then do these steps a Remove the Refuel Float Switch S576 This is the task Float Switch Removal AMM TASK 282171000801 or Float Switch Removal AMM TASK 282171020801 b Do a continuity check of wire 101920 from the location where you cut the wire to remove the float switch to pin 14 on connector D4578J c Do a continuity check of wire 102620 from the location where you cut the wire to remove the float switch to pin 18 on connector D4578J d If there is no continuity from the cut wires to connector D4578J then repair the wiring Install the Refuel Float Switch again This is the task Float Switch Installation AMM TASK 282171400801 or Float Switch Installation AMM TASK 282171400802', '当所有下列条件满足时，加油活门打开： 燃油指示测试电门 加油面板有电加油活门控制电门在打开位加油浮子电门在不满位置加油活门电磁线圈通电加油活门有燃油压力 当电门位于燃油电门旁通位置时，加油面板得到28伏直流热电瓶汇流条电源。 将电门置于测试仪表位置，对加油指示器进行测试。 加油活门打开灯一亮 当加油活门电磁线圈有电时，加油活门打开灯亮。但并不指示活门打开。电磁线圈必须有电，且活门必须有燃油压力打开。 压力加油系统功能介绍电源和控制 压力加油系统使用 概述 带有加油介绍的加油卡在加油标牌门上，当给飞机加油时使用该标牌。 当加油站门打开时，加油站通电。 培训知识要点 告诫：如不允许，请勿使用宽馏燃油。会发生爆燃，且发动机功率会突然减少。', '三个活门位置灯指示燃油关断活门有电。灯不指示活门打开，这些灯是按压测试灯，三个加油指示器指示每个油箱中的油量。 电瓶汇流条直流汇流条1汇流条电源控制组件（BPCU）内部整流变压器 可用加油指示测试电门给加油电源控制继电器提供备用接地。 可用下列任一电源给飞机加油： 电源系统汇流条上的外部电源外接电源连接到飞机上，但没供给电源系统汇流条APU发电机 压力加油系统 部件位置 概述 下列压力加油系统部件位于加油站： 加油接头加油总管本体加油单向活门加油本体弯头组件加油关断活门放油电源控制继电器加油面板 加油浮子电门在每个油箱中。 压力加油系统 P15 加油面板 本页空白 压力加油系统 P15 加油面板 概述 加油活门控制电门 加油活门控制电门是一个两位置电门。当将电门置于开位，且电源有电时，加油活门电磁线圈通电。如果加油总管中的燃油压力合适，活门打开。在CLOSED（关闭）位置，加油活门电磁线圈断电且活门关闭。', '1 If the VALVE POSITION LIGHT for the fueling shutoff valve did not go off then do these steps a Replace the fueling float switch for the applicable tank S574 No 1 tank S576 center tank or S578 No 2 tank These are the tasks Float Switch Removal AMM TASK 282171000801 or Float Switch Removal AMM TASK 282171020801 Float Switch Installation AMM TASK 282171400801 or Float Switch Installation AMM TASK 282171400802 b Examine the mounting bracket for the fueling float switch to see if it is bent or at the incorrect level 1 Repair the mounting bracket if it is necessary c Do the Repair Confirmation at the end of this task2 Do a check of the NGS float valve in the center tank NOTE It is possible that the NGS float valve in the center tank has failed openECCN9E991BOEING PROPRIETARYSeetilepage fordetailsJun15/2023Page202Page202EFFECTIVITYEFFECTIVITYFAULTISOLATIONMANUAL737600/700/800/900OEWCa If the float valve has failed open then replace the float valve These are the tasks Float', 'pin 9 3 If there is an open circuit the Refuel Float Switch is open and in the FULL position and the Tank 2 is not full then do these steps a Remove the Refuel Float Switch S578 This is the task Float Switch Removal AMM TASK 282171000801 or Float Switch Removal AMM TASK 282171020801ECCN9E991BOEINGPROPRIETARYSeetitlepage for detailsD633A103SHZD633A103SHZSHZALLSHZALLEFFECTIVITYFAULTISOLATIONMANUAL737600/700/800/900b Do a continuity check of wire 102420 from the location where you cut the wire to remove the float switch to pin 9 on connector D4578J c Do a continuity check of wire 101820 from the location where you cut the wire to remove the float switch to pin 7 on connector D4578J d If there is no continuity from the cut wires to connector D4578J then repair the wiring Install the float switch again If there is no continuity repair the wiring', '系统原理及部件：飞机的燃油箱用于储存燃油供发动机和辅助动力装置APU使用。燃油或者燃油蒸气是易爆物质，燃油遇到火源，会导致爆炸，所以防止燃油箱渗漏显得尤为关键，出于安全考虑，燃油箱的封严非常严密的。B737飞机燃油箱分1号（左大翼）、2号（右大翼）和中央燃油箱，三个燃油箱之间相对独立。参考附图1。在地面可以通过人工倒油的方法把一个燃油箱的燃油倒到其他的燃油箱；在空中，也可以通过交输活门使用一侧的燃油向另外一侧的发动机供油，以达到燃油平衡的目的。通气油箱位于1号、2号燃油箱的外侧，用于收集溢出的燃油和给燃油箱通风。\n燃油箱结构：\n1号、2号燃油箱分别位于左、右大翼结构内，前后翼梁之间，上下大翼蒙皮之间。大翼的肋把燃油箱隔成很多个小的单元格，防止燃油在燃油箱内随着飞机姿态的变化而晃动，平衡飞机重心。在肋的底部有阻挡单向活门让燃油从机翼的外侧向内侧流动，防止倒流（从内侧向外侧流动）。', '位于在主起落架轮舱内的液压A和B系统的油箱内均具有直读式指示器的浮子式油量传感器。液压油量传感器具有以下部件：浮子、指示器和传感器。浮子随油箱内油液升降并绕传感器主体转动。浮子连杆操纵传感器和指示器。指示器是位于油箱外壁面上的机械式指示器，显示液压油量，具有以下指示刻度：“O”为全空；“RFL”为须加油；“F”为全满。传感器向显示电子组件（DEU）传送信号，DEU再将信号传送至公共显示组件（DU）。DU在系统显示上以满油量的百分比的形式显示液压油量，如图331所示。 因为油量传感器的安装螺栓孔是固定排列的，所以液压A系统的油量传感器不能用于B系统。 液压B系统的油量传感器还具有一个低油量电门。当液压B系统流量少于21时，该电门打开禁止备用前轮转弯操纵。 （2）备用液压系统油量指示', '电容式油量传感器贯穿油箱底部到顶部，它是由两个保持一定距离的同轴金属板组成的，油量传感器的上端和下端是开口的，传感器内液面与油箱内燃油液面高度相同。当传感器内液面高度不同时，两金属板间电介质的介电常数发生改变，使得传感器的电容值发生改变，见图 823 所示。一个微型计算机收集油箱里的传感器的电容值，并在桥接电路里比较，通过桥接电路与参考电容比较，当桥接电路被施加电压时，传感器电容的容抗与参考电容比较，它们之间的差别可转化为油箱油量值，见图 824 所示，最后在驾驶舱里显示。通过一个调整器匹配电容输出，用来校准燃油指示。\n电容储存电能的能力取决于三个因素：\n1）两平行金属板的正对面积； 2）两平行金属板的距离； 3）电介质的介电常数。\n对于有多个燃油箱的直升机，燃油指示系统会收集所有油箱的传感器电容值，累加得出总量，总量在驾驶舱燃油管理面板显示，或是提供给飞行管理系统，用来计算直升机飞达目的地的最佳速度，预计燃油剩余量等信息。', '当需要人工测量飞机油量时，可以使用油尺。每个主油箱有6个油尺，油尺位于接近盖板上；中央油箱有4个，其中两个在接近盖板上，另外两个在机翼蒙皮上。每油尺上有显示油量的刻度。通过油尺测量飞机油量时，还需要确定飞机的俯仰姿态，具体步骤参考飞机维护手册。 燃油指示系统还能在燃油操纵面板上指示燃油的温度。温度传感器在1号主油箱的后梁上，因此指示的是1号主油箱的温度。燃油操纵面板上温度指示器使用28V直流电，当没电时，指针指在负的一侧。 29燃油箱勤务工作 燃油箱的主要故障是渗漏，因而其主要维护就是渗漏的检查、分类和修理。', '油尺作为燃油量探测系统的机械备份，当燃油量指示系统失效时使用。大翼油箱由于形状不规则往往需要两个或者更多的油尺，中央油箱形状较为规则，通常只需要一个油尺。\n目前较为常见的油尺有两种：滴油油尺和磁力油尺。\n滴油油尺通常在较老式的飞机上使用，油尺有一个伸进油箱内的刻度杆，通过锁定销锁定在大翼下表面。当内管开口到达油面之后，燃油进入内管，从滴孔流出，此时进行油量读取。\n现代飞机上通常使用的磁力油尺可以在不放出燃油的情况下测量油量。磁力油尺的刻度杆安装在一个密封的管型壳体内。管型壳体的外部环绕一个浮子，浮子随油面上下浮动。浮子内部和刻度杆顶端各有一个磁铁，一旦两个磁铁吸住，就可以进行读数，如图 537 所示。\n552 温度指示', '在左右机翼翼尖部位各有一个通气油箱，通气油箱正常情况下是空的，仅用于收集加油过量时导致的溢流燃油。当主油箱的燃油消耗到一定程度后，左通气油箱的溢流燃油会通过管道流回到1号主油箱，右通气油箱的溢流燃油则流回到2号主油箱。每个通气油箱最多可以存储107kg的燃油，如超量则燃油从通气斗中溢出机外', '燃油系统面板（P5一2）上的电门控制每个油箱的增压泵。电门控制到泵的电源。 发动机燃油翼梁活门指示 中央油箱增压指示 兰色的燃油活门关闭灯指示活门位置 当中央油箱增压泵压力低，且中央油箱增压泵电门位于ON 位时，低压灯亮。 发动机供油概况介绍 交输活门 交输活门可让任一油箱给两台发动机供油燃油系统面板（P5一 2）上的电门控制交输活门。 交输活门指示 兰色活门打开灯指示活门位置。 排水引射泵 排水引射泵从每个油箱的最低点排水，以防腐蚀。中央油箱，1号主油箱和2号主油箱增压泵控制排除水引射泵的操纵。 发动机燃油供给概况介绍 发动机供油 部件位置 近交输活门。 概述 发动机燃油翼梁活门 发动机供油系统有下列部件 每个发动机有一个发动机燃油翼梁活门。发动机燃油翼梁活门位于前翼梁上，每个支柱的外侧。', '将抽油阀手柄移到打开位置。打开1号主油箱的增压泵。打开交输阀。。将2号主油箱的加油电门移到打开位置在完成燃油传输后，关闭增压泵。关闭交输阀。7将抽油阀移到关闭位置。 28燃油指示 每个油箱中的燃油重量由燃油油量指示系统（FQIS）计算，并在通用显示系统（CDS）及加油面板上显示。油量处理器组件（FQPU）计算总的燃油重量，送给飞行管理计算机系统（FMCS），并在控制显示组件（CDU）上显示。 图214为燃油指示系统原理图。飞机燃油箱中共有32个油箱组件，其中1号和2号主油箱各有12个，中央油箱有8个。油箱组件用来测量燃油的重量。油量处理器会发送一个低阻抗激励信号至油箱组件，油箱组件返回一个高阻抗信号。该响应信号与整个油箱的燃油重量成比例，利用这些信号特性可以计算每个油箱中的燃油量。 每个油箱有一个补偿器，用来修正燃油的物性参数。油量处理器组件给每个补偿器发送', '区域。补偿器提供基准电容信号，以使处理器确定燃油的介电常数。介电常数和油箱电容用于计算燃油的体积。对于每个主油箱来说高Z型和低乙型电接头位于前翼梁上，而对于中央油箱位于每一侧。拆下接头可以接近每个油箱组件插钉。有三个FQIS比重计，每个油箱一个，它们都位于轮舱的后翼梁上，中央油箱比重计位于右侧。比重计测量燃油的密度，这个比重计包括一个放射性发射组件，它需要特殊的维护程序，并且必须在放油后才能拆卸。', '燃油电磁活门 燃油电磁活门控制从燃油控制组件出来的燃油流量。燃油电磁活门在弹簧预载的作用下是关闭的。 APU起动到达7转速时，ECU给电磁线圈通电，打开燃油电磁活门。 APU停车时，ECU给电磁线圈断电，燃油电磁活门关闭，这个停车程序对正常停车和保护性停车是一样的。 燃油温度传感器 燃油温度传感器是一个电阻温度组件，燃油温度传感器将燃油温度信号送给ECU。 图例 ppo回油 Z777增压油 ZZZ经计量的燃油 xXXXx经计量的燃油供油泄油 APU 燃油系统燃油控制组件功能描述 APU 燃油系统 燃油流量分配器和流量分配器电磁活门 通电，电磁活门将处于关闭位。 从7到30转速，ECU给流量分配器电磁线圈通电，防止APU熄火或起动过程中停车。 目的 燃油流量分配器将燃油导入主、副燃油总管。 在 25到40转速（约120psi，流量分配器内的T 形接头单向活门打开，供应燃油到副燃油总管，除非燃油流量分配器活门在关闭位。 位置', '活门本体 活门本体安装在左右发动机供油总管上，有一个操纵轴和蝶形活门（没示出），蝶形活门没有硬止动，校准点给出了活门的位置。 接头和轴 接头和轴安装在后梁和工作轴之间，接头有一个安装盘和一个作动筒连接盘。 发动机供油燃油交输活门 发动机供油功能介绍燃油交输活门 概述 燃油交输活门电门控制交输活门。当将电门移到打开或关闭位时，28伏直流电经过电门组件到达作动器。而后致动器移动交输活门到合适位置。 印刷电路板组件控制交输活门打开灯的工作。印刷电路组件接收交输活门位置和燃油交输活门电门位置信息。 当燃油交输活门关闭时，交输活门打开灯熄灭。当燃油交输活门位置和燃油交输活门电门位置不一致时，交输活门打开灯在明亮位。当燃油交输活门打开时，交输活门打开灯暗亮。 发动机燃油供给功能介绍燃油交输活门 发动机供油发动机燃油翼梁活门', '号油箱的吸油供油。主油箱1和或2 的旁通活门打开。这会使主油箱1和或2给发动机供油。发动机只能从两个主油箱进行吸入式供油。 当发动机燃油翼梁活门关闭时，燃油活门关闭灯暗亮。当电门和活门位置不一致时，该灯变亮。发动机燃油翼梁活门关闭后，该灯灭。中央油箱给发动机供油。 中央油箱给发动机供油 中央油箱吸油 当交输活门时，交输活门打开灯暗亮。当电门和活门位置不一致时，该灯变亮。当交输活门关闭时，该灯灭。 左前增压泵为引射泵提供流动的燃油。引射泵将燃油从中央油箱转换到1号主油箱。当1号主油箱的燃油量减少到 4487磅1990千克时，浮子活门打开，燃油吸油关断活门控制到1号主油箱的供油。 主油箱1号和2号供油 当中央油箱空后，但增压泵仍接通时，从主油箱给发动机供油。通常，在飞行开始时，所有泵电门都在接通位。中央油箱向发动', '如图27所示，加油电源控制继电器正常，是通过加油电源控制电门控制接地的。该电门装在加油站的面板门上，当打开门时，电门闭合，继电器接地通电，为加油站提供28V直流热电瓶汇流条电源。当加油站通电时，外部加油面板泛光灯和加油口泛光灯点亮，加油指示器也通电。如果加油电源控制电门失效，则加油指示测试电门提供备用的接地方式（扳倒下位）。继电器电源来自下列电源之一：电瓶汇流条、1号直流汇流条、汇流条电源控制组件（BPCU）内部整流变压器。加油所需电源来自下列电源之一：电源系统汇流条上的外部电源、连接到飞机上外部电源（不经电源系统汇流条）、APU发电机、电瓶电源（电瓶电门必须在“ON”位）。 由图27可知，当满足以下所有条件时，加油阀打开：加油面板有电；加油阀控制电门在打开（OPEN）位；加油浮子电门在不满（NOTFULL）位；加油阀电磁线圈通电；5加油阀有燃油压力。任一条件不满足，则阀关闭。', '系统工作是自动的，引射泵固定在主油箱的前梁，所用的动力是主油箱前增压泵的输出燃油来工作。所以只要前增压泵工作，引射泵就开始工作，将油水混合物送到前后增压泵进口。', '可利用重力加油口和操纵加油板内的人工超控活塞进行加油。', '燃油量指示系统可在两个位置给出燃油重量的数字显示，燃油量指示组件位于驾驶舱的P5面板上。对三个油箱燃油重量和总燃油重量都有显示。并且还显示右主油箱中的燃油温度。指示器的试验拨钮电门位于右侧板上。燃油温度传感器位于右后翼梁上翼梁活门下面。每个油箱中的燃油重量可在三个载荷选择指示器中显示，该指示器位于加油点处的P28面板上。FQIS的载荷选择控制装置可以预先选定加油关断油量。FQIS处理器组件位于主设备中心，在E3E4设备架上。FQIS的微处理器具有的故障隔离功能，用以进行探测故障，并具有机内自测试的功能，贮存起来的故障信息可以调出来并在处理器组件的面板上显示。微处理器感受并接收来自油箱组件、补偿器和比重计的信号。33个油箱组件位于主油箱和中央油箱内。每个主油箱内有12个组件，中央油箱内有9个。油箱组件的电容与油箱中燃油液面的变化成函数关系。通过位于机翼下表面上的相应的口盖可以接近油箱组件，但必须放掉燃油。燃油量指示系统补偿器位于两个主油箱内。也位于中央油箱内的右侧']
40 | 主燃油箱的搜油泵是如何工作的？ | 系统工作是自动的，引射泵固定在主油箱的前梁，所用的动力是主油箱前增压泵的输出燃油来工作。所以只要前增压泵工作，引射泵就开始工作，将油水混合物送到前后增压泵进口。 | ['泵，在轮舱中，主油箱后增压泵和中央油箱超控泵在后翼梁上。主油箱前增压泵在前翼梁上。铰链门和位于机翼下表面的机身与发动机吊架间的螺钉连接板可提供接近通道。主油箱的前后增压泵可以互换。增压泵不能与超控泵互换。在三个油箱中都有油，且所有泵都能工作时，超控泵提供反压，使增压泵单向活门关闭，以确保首先使用中央油箱中的燃油，在中央油箱排空之后，增压泵从主油箱中供油，压力电门位于每个增压泵和超控泵附近的翼梁上。当燃油压力低时，这些电门点亮位于燃油控制面板上的一盏琥珀色灯，并且在驾驶舱中显示EICAS信息。在燃油控制面板上，交替按入按钮电门控制增压泵和超控泵。一旦增压泵和超控泵都不能工作，则通过旁通活门可从主油箱中进行吸入式供油。吸入供油不能在中央油箱中进行，因为没有旁通活门。这些旁通活门紧靠着集油放泄活门，单向交输活门将左右侧的交输供油总管连在一起。这样就使得', '由于燃油中含有水分，且水的密度比油的要大，所以水分会积聚在油箱低洼部位。为防止水分引起油箱腐蚀，除水引射泵从每个油箱的最低点不停抽水。如图211所示，引射泵装在后翼梁上。1号主油箱和2号主油箱中各有一个引射泵，通过机翼底部的盖板可以接近。中央油箱中有两个引射泵，通过轮舱可以接近。引射泵没有运动部件，当增压泵工作时，引射泵自动工作。引射泵使用增压泵出口的燃油作为引射流，引射流通过引射泵时形成抽吸作用，把油箱最低处的水和燃油吸走，再排到增压泵抽油口。', '搜水泵位于1号，2号油箱的底部。经过水清除系统的油/水混合物送至前，后燃油增压泵的进口，然后供给发动机。搜水泵内的限流孔的尺寸大小可以根据用户的要求来限制供向发动机的油/水混合物。搜水泵是根据前增压泵的输出燃油来工作的，只要增压泵工作，搜水泵就工作。', '每个油箱都可为任一台发动机供油。交输供油活门作动器位于轮舱的左后翼梁上。发动机供油关断活门作动器位于后翼梁上，每台发动机有个燃油控制电门位于驾驶舱内的P10控制台上。当电门和活门位置不一致时，翼梁活门琥珀色灯亮。作动器上的指针杆指出活门的位置，并可进行人工操纵活门，射流泵集油系统可进行燃油的传输并可保护燃油免受污染，射流泵在油箱中，比较容易接近。射流泵用来自增压泵或超控泵的压力作为动力。射流泵的集油流在增压泵入口附近被排放掉。因此，在发生集结前，燃油污染物就被吸入到发动机中。', '每个主油箱都有一个增压泵（燃油泵）。中央油箱也有两个增压泵，它提供的燃油压力比主油箱增压泵的燃油压力高。因此，总是优先使用中央油箱的燃油。 发动机燃油供给系统 发动机燃油供给系统从油箱中给发动机供油。燃油控制面板控制给发动机供油。发动机总是先用中央油箱的燃油。 发动机和APU燃油系统的控制位于P5面板上。每个油箱的油量显示在驾驶舱及加油站上。 APU 燃油供给系统 APU 燃油供给系统给APU提供燃油。APU 通常使用1号主油箱的燃油。但是，如果使用燃油增压泵电门，任一油箱都可以给APU供油。 对维护人员而言，通过控制显示组件（CDU）可以使用BITE燃油贮存 以下油箱贮存燃油 放油系统 放油系统可以从每个油箱中放掉燃油，也可以在地面上进行油箱间燃油的传输。 1号主油箱 2号主油箱中央油箱 防波油箱只收集溢流燃油 主油箱在机翼里，1号主油箱在左机翼，2号主油箱在右机翼， 燃油系统概况介绍 燃油量指示系统', '号油箱的吸油供油。主油箱1和或2 的旁通活门打开。这会使主油箱1和或2给发动机供油。发动机只能从两个主油箱进行吸入式供油。 当发动机燃油翼梁活门关闭时，燃油活门关闭灯暗亮。当电门和活门位置不一致时，该灯变亮。发动机燃油翼梁活门关闭后，该灯灭。中央油箱给发动机供油。 中央油箱给发动机供油 中央油箱吸油 当交输活门时，交输活门打开灯暗亮。当电门和活门位置不一致时，该灯变亮。当交输活门关闭时，该灯灭。 左前增压泵为引射泵提供流动的燃油。引射泵将燃油从中央油箱转换到1号主油箱。当1号主油箱的燃油量减少到 4487磅1990千克时，浮子活门打开，燃油吸油关断活门控制到1号主油箱的供油。 主油箱1号和2号供油 当中央油箱空后，但增压泵仍接通时，从主油箱给发动机供油。通常，在飞行开始时，所有泵电门都在接通位。中央油箱向发动', '中央油箱的油用完或者中央油箱的增压泵关断后，由主油箱向发动机供油，原因是中央油箱的供油泵出口单向活门打开压力小于主油箱。', '现代民航飞机通常采用动力供油方式，保障发动机和 APU 可靠工作，燃油泵为供油系统提供动力。在发动机或 APU 火警时，应立即切断相应的供油。\n每个油箱通常有两个或更多的燃油泵，保证在一个油泵失效的情况下，依然可以稳定供油。图 520 为典型的动力供油系统，每个油箱内有 2 个增压泵，除此之外，在大翼燃油泵和中央燃油泵未运转时， APU 燃油泵可以向 APU 提供可靠供油。\n为了增加航程，现代飞机的燃油系统油箱数量较多，而且容量较大，这样就难以将它们都安装在飞机重心附近。为了在燃油消耗过程中减小飞机重心的变化量，以及考虑机翼结构受力的影响，各类飞机都制定了油箱供油顺序。目前普遍采用的供油顺序是：先消耗机身中央油箱内的燃油，然后再消耗两翼油箱内的燃油。因为中央油箱靠近飞机重心，对飞机重心变化影响不大，同时可充分利用大翼油箱内燃油对机翼的卸载作用，减小机翼根部所受的弯矩。常见的供油顺序控制方法有以下三种：\n1不同油箱燃油泵的输出压力不同', '抽吸抽油则须要使用地面抽油设备，燃油经旁通阀进人供油管路，再经过抽油阀，最后当2号主油箱有油时，1号主油箱才能进行抽油。因为当2号主油箱空时，空气将进人总管，1号油箱的燃油不能抽出抽吸抽油的主要操作步骤如下： 安装加油喷嘴。 将抽油阀上的手柄移到打开位置。如果须要打开交输阀（1号主油箱抽油）开始用地面设备进行抽油。5当油箱空后，将抽油阀手柄移到关闭位 6拆下加油喷嘴。 燃油可以在任意油箱之间进行传输，称为串油。串油需要综合运用抽油、加油和供油系统，依靠抽油阀、交输阀、加油阀和增压泵等部件协同工作。首先，通过增压泵将燃油打到供油管路，再经抽油阀到加油总管，最后经加油阀进人相应的油箱。例如，要把1号主油箱的燃油传输到2号主油箱，主要操作步骤如下：', '系统工作是自动的，引射泵固定在主油箱的前梁，所用的动力是主油箱前增压泵的输出燃油来工作。所以只要前增压泵工作，引射泵就开始工作，将油水混合物送到前后增压泵进口。', '只有2号主油箱在进行抽吸放油，1号主油箱才能进行抽吸放油，当2号主油箱空时，空气将进入总管而燃油流将停止。 燃油的传输 要在油箱间传输燃油，要用放油系统，加油系统和发动机供油系统。下列是油箱间传输燃油程序的要： 压力放油 将放油活门手柄移到打开位置打开要放油油箱的增压泵打开交输活门将想要加油油箱的加油电门移到打开位置在完成燃油传输后，关闭增压泵关闭交输活门銀将放油活门移到关闭位置 下面是压力放油程序的要点： 安装加油嘴将放油活门上的手柄移到打开位置打开需要放油油箱的增压泵如需要打开交输活门油箱空后关闭增压泵将放油活门手柄移到关闭位拆下加油喷嘴 抽吸放油 下列是抽吸放油的要点： 安装加油喷嘴 压力组件上的压力 的电动马达驱动泵 和 或系统 A 系统感器 B DEU B 功能介绍 会 均未运 ） 51 台 部分 B B在系统 AMM I 28流汇', '通常飞机在开始飞行前，将燃油操纵面板（P52）上所有增压泵电门置于“ON”位，由于增压泵出口压力的差异，中央油箱优先给发动机供油。当中央油箱空后，主油箱开始供油，此时应将中央油箱增压泵关闭。如果飞行中出现两个主油箱油量不平衡，应打开交输阀，并关闭油量少的主油箱的增压泵。当某个主油箱中所有增压泵都关闭，且交输阀也关闭时，旁通阀自动打开，发动机将从从主油箱吸油。注意，仅两个主油箱有旁通阀，中央油箱没有，所以发动机只能从1号和2号主油箱抽吸燃油。 26APU 供油 如图25及图212所示，供油总管的燃油经APU燃油关断阀供往APU，其燃油可以来自任何油箱。当交输阀关闭时，左侧供油系统给APU提供燃油；当交输阀打开时，左、右侧供油系统都可以给APU提供燃油。如果所有增压泵关闭，APU可以从1号主油箱经旁通阀吸油', '当发动机燃油翼梁活门关闭时，燃油活门关闭灯暗亮。当电门和活门间位置不一致时，燃油活门关闭灯明亮。发动机燃油翼梁活门打开时，燃油活门关闭灯熄灭。 当一个油箱中所有增压泵都关闭，且交输活门也关闭时，会发生从1号主油箱和2号主油箱进行抽吸供油。1号主油箱和或2号主油箱的旁通活门打开。这可使1号主油箱和或2号主油箱给两台发动机供油。只能从1号主油箱和2号主油箱给发动机进行抽吸供油。 当交输活门打开时，交输活门打开灯暗亮。当电门和活门间位置不一致时，交输活门打开灯明亮。交输活门关闭时，交输活门打开灯熄灭。 中央油箱给发动机供油 通常在飞行开始阶段，所有泵电门位于ON位，中央油箱给发动机供油。当中央油箱空后，将中央油箱增压泵关闭。 1号主油箱和2号主油箱供油 当中央油箱空后但增压泵在ON 位则从主油箱给发动机供油。', '如图25及图28所示，发动机供油系统共有6台增压泵提供供油动力，每个油箱两台。在燃油控制面板上（Ps2），有6个控制电门和6个低压指示灯，分别控制6台增压泵的电源和指示泵出口压力是否过低。中央油箱增压泵最小供油压力23psi，流量20000pph（9071kgh）。主油箱增压泵最小供油压力10psi，流量20000pph（9071kgh）。1、2号主油箱的增压泵可互换。中央油箱增压泵出口压力大于主油箱增压泵出口压力的原因，是为了达到先消耗中央油箱的燃油，再使用主油箱燃油的目的。这种供油顺序可以有效减轻机翼结构 载荷（燃油重力抵消部分升力），同时减少重心移动（中央油箱的燃油更靠近飞机重心）。每台泵出口有压力电门检测压力，对中央油箱，当检测到低压（低于22psi），且控制电门位于“ON”位时，控制面板上对应的低压指示（LOWPRESSURE）灯亮；对主油箱，只要检测到低压（低于6psi），对应低压指示灯就亮。', '在中央油箱内安装输出压力较高的燃油泵，大翼油箱内安装输出压力较低的燃油泵，所有油泵均运转时，由于中央燃油泵输出能力强，所以中央油箱内的燃油首先被消耗。当中央油箱内燃油排空后，关闭中央燃油泵，此时大翼油箱继续向发动机供油。有些机型的中央油箱和大翼油箱采用相同的燃油泵，但是在大翼燃油泵出口管路上安装压力释放活门，降低其输出压力，此类系统设计理念与上述相同。\n2燃油泵出口处单向活门打开压差不同\n采用此种控制方法的燃油供油系统，各油箱安装相同的燃油泵，但在油泵出口处安装打开压力不同的单向活门，中央燃油泵出口的单向活门打开压力低，左、右大翼燃油泵出口的单向活门打开压力高。所有油泵均运转时，中央燃油泵出口的单向活门首先打开，此时由中央油箱供油。当中央油箱内的燃油接近排空时，油泵出口压力降低，此时左、右大翼燃油泵的供油压力打开其出口单向活门，继续向发动机供油。\n3计算机控制\n在一些飞机上，需要更为复杂的供油顺序控制，此时通常由计算机完成。\n5313 辅助供油', '将抽油阀手柄移到打开位置。打开1号主油箱的增压泵。打开交输阀。。将2号主油箱的加油电门移到打开位置在完成燃油传输后，关闭增压泵。关闭交输阀。7将抽油阀移到关闭位置。 28燃油指示 每个油箱中的燃油重量由燃油油量指示系统（FQIS）计算，并在通用显示系统（CDS）及加油面板上显示。油量处理器组件（FQPU）计算总的燃油重量，送给飞行管理计算机系统（FMCS），并在控制显示组件（CDU）上显示。 图214为燃油指示系统原理图。飞机燃油箱中共有32个油箱组件，其中1号和2号主油箱各有12个，中央油箱有8个。油箱组件用来测量燃油的重量。油量处理器会发送一个低阻抗激励信号至油箱组件，油箱组件返回一个高阻抗信号。该响应信号与整个油箱的燃油重量成比例，利用这些信号特性可以计算每个油箱中的燃油量。 每个油箱有一个补偿器，用来修正燃油的物性参数。油量处理器组件给每个补偿器发送', '可利用重力加油口和操纵加油板内的人工超控活塞进行加油。', '在中央油箱中有两个排水引射泵。通过左轮舱可接近中央油箱左侧的排水引射泵。通过右轮舱可接近中央油箱右侧的排水引射泵。 功能介绍 当超控泵和增压泵工作时，排水引射泵自动工作。排水引射泵使用来自超控泵和增压泵的燃油流作为引射流。引射流通过排水引射泵时形成抽吸作用，从而带走每个油箱最低处的水和燃油，从排水引射泵流出的水和燃油进入到超控和增压管路。 发动机供油 操纵 燃油面板 交输供油 燃油面板在P5头顶板上面板上的电门控制增压泵和交输活门。 燃油经过交输活门在1号主油箱和2号主油箱间流动，目的是修正两油箱油量不平衡。 当增压泵压力低时，增压泵低压灯亮。 为此，打开交输活门，并关闭油量少的油箱和增压泵。 当中央油箱增压泵电门在ON位，且中央油箱增压泵压力低时，中央油箱增压泵低压灯亮。 抽吸供油', '每个油箱一个，在油箱加满油的时候自动关闭加油活门，防止油箱加油过满']
41 | 什么情况下系统警告牌上燃油系统灯亮 | 同一油箱的两个增压泵同时低压，燃油系统灯亮。 | ['同一油箱的两个增压泵同时低压，燃油系统灯亮。', '当1号主油箱或2号主油箱油量低于20000磅（907公斤）时，显示低信息。当该油箱中的燃油量大于2500磅（1133公斤）时，该信息消失。在显示低信息前，低油量状态至少存在30秒。 当1号油箱和2号油箱间的油量差达到1000磅（453公斤）时，显示IMBAL（不平衡）信息。当油箱间油量差是200磅（90公斤）或更少时，该信息消失，该信息只在空中飞行时显示。在显示低油量信息时，不显示不平衡信息。在显示不平衡信息前，不平衡状态至少存在60 秒。 当存在下列条件时，显示CONFIG（配置）信息： 中央油箱中燃油为1600磅（725公斤）或更多 两个中央油箱增压泵关闭 任一发动机在工作 燃油指示燃油量指示 燃油指示培训知识要点 FQISBITE 测试主菜单页 飞行故障页显示在以前飞行中记录的燃油指示系统的故障。地面测试页 概述', '主警告灯：至少有一个故障出现在前P5后P5和 P8板上；系统警告牌：两个系统警告牌分成了12部分，P5和 P8板上每个组件对应于系统警告牌上12个灯中的一个。当探测到故障，相应的系统警告灯就亮，主警告灯也会亮', '现代民航飞机的巡航高度很高，由于外界低温，油箱内的燃油也有可能降至极低的温度。燃油温度过低时会析出冰晶和石蜡，堵塞供油管路和油滤，同时燃油黏度的增大导致供油阻力增大。由于燃油还具有冷却其他油液或部件的功能（例如发动机滑油和飞机液压油可以通过燃油冷却），在发生某些故障时，油箱内燃油温度会异常升高，产生爆炸的风险。除此之外，为得到更准确的油箱油量值，也需要燃油温度数据进行补偿计算。\n综上所述，燃油系统需要设置温度指示装置，便于监控燃油温度。通常在飞机的主油箱内安装燃油温度传感器，将温度传输给计算机用于驾驶舱显示和系统控制。如图 538 所示为典型飞机的燃油温度显示。\n553 压力警告\n燃油系统油泵的具体输出压力值通常不需要在驾驶舱进行显示，但是由于油箱中燃油用完或油泵故障等原因导致油泵出口压力降低的情况需要被监控。', '当泵的输出压力低于压力电门的设定值时（厂家设定的，不能自己调节），压力下降时当压力达到1500-1100时灯亮，压力上升到1600-1200时灯灭', '电门，油泵低压指示灯和油泵过热指示灯。位于P2板上的是发动机指示和机组警报系统，通常叫做EICAS，EICAS上显示屏指示告诫或劝告信息，EICAS下显示屏指示状态或维护信息。液压系统的电源，由位于P11面板上的电路跳开关以及位于P6面板上的主电源电路跳开关提供。左、右液压系统是类似的。', '电门扳到“CLOSE”位时，加油阀断电，阀门关闭。3个加油阀对应3个位置指示灯，蓝色灯亮时指示阀有电（阀不一定打开），这些灯可以通过按压来测试。加油阀电门下方有3个琥珀色圆形LED显示器，用来指示燃油量。燃油指示器以数字形式显示燃油量，单位为千克。如果燃油超过了额定的油箱容量，燃油指示器将以1s的间隔持续闪亮（驾驶舱燃油指示不闪亮。 加油面板左侧还有一个加油指示测试电门，是一个三位置电门，并由弹簧保持在中间（中立）位置。在进行加油操作前，应把电门扳倒上位（TESTGAUGES），以测试油量显示器是否正常显示（正常时油量数字全部显示8），这时驾驶舱中的燃油指示不会变化。如果把电门扳倒下位（FUELDOORSWITCHBYPASS），则电源控制继电器接地，作为备用方式给加油站提供电源。', '737NG飞机发动机燃油滤旁通灯亮可由以下情况引起：\n燃油滤将要旁通\nEEC接收到燃油滤压差电门不一致信号（旁通灯会亮，但仅在地面）\n燃油滤压差电门故障\n在燃油滤压差电门和DEU之间的线路故障\n对于后三种情况，一般可以在CDU上读到故障代码，如73－x107y,且发动机在地面时旁通灯也会亮；对于第一种情况，基本上在发动机工作时，旁通灯会亮，特别是在较大功率状态下，但是当发动机停车以后，旁通灯一般不会亮，且不一定有故障代码。所以如何正确处理发动机燃油滤旁通灯亮的故障，需要仔细地了解故障发生时，飞机或发动机的工作状况，并认真分析故障发生的原因，尽快彻底地排除故障。', '红灯亮的条件：1，手柄不在放下位且起落架没有收上；2，手柄在放下位且起落架没有放下并锁好；3，1号或2号发动机油门在慢车区域且任何起落架没有放下并且锁好', '当滑油低于1/2quarts的时候，蓝色的维护灯将点亮；FADEC能从他的传感器上确定是否是一个非正常的临界条件，并且不会导致APU的一切损坏。例如：APU有两个转速传感器，如果其中一个传感器输入失效，还有另外一个传感器提供输入信号。这样的话维护灯就会点亮，并且在FADEC上显示，此时APU不会停车，但是，如果两个传感器都失效，APU将会自动停车，并且故障灯会点亮。', '燃油压力的指示可以给飞行员提供燃油系统早期故障警告。现代飞机通常使用安装在燃油管路上压力传感器采集压力信号，将传感器采集到的压力信号传递到驾驶舱压力表上，或者转化成数字信号，显示在驾驶舱的多功能显示屏上，见图 826 所示。早期一些小型活塞式直升机直接采用布顿管式压力表显示，该表通过管路直接连接到燃油系统上，见图 827所示。\n8373 压力警告指示\n燃油压力警告是一个很重要的警告信号，当燃油系统的压力超出正常范围时，该信号就被激活。直升机上常用的压力警告有两种：低压警告和压差警告 油滤堵塞警告 。\n（ 1）低压警告直升机上常使用压力开关来感受低压警告，当燃油管路上的压力低于某设定值时，开关内部耦合，驾驶舱内的低压警告灯被点亮，见图 828 所示。\n（ 2）压差警告压差警告一般用于油滤堵塞指示，当主燃油滤内外压差超过设定值时，驾驶舱内的油滤堵塞警告灯被点亮，原理图见图 821，指示灯见图 825。\n8374 燃油管理指示', '油箱中还安装有高油面 低油面开关，有些高油面 低油面开关安装在油量传感器的上端和下端，还有一些是独立安装的高油面 低油面开关。当飞机运行过程中，当某个主供油箱内的燃油油面低于一定值时，燃油管理面板上的低油面警告灯会被点亮，见图 825 所示。提醒飞机员供油油箱内燃油不足，飞行员应将其他油箱的燃油转输过来或尽快着陆。相应的也有高油面警告灯，用于加油时提醒飞行员，油箱将要加满。\n高油面 低油面开关一般采用热敏电阻式，热敏电阻器是一种电阻值随温度变化而显著变化的半导体电阻器。其工作原理是：低液面警告一般使用负温度系数的热敏电阻，当热敏电阻浸入在燃油中时，热敏电阻通过燃油散热而温度较低，其电阻值大，所以电路中电路小，警告灯不亮。当燃油液面降低至热敏电阻下端时，热敏电阻露出油面，空气散热慢而温度升高，电阻值减小，电路中电流增大，警告灯点亮。高油面警告灯同理。\n8372 燃油压力指示', '主告诫灯和过热探测指示灯亮琥珀色故障灯亮琥珀色APU探测器不工作灯亮膚发动机和APU火警探测组件上所有的故障区域指示灯亮5秒钟后，发动机和APU火警探测组件上所有的故障显示灯亮 正常环路A、B都感应到过热时才报警A一只要环路A感应到过热就报警B一只要环路B感应到过热就报警 在设定的过热温度点，探测器内的气体膨胀关闭过热压力电门这降低了探测器的电阻。 发动机和APU火警探测组件利用这个电阻的降低决定过热状态。过热状态下会导致下列结果： 注意：也可用在发动机和APU火警探测组件上进行故障不工作测试驾驶舱内的指示将是相同的。 主告诫灯和过热探测指示灯亮相关的发动机灭火警告电门开锁相关的发动机过热灯亮 过热火警测试对组件的过热和火警探测电路和驾驶舱指示进行检查。下列是进行过热火警测试正常时的指示 在设定的火警温度点，探测器内的气体膨胀的更多，关闭火警压力电门。这更多的降低了探测器的电阻。', 'Fuel Fuel Leak from the Engine Drain Mast the Engine Drain Hoses and the Pylon Drain Port\nFuel Tank Venting LR Wing Tank Outer Cell Overpressure Protector 102QM103QM Broken\nFuel Excessive Too Much Fuel or Fluid Mixture Found During Sumping At The Left Right Wing Ve\nFuel A Large Quantity of Water Found Again and Again During Sumping At The Left Right WingTan\nIntercell XFR System Failure Right Wing Both Valves Remain Shut At Fuel Low Level\nIntercell XFR System Failure Left Wing Both Valves Remain Shut At Fuel Low Level\nIntercell XFR Valve 28QM/71QM/11QP Left Rear Fault Stays Closed When The Fuel In The Innerce\nIntercell XFR VALVE 27QM/70QM/9QP Left Forward Fault Stays Closed When The Fuel In The Inner\nFuel Leak Shows at Drain Mast\nIntercell XFR Valve 30QM/73QM/12QP Right Rear Fault Stays Closed When The Fuel In The Innerc\nIntercell XFR Valve Failure Left Forward Open When Fuel Not Low Level\nFuel Tank Venting LR Wing Tank Overpressure Protector Broken Not Coded With FIN Installed on\nIntercell XFR Valve Failure Left Rear Open When Fuel Not Low Level', '每个油箱的油量都显示在CDS和加油面板上，单位为千克。如图215所示，燃油的构型信息显示在CDS上，这些信息指示燃油系统相关的构型问题如下。 当1号主油箱或2号主油箱油量低于907kg时，显示L0W（低）。当该油箱中的燃油量大于1133kg时，该信息消失。在显示L0W前，低油量状态至少存在30s。 当1号油箱和2号油箱间的油量差达到453kg时，显示IMBAL（不平衡）。当油箱间油量差小于等于90kg时，该信息消失。且在显示低油量信 息时，不显示该信息。在显示不平衡信息前，不平衡状态至少存在60s。 当满足下列条件时，显示CONFIG（构型）信息： 中央油箱中燃油大于等于725kg。 两个中央油箱增压泵关闭。 任一发动机在工作。', 'C00032 FUEL FUELING CONT', '在驾驶舱燃油控制面板有一些带箭头的绿色指示灯，它们指示了燃油传输方向。当打开油箱间的转输燃油开关时，灯通常会亮，但这并不表明转输泵正常工作，仅指示燃油的传输方向，见图 825 所示。\n84 燃油系统排故与维护\n841 燃油系统的渗漏\n燃油系统的渗漏常发生在部件与部件，管路与部件间的连接处，偶尔也有部件或管路本身渗漏的情况。系统渗漏时一般会留下痕迹或燃油气味。航空汽油中添加了染料，所以它的渗漏更容易被发现，而航空煤油则稍微困难。\n8411 渗漏等级\n依据 30 分钟渗漏燃油沾湿表面区域的大小 燃油渗漏可以分为四个等级：微渗、渗漏、严重渗漏和流淌渗漏。见图 829 所示。\n（ 1）微渗：面积少于 34 英寸 等同于油污；（ 2）渗漏：面积多于 34 英寸，少于 32 英寸；（ 3）严重渗漏：面积多于 32 英寸，少于 4 英寸；', '当所有下列条件满足时，加油活门打开： 燃油指示测试电门 加油面板有电加油活门控制电门在打开位加油浮子电门在不满位置加油活门电磁线圈通电加油活门有燃油压力 当电门位于燃油电门旁通位置时，加油面板得到28伏直流热电瓶汇流条电源。 将电门置于测试仪表位置，对加油指示器进行测试。 加油活门打开灯一亮 当加油活门电磁线圈有电时，加油活门打开灯亮。但并不指示活门打开。电磁线圈必须有电，且活门必须有燃油压力打开。 压力加油系统功能介绍电源和控制 压力加油系统使用 概述 带有加油介绍的加油卡在加油标牌门上，当给飞机加油时使用该标牌。 当加油站门打开时，加油站通电。 培训知识要点 告诫：如不允许，请勿使用宽馏燃油。会发生爆燃，且发动机功率会突然减少。', '地 机， 器上。。 PTU 前缘襟翼和缝翼 290000 电门系统后缘 sw sys TE 分钟 发动机交换器 向前加仑液压飞行地面千克 前缘左侧节 GPM exch fwd Kg kts LE eng hyd flt gnd lt 号飞行扰流板升降舵载荷感觉器 B 10前缘襟翼和缝翼 自动驾驶仪正常刹车 和 8后缘襟翼 升降舵，方向舵 副翼 5， 3 PTU 当 11， 低油量琥珀色时， 没 。 灯会亮当有泵告面板（ 罩流 1 2 地面勤务 地面勤务 滤滤 A B A B 备用液压系统 备灯导致 。 接到 远离液压系统的仪备 将地面勤务车须监视确 将 A ：工工作 预 位 ON ） 4前缘襟翼和缝翼飞行扰流板（ 后缘襟翼 B 系统 ）。这两 010100 ） GPS）， 数据输入和校准故障（有 的使用故障隔离大气数据惯性基准系统 PDL 飞行管理系统故障隔离（单', '灯点亮。在操作设备时应时刻关注指示灯的状态。', '由发动机及APU同时供气的状态，由双引气灯指示（例：1发引气ON,APU引气打开，双引气灯亮或2发引气ON,隔离活门打开及APU引气打开）', 'COATROL FAIL HF耦合器有故障，控制输入有故障。如果 12 1 BITE 要点 燃油系统介绍 目的 燃油系统的作用如下： 一贮存燃油供发动机和APU使用给发动机提供燃油一给APU提供燃油 概况 燃油系统包括下列子系统 燃油贮存一压力加油发动机燃油供给一APU燃油供给一放油燃油量指示系统一燃油温度指示 缩略语 AR5下oI筷冲晨指二系弦 F FQIS燃油量指示系统 C 8Lhs Kgs千克磅 28 燃油系统介绍 燃油系统概况介绍 本页空白 燃油系统概况介绍 中央油箱位于机身和每个机翼的内侧段。 概况 压力加油系统 燃油箱贮存燃油供发动机和APU使用。压力加油系统可以给每个油箱加油，加油站在右机翼上，也可以在加油站进行放油和燃油传输。 压力加油系统给每个油箱加油，位于右机翼的P15加油面板控制加油操作，也有翼上进行重力加油的能力。', '此故障的出现频率从开始时几个月一次发展到后来几天一次，多次换件均未能排除，引起了工程部上下的重视。一个隐蔽的维护信息“LO INFLHI', '飞机在起飞时，各飞行操纵面正常的位置是：减速板手柄在放下止动位，安定面在绿区，后缘襟翼在5-15单位，前缘襟翼伸出，停留刹车关断，上述的位置任一未满足的情况下，在地面前推任一油门时，则间歇性的警告喇叭响。', '当发动机过热火警探测器感受到发动机达到或超过预先设定的过热温度时，探测器内的气体膨胀，关闭过热压力电门，降低了探测器的电阻。发动机和APU火警探测组件利用这个电阻的降低决定过热状态，同时点亮P，遮光板上的主告诫灯和过热探测指示灯，以及P。板上相关发动机过热和故障灯，同时解除相关发动机灭火手柄电门的锁定状态 当发动机过热火警探测器感受到发动机达到或超过预先设定的火警温度时，探测器内的气体膨胀率更大。通过关闭火警压力电门，进一步降低探测器的电阻。发动机和APU火警探测组件利用这个信号决定火警状态，控制电路输出发动机火警信号。火警状态下，P遮光板上的两个红色火警灯亮；声响警告组件火警警铃响；相关的发动机灭火手柄顶端的红色警告灯亮；相关的过热警告保持指示。按压任一火警警告灯或P。板上的警铃切断电门，可以熄灭P，板上的火警警告灯，并使火警警铃停响。 9315火警探测系统的测试', '主告诫灯和过热探测指示灯亮两个红色火警灯亮1号发动机，2号发动机，和APU灭火警告电门灯亮1号和2号发动机琥珀色过热灯亮红色轮舱灯亮（需要有115V交流电）業音响警告组件警铃响APU地面控制面板喇叭响，红灯亮1号发动机，2号发动机，和APU火警电门开锁。 发动机和APU火警探测组件利用这个信号去决定火警状态。火警状态下会导致下列结果 两个红色火警灯亮音响警告组件警铃响相关的发动机灭火警告灯亮相关的过热指示继续保持 防火发动机火警探测功能介绍 培训知识点 如果过热探测器电门在正常位置，在故障灯点亮前，一台发动机上的两个回路至少有一个必定处于故障状态 注意：主告诫灯不随故障灯点亮而点亮。 发动机和 APU 火警探测组件 过热火警保护表面（P8 防火发动机火警探测一功能介绍 278100 接近电门电子组件 PSEU ）的大数据惯性基准机内自测试设备电动马达传动泵飞行控制计算机 FSEU ADIRU alt BITE catl depress DFDAU EMDP ext FCC FSEU gnd GPM', '燃油量指示系统可在两个位置给出燃油重量的数字显示，燃油量指示组件位于驾驶舱的P5面板上。对三个油箱燃油重量和总燃油重量都有显示。并且还显示右主油箱中的燃油温度。指示器的试验拨钮电门位于右侧板上。燃油温度传感器位于右后翼梁上翼梁活门下面。每个油箱中的燃油重量可在三个载荷选择指示器中显示，该指示器位于加油点处的P28面板上。FQIS的载荷选择控制装置可以预先选定加油关断油量。FQIS处理器组件位于主设备中心，在E3E4设备架上。FQIS的微处理器具有的故障隔离功能，用以进行探测故障，并具有机内自测试的功能，贮存起来的故障信息可以调出来并在处理器组件的面板上显示。微处理器感受并接收来自油箱组件、补偿器和比重计的信号。33个油箱组件位于主油箱和中央油箱内。每个主油箱内有12个组件，中央油箱内有9个。油箱组件的电容与油箱中燃油液面的变化成函数关系。通过位于机翼下表面上的相应的口盖可以接近油箱组件，但必须放掉燃油。燃油量指示系统补偿器位于两个主油箱内。也位于中央油箱内的右侧', 'the right wing tank less than 5000 kg 11000 lb AND the center tank more than 250 kg 550 lb The warnings will be reset immediately when the fuel distribution conditions no longer ex ist The source of the comparison logic which activates and resets this warning is contained i n the FQIC 3QT The FQIC warning/FAULT logic output is inhibited during automatic pressure refuel The FQIC warning/FAULT logic output is transmitted on two', '当发动机燃油翼梁活门关闭时，燃油活门关闭灯暗亮。当电门和活门间位置不一致时，燃油活门关闭灯明亮。发动机燃油翼梁活门打开时，燃油活门关闭灯熄灭。 当一个油箱中所有增压泵都关闭，且交输活门也关闭时，会发生从1号主油箱和2号主油箱进行抽吸供油。1号主油箱和或2号主油箱的旁通活门打开。这可使1号主油箱和或2号主油箱给两台发动机供油。只能从1号主油箱和2号主油箱给发动机进行抽吸供油。 当交输活门打开时，交输活门打开灯暗亮。当电门和活门间位置不一致时，交输活门打开灯明亮。交输活门关闭时，交输活门打开灯熄灭。 中央油箱给发动机供油 通常在飞行开始阶段，所有泵电门位于ON位，中央油箱给发动机供油。当中央油箱空后，将中央油箱增压泵关闭。 1号主油箱和2号主油箱供油 当中央油箱空后但增压泵在ON 位则从主油箱给发动机供油。', '火警探测器感受的是过热信号。当火警探测器感受到高的温度时，驾驶舱内的发动机过热琥珀色灯亮；或者发动机，APU，轮舱火警的红色警告灯亮，警告喇叭响；另外，在地面，轮舱中的红色灯会亮。', '故障灯亮）故障。有的机组报告故障比较详细，指出飞机当时是处于下降过程中，而且指出座舱压力变化率异常，这对我们的排故是很有帮助的。']
42 | 搜水泵是如何工作的 | 搜水泵位于1号，2号油箱的底部。经过水清除系统的油/水混合物送至前，后燃油增压泵的进口，然后供给发动机。搜水泵内的限流孔的尺寸大小可以根据用户的要求来限制供向发动机的油/水混合物。搜水泵是根据前增压泵的输出燃油来工作的，只要增压泵工作，搜水泵就工作。 | ['搜水泵位于1号，2号油箱的底部。经过水清除系统的油/水混合物送至前，后燃油增压泵的进口，然后供给发动机。搜水泵内的限流孔的尺寸大小可以根据用户的要求来限制供向发动机的油/水混合物。搜水泵是根据前增压泵的输出燃油来工作的，只要增压泵工作，搜水泵就工作。', '由于燃油中含有水分，且水的密度比油的要大，所以水分会积聚在油箱低洼部位。为防止水分引起油箱腐蚀，除水引射泵从每个油箱的最低点不停抽水。如图211所示，引射泵装在后翼梁上。1号主油箱和2号主油箱中各有一个引射泵，通过机翼底部的盖板可以接近。中央油箱中有两个引射泵，通过轮舱可以接近。引射泵没有运动部件，当增压泵工作时，引射泵自动工作。引射泵使用增压泵出口的燃油作为引射流，引射流通过引射泵时形成抽吸作用，把油箱最低处的水和燃油吸走，再排到增压泵抽油口。', '系统工作是自动的，引射泵固定在主油箱的前梁，所用的动力是主油箱前增压泵的输出燃油来工作。所以只要前增压泵工作，引射泵就开始工作，将油水混合物送到前后增压泵进口。', '有一种可以将电动马达安装在油箱的外面的油泵，采用风冷；当泵安装在油箱外壁上，拆卸时不需要从油箱放油。还一种浸入或浸没式泵，整个油泵和电动马达安装在油箱内，采用油冷。全浸入式泵拆卸时通常需要将整个油箱放油。为了避免燃油浪费及维修时的额外工作量，有些增压泵由泵芯和自封泵体组成，维修时只需更换泵芯，也能在拆卸时不需要油箱放油，燃油也不会流出。\n8342 叶轮式燃油泵\n直升机上另外一种常用的燃油泵是叶轮式燃油泵。泵体内有一个偏心转子，叶片可以在转子槽内滑动，叶片一段顶在中心浮动销上，另一端顶在套管上。随着偏心转子的转动，叶片与套管间的体积发生着变化。入口处的体积变大，燃油被吸入。出口处的体积变小，燃油被排出。见图 819 所示。\n8343 引射泵\n引射泵是利用增压泵供应的燃油作为动力，利用文氏管效应，传输燃油到管路。将其他油箱的燃油传输到增压泵所在的油箱或空间。', '（ 1）液压泵工作是靠密封工作腔的容积变化来吸油和压油的。其输出的油量是由这个密封腔的容积变化量来决定的；\n（ 2）吸油过程，油液在液面压力与泵工作腔内的压力差作用下供向液压泵；压油过程，输出压力的大小取决于油液从单向阀 5 排出时所遇到的阻力，即泵的输出压力取决于负载；\n（ 3）泵在吸油和压油时，必须使密封腔的油液通路进行转换，图 99 中是由单向阀 5和 6 来实现的。使泵油路进行转换的装置叫作配流装置，不同结构类型的泵具有不同形式的配流装置。\n从工作原理上来说，大部分液压泵都是可逆的，即输入压力油，便可输出转速和扭矩，把液压能转换为机械能，这便成为执行元件液压马达。\n932 液压泵性能参数\n9321 排量和流量\n1排量\n液压泵的排量是指在没有泄漏的情况下，泵轴每转一周所排出的液体体积。它是由泵的密封工作腔的大小来决定的。一般排量用 q 表示。\n2理论流量', '泵内设有补偿活门，用于感受泵的输出压力。当输出压力大于预定值（由压力调节螺钉通过预紧弹簧确定）时，补偿活门将泵出口压力油供向斜盘作动筒，使斜盘倾角减小，从而使泵排量减小，起到变量调节作用。当斜盘角度调为零时，输出流量亦为零，油泵处于消耗功率最小的卸荷状态。因此，柱塞泵具有自动卸荷功能。\n泵内还有一个人工释压活门，用于油泵的人工关断。在地面试车时，为减小油泵的损耗，可通过人工控制打开人工释压活门，压力油引到斜盘作动筒，推动斜盘组件，直至倾角近零。\n2摆缸式柱塞泵工作原理', '在进人离心泵之前，液压油先进人电动马达的壳体，冷却电动马达。离心泵对油液预增压，然后将油液送人单级、变量且带有压力补偿的柱塞泵。通过改变斜盘角度，改变供油量，以保持泵出口压力恒定。两个EMDP的额定状态是2700psi，流量为57GPM。供给液压泵的一部分油液变成壳体回油，冷却并润滑油泵，再通过壳体回油管到达热交换器，散热后回到油箱。两个温度电门分别监控EMDP电动马达壳体及EMDP壳体回油管路的温度。当温度超温时，温度电门闭合，将电信号传递至驾驶舱内的液压控制面板，并点亮该泵的过热指示灯。当温度回落正常值时，温度电门复原位，对应泵的过热指示灯熄灭。 （3）控制 液压控制面板上的“ELECHYDPUMP”电门控制电动泵（EMDP）。当“ELECHYDPUMP”电门在“ON”位，115V交流电接到EMDP，EMDP马达开始工作。当“ELECHYD 3325压力组件', '摆缸式轴向柱塞泵结构较斜盘式柱塞泵复杂，但因其能达到的输出压力更高，且具有更高的容积效率，在军用飞机及某些民用飞机的液压系统中也得到了广泛应用，其工作原理如图 913 所示。摆缸式柱塞泵把柱塞（活塞）及轴用球形铰接接头连接在一起，缸体与轴的轴线成一定的倾角。当轴旋转时，同样使缸体和活塞一起旋转并作相对伸缩运动起到吸油和压油作用。改变缸体与轴之间的倾角就可起到变量作用。\n这种泵与斜盘式相比结构较为复杂，变量控制惯性较大，但由于柱塞与缸体之间没有侧向压力，从而避免了柱塞的不均匀磨损，可达到更高的输出压力和容积效率。\n3柱塞泵压力流量特性曲线', '11 The center tank pumps are shown correct do step\n12', '水箱中有一个带磁铁的浮子，水量的多少决定浮子的高低。浮子到一定高度作动一个开关。如果所有灯都亮，则表示水箱已经满了。', '当液压系统用户不作动、系统压力逐渐升高时，油泵出口的压力也逐渐升高。补偿阀在高油压的影响下逐渐向下移动，油压开始推动斜盘作动活塞，使斜盘角度逐渐减小，以减少供油量。当系统压力继续升高达到某一数值时，斜盘角度减到最小，泵停止向外供油，限制泵出口压力进一步升高。但此时油泵仍有约1USgalmin的输出，满足油泵内部组件润滑和冷却的需要。这部分油液最后经过油泵壳体回油管路回到油箱。此时EDP的负荷很小，输出流量为0、压力保持在3000psi。 当操纵某传动部分工作而使系统压力下降时，补偿阀在其下部弹簧的作用下上移，斜盘角度在控制弹簧的作用下逐渐加大，油泵又向系统输出压力。 人工卸荷工作模式', '如图 225所示，发动机驱动泵（ EDP）采用的斜盘式轴向柱塞泵，主要由斜盘、柱塞、缸体和驱动轴等组成，柱塞沿圆周均匀分布在缸体内，一般有 5 9个柱塞，其头部通过机械装置紧紧地压在斜盘上。缸体轴线与斜盘成一定夹角。传动轴通过花键带动缸体旋转，柱塞随缸体旋转，同时在缸体内进行往复直线运动。缸体每转一圈，每个柱塞就完成一次吸油和压油，改变斜盘倾角的大小，可以改变柱塞的往复行程，从而控制泵的排量。\n补偿活门感受油泵输出压力，当输出压力达到预定值（由弹簧预紧力决定）时，补偿活门将泵出口压力油供向斜盘作动筒，使斜盘倾角减小，从而减小泵的排量，起到调节作用。当斜盘角度调为零时，输出流量也为零，油泵处于卸荷状态。', '柱塞轴向沿圆周均布在缸体内，一般有 5 9 个柱塞，并能在其中自由滑动，斜盘和缸体轴线成一定夹角，斜盘紧靠在缸体上但不随缸体旋转。传动轴带动缸体旋转时，柱塞亦随之旋转，但柱塞顶部靠机械装置（滑靴或弹簧）作用始终紧靠在斜盘上。因此，在柱塞随缸体在自下向上回转的半周内时，逐渐向外伸出，使柱塞孔容积扩大而形成一定真空度，油液便从低压区的 a 口吸入；在自上向下回转的半周内的柱塞孔容积缩小，将油液经从高压区 b 口压出。缸体每转一周，每个柱塞就作一次往复运动，完成一次吸油和压油。', '吸油口的叶轮增压泵可以提高进入配油盘的油液压力，确保油液能在极短的时间内填充进柱塞腔，提高油泵的充填效率。设置吸油口叶轮增压泵还可以提高油泵的自吸能力，增加油泵吸油可靠性。\n泵出口处的挡块活门由弹簧控制。当油泵输出压力高于弹簧压力时，挡块活门打开，油泵向下游输出高压油液。当油泵输出压力不足时，挡块活门在弹簧作用下使油泵出口关断，停止向系统供油，同时防止系统中的高压油液反冲损坏油泵。\n一部分液压油对油泵进行润滑和冷却，防止其工作超温，这部分油液通过壳体回油管路返回油箱。', '在中央油箱中有两个排水引射泵。通过左轮舱可接近中央油箱左侧的排水引射泵。通过右轮舱可接近中央油箱右侧的排水引射泵。 功能介绍 当超控泵和增压泵工作时，排水引射泵自动工作。排水引射泵使用来自超控泵和增压泵的燃油流作为引射流。引射流通过排水引射泵时形成抽吸作用，从而带走每个油箱最低处的水和燃油，从排水引射泵流出的水和燃油进入到超控和增压管路。 发动机供油 操纵 燃油面板 交输供油 燃油面板在P5头顶板上面板上的电门控制增压泵和交输活门。 燃油经过交输活门在1号主油箱和2号主油箱间流动，目的是修正两油箱油量不平衡。 当增压泵压力低时，增压泵低压灯亮。 为此，打开交输活门，并关闭油量少的油箱和增压泵。 当中央油箱增压泵电门在ON位，且中央油箱增压泵压力低时，中央油箱增压泵低压灯亮。 抽吸供油', '9332 柱塞泵\n柱塞泵按柱塞排列的方式不同，分为轴向式和径向式。由于目前直升机上常用的是轴向柱塞泵，所以本节只对轴向柱塞泵加以分析。轴向式柱塞泵按其结构特征可分为直轴式（斜盘式）和斜轴式（摆缸式）两大类。\n1斜盘式柱塞泵工作原理\n斜盘式轴向柱塞泵在液压系统中应用极为普遍，其工作原理如图 912 所示。', '为了防止油压过高导致的旋转齿轮卡滞或齿轮轴受到高剪切力，直齿轮泵上还安装有释压活门，释压活门的压力设定值通常高于润滑系统释压活门的调节压力，因此只有在系统释压活门压力调节功能失效时，直齿轮泵的释压活门才能发挥作用，以保证泵体的正常工作压力。直齿轮泵结构及工作原理如图 513 所示。\n2偏心齿轮泵\n偏心齿轮泵又名常压油泵，因其齿轮的工作特点和性质而得名。偏心齿轮泵是由一组非同心安装的内、外齿轮组成。内齿轮为主动齿轮，是一个外缘圆形齿轮。外齿轮为从动齿轮，是一个固定在泵体上的内缘齿轮。偏心齿轮泵结构及工作原理如图 514 所示。当内齿从 A点旋转到 B 点时，内 外齿轮之间的容积增大，为吸油过程；继续从 B 点旋转到 A 点时，内外齿轮之间的容积减小，为压油过程。\n由于齿轮外形的设计特点，内、外齿轮之间具有极佳的啮合状态，所以，偏心齿轮泵的工作噪音很低。\n3散热装置', '除了采用重力式燃油系统的直升机外，其他种类的直升机至少会拥有一个燃油增压泵，增压泵将燃油增压输送到发动机的燃油计量装置。直升机上常见的燃油泵有：离心式增压泵，叶轮式燃油泵和引射泵等。\n8341 离心式燃油泵\n直升机燃油系统常采用离心式增压泵。工作时，燃油通过一个滤网进入油泵内，高速叶轮驱动燃油在高速下朝外向各个方向流动。这种离心作用在叶轮外缘形成涡流，它能够分离燃油中的空气和水蒸气，使不含气泡的燃油传输到发动机。气泡从油泵中分离出来，通过燃油箱的通气系统排到外界大气中，见图 818 所示。离心式增压泵大部分直接安装到油箱上，也有些可以安装在发动机和油箱之间的管路上。', '抽吸抽油则须要使用地面抽油设备，燃油经旁通阀进人供油管路，再经过抽油阀，最后当2号主油箱有油时，1号主油箱才能进行抽油。因为当2号主油箱空时，空气将进人总管，1号油箱的燃油不能抽出抽吸抽油的主要操作步骤如下： 安装加油喷嘴。 将抽油阀上的手柄移到打开位置。如果须要打开交输阀（1号主油箱抽油）开始用地面设备进行抽油。5当油箱空后，将抽油阀手柄移到关闭位 6拆下加油喷嘴。 燃油可以在任意油箱之间进行传输，称为串油。串油需要综合运用抽油、加油和供油系统，依靠抽油阀、交输阀、加油阀和增压泵等部件协同工作。首先，通过增压泵将燃油打到供油管路，再经抽油阀到加油总管，最后经加油阀进人相应的油箱。例如，要把1号主油箱的燃油传输到2号主油箱，主要操作步骤如下：', '一个三相交流电机驱动的空气压缩机安装在后货舱左侧，污水箱的前面的一个托架上，须要拆下货舱侧壁板才可以接近。当气源系统未工作时，空气压缩机吸人货舱顶板区域内的空气为水箱增压。在空气压缩机的进气口端安装有进口气滤，气滤为40um多层盘片式过滤器，用于清洁进人压缩机的空气。空气压缩机出口装有释压阀，释压阀在90psi时打开，防止空气压缩机超压。一个压力限制电门安装在水箱顶部，探测水箱内的气压，当水箱内压力小于等于30psi时，压力限制电门接通电路，空气压缩机启动开始增压，当水箱内压力升高至40psi时，压力限制电门切断电路使空气压缩机停止工作。在水勤务面板接近门的铰链旁边，安装有一个压缩机切断电门，当水勤务面板接近门打开时，电门切断电路使空气压缩机停止工作。 1145厕所供水 厕所的供水管路，位于厕所水盆的下方。如图1134 所示，打开水盆柜橱门，可以看', '真空抽气机安装在污水箱前面的一个托架上，它是一个三相交流电机驱动的高速风扇。真空抽气机抽取污水箱内的空气排出到机外，使污水箱内压力降低，当冲水阀打开时，客舱内的高压空气将厕所马桶污物推进污水箱。当飞机低于16000ft高度并且同时满足下列条件真空抽气机工作：污水排放球形阀关闭，污水箱未满，厕所冲水电门操作。真空抽气机由3个串联的热敏电门提供过热保护，当任何一个电门探测到温度高于270F（132）时，真空抽气机停止工作。真空抽气机的温度降低到低于270F（132）时，热敏电门复位，真空抽气机可以继续工作。一个真空单向阀安装在排气管道上，防止真空抽气机从污水箱通气口抽吸空气。真空单向阀被弹簧力保持在关闭位置，当污水箱和污水箱通气口存在一定的压差时，真空单向阀打开。 污水排放球形阀安装在污水箱和污水勤务面板之间的排水管上，用于控制流出污水箱的污水。污水排放球形阀是一个纵的双位球形阀门，拉动污水勤务面板上的手柄可作动', '到厕所供水的管路和部件。每个厕所都有一个供水关断阀，位于柜橱的下部区域，供水关断阀是一个四通阀门，阀门由一个阀体和一个控制手柄组成，转动手柄可以使阀门处于4个不同的位置，当阀门转动到“OFF”位时，阀门关断该厕所的水源供给；当阀门转动到“TOILETONLY”位时，阀门只向马桶供水；当阀门转动到“SUPPLYON”位时，阀门向水龙头和马桶一起供水：当阀门转动到“FAUCETONLY”位时，阀门只向水龙头供水。当维护人员在厕所内工作须要拆下厕所供水部件时，须提前将厕所供水关断阀旋转到“OFF”位，这样就不会有水从任何断开的管路中流出。当维护人员须要排放厕所供应管路时，必须将厕所供水关断阀旋转到“SUPPLYON”位，如果未执行该工作，则厕所水龙头或马桶供水管路内的水将不会被排出。', '油箱往EDP的供油取决于EDP供油关断阀的开关状态。EDP供油关断阀受控于驾驶舱P。板上的对应发动机的灭火手柄。当把发动机灭火手柄收回到正常位，EDP供油关断阀移向开位，液压油顺利的供给EDP：当拉起灭火手柄，EDP供油关断阀移向关位，切断了通向EDP的液压供油。在这种条件下，泵内也没有壳体回油。当操作任意发动机灭火手柄时，泵的低压琥珀灯解除。 正常情况下，在液压控制面板上，当操作“ENG1HYDPUMP”或“ENG2HYDPUMP”电门在“ON”位时，EDP供油关断阀打开，EDP有压力输出到液压系统。当操作“ENG1HYDPUMP”或“ENG2HYDPUMP”电门在“OFF”位，EDP供油关断阀关闭，泵停止输出，但此时油泵内部仍有壳体回油。 注意：不论飞机电源是否关掉，“ENG1HYDPUMP”或“ENG2HYDPUMP”电门都应保持在“ON”位。除非需要关掉泵的压力。这样可以延长电磁卸荷阀的寿命。 3324电动马达泵', '1，过滤各系统的泵输出的压力油；2，隔开各系统的发动机驱动泵和电动泵的输出', '使油箱内的油液起泡减少到最小，防止真空或超压损坏油箱，改善液压泵的工作条件，防止气塞', '液压马达和电马达', '当泵的输出压力低于压力电门的设定值时（厂家设定的，不能自己调节），压力下降时当压力达到1500-1100时灯亮，压力上升到1600-1200时灯灭', 'is closed do this task Tank 2 AFT Pump LOW PRESSURE Light is ON', 'Ref AMM 29 1251000001 Ref AMM 291251400001 NOTE Make sure that you install the new electric pump with clear filter el ement SUBTASK 291200710056A', 'PTU是个整体的马达泵组件，马达在2400psi驱动下输出压力最小2400psi。马达的转速有一个流量限制器控制。PTU的工作条件：1，飞机在空中；2，襟翼未收上，且小于15单位；3，若B系统发动机驱动泵低压低于2350psi，且延时0.5秒']
43 | PRSOV的作用 | 引气开关也叫压力调节及关断活门。根据P5板的电门在发动机启动或温度，压力超限时开或关。将气压设定在45加减4psi，将温度限定在450F/230°。 | ['PRSOV是气动力打开，弹簧力关闭的阀门，如图614和图615所示。 PRSOV的作动力来自于阀门作动器A腔压力（pA），以及B腔压力（PB）和弹簧力（F弹）的合力。FA（pA产生的气动力）为阀门打开作动力，F：（PB产生的气动力）F为关闭作动力。 当FFF力平V朝打开方向运；当FFA，PRSOV朝关闭方向运动； PRSOV上游的引气通过供压接口进人调节器，经过基准压力调节器后，如果电磁阀的打开线圈通电，则压力通过电磁阀进人阀门作动器的A腔，如果A腔的气动力（F）大于弹簧力（F）与B腔气动力F则阀门开始打开 如果电磁阀的关闭线圈通电，则电磁阀关闭，PRSOVA腔通过电磁阀的通气口通外界大气，A腔压力被释放PRSOV关闭。 675PRSOV的调压功能 在正常工作期间。当发动机引气电门扳到“ON”位时，信号通过空调附件组件，指令引气调节器电磁阀打开，如图614所示。', '随着电磁阀的打开，PRSOV上游的引气调节器供压接口进入调节器基准压力调 节器作动器A腔，导致 F弹，PRSOV朝打开方向运动。随着PRSOV的打开，弹簧力被逐渐压缩，弹簧力F弹逐渐增大。而且作动器B腔压力（反映阀下游管路压力）逐渐的动力）增大。 定开准压力调节器保持压房压力为某一恒定值，当FFgF，PRSOV保持在某一固 直到如果PSOV下游压力超过42vi，使P升高，从在打破平衡，阀门朝关闭方向运动， 注意：如果PRSOV上游管路的压力低于42psi，PRSOV将保持在全开的位置，此时阀门输出压力可能低于42psi。 676PRSOV保护性关断 （1）超温关断490F（254）超温电门 490F（254）超温电门避免引气总管过热。 490F（254）超温电门位于预冷器下游的发动机吊架上的管道上。', 'ePRSOV它是一个由弹簧力加载在关位，由BAR 电磁活门控制打开的活门，它内部有一个平衡作动器，限制引气压力最大45PSI； \nf预冷器控制活门控制通往预冷器的冷却空气量；\ng两个温度传感器和一个电门PRSOV 的450F 温度传感器、390F 温度传感器和490F 过热电门。\n引气系统关于压力故障一般有两大类：引气压力高和引气压力低。引气压力低又有两类：低功率引气压力低，高功率引气压力低。引气压力高也有两类：低功率引气压力高和高功率引气压力高。气源系统在发动机低转速时由9 级引气，这时依靠高压级调节器和高压级活门控制引气压力；在高发动机转速时由5级引气，这时高压级活门关闭并且5 级单向活门打开。', '压力（2028psi）。当电磁活门通电打开时，控制压力通向压力调节与关断活门（PRSOV）A腔，克服弹簧力打开活门。B腔的下游反馈压力保持PRSOV的开度使其输出恒定的引气压力428psi。BAR输出的控制气压有一路通向450F恒温器。如果预冷器控制系统失效，下游温度超过450F，恒温器释放控制气压，A腔压力减小，PRSOV开度变小，流过预冷器的气量少，引气温度下降，防止引气超温跳开。BAR内释压活门防止控制压力过高损伤PRSOV。如果引气压力过高，超压电门作动，断开电磁阀气路，释放A腔压力使PRSOV关闭。预冷器控制系统是一个空气热交换系统，其冷路来自风扇。预冷器控制活门（PCCV）从PRSOV上游得到引气，经过基准调压器和伺服基准调压器后得到恒定控制气压，供给作动筒A、B腔和气嘴，活门在A、B腔气压和弹簧力的作用下作动。伺服调压器调节输出气压到612psi，供给B腔、预冷器控制温度传感器', '引气开关也叫压力调节及关断活门。根据P5板的电门在发动机启动或温度，压力超限时开或关。将气压设定在45加减4psi，将温度限定在450F/230°。', 'Loss of the NonReturn Function and the Temperature Limitation Function of the PRV', 'TCVSTCV在制冷系统已经讲过。PRSOV控制区域总热路的通断。TAV调节各区域的热气量，以满足各区域不同温度的需求。TAV和TCV件号一样，可互换。三', 'DCPRSOV SWIRL NOZZLE PRESSURE SWITCH INLET COWL', 'PRSOV Removal AMM TASK 361104000801 PRSOV Installation AMM TASK 361104400801 a Do the Repair Confirmation at the end of this task 4 If the PRSOV is in the fully closed position then continue c If the applicable circuit breaker has tripped then continue to the check of the Engine Harness MW0311', 'PRSOV Removal AMM TASK 361104000801 PRSOV Installation AMM TASK 361104400801 2 Do the Repair Confirmation at the end of this task d If the PRSOV is completely closed do the steps that follow 1 Use a wrench on the manual override nut to open the valve 2 Remove the wrench and make sure that the PRSOV closes smoothly 3 If the PRSOV does not move to the open and closed position smoothly then replace the PRSOV a These are the tasks PRSOV Removal AMM TASK 361104000801', '超压电门是一种安全装置，如果输送到引气调节器的压力达到220psi，电门闭合，电磁阀关断，使PRSOV作动器A腔压力通外界大气，PRSOV关闭，导致引气脱开 677PRSOV的限温功能450F恒温器 如图616所示，450F（232）恒温器由球阀组件和充油的传感头组成。450（232）恒温器安装于发动机引气管道内，通过发动机吊架上的接进口盖可接近该部件。 450F（232）恒温器由油液的热膨胀作动，恒温传感器安装在预冷器的下游引气管道内。当油液膨胀时，推动球阀打开。管道温度越高，油液膨胀的越大，球阀开度越大。450F（232）恒温器在450F（232）开始打开，在达到490F（254）时全部打开 当球阀打开时，A 腔压力从打开的球阀释放，导致 A 腔压力 pA降低。PA 的降低使PRSOV进一步关小，使流过预冷器的热空气量减小。', '引气曲线大概在海拔高度为1000英尺虚线上。从低转速到高转速分析引气压力：当N1转速低于30时，属于慢车功率，9级引气压力低于32PSI，高压级活门输出引气压力为9级未调节的压力，引气压力随转速变化。当N1转速3050时，9级引气压力高于32PSI，高压级系统调节引气压力在恒定值32PSI，由于5级引气压力低于9级引气压力，5级单向活门关闭，PRSOV输出的引气压力即为高压活门输出的压力32PSI。当N1转速为5060时，5级引气3242PSI，5级单向活门打开。高压级活门下游压力超过32PSI在B腔反馈压力大于32PSI的作用力下关闭。发动机引气为5级未调节的引气，压力3242PSI。此时正是5级与9级的转换阶段。当N1转速大于60时，5级引气大于42PSI，高压级活门保持关闭，PRSOV调节5级引气到恒定压力42PSI。以上是引气随油门增加的变化规律', '（正常2028PSI），活门得不到足够气压。控制气管漏气：A腔得不到足够的压力，PRSOV有关的趋势。450F恒温器故障模式：过早打开，类似管路漏气。2）预冷器控制系统：故障模式有PCCV故障，控制气路堵塞和390F传感器故障。PCCV故障模式：活门开关不顺畅有卡阻，A腔的压力释放到一定值后活门还是打开。控制气路堵塞：B腔气压放不掉，活门无法正常打开。390F故障模式：温度达到390F时没打开，类似下游控制气管堵塞。以上故障均导致冷却空气量不足，最终导致PSROV减小气量。3）高压级系统：高功率时HSV漏气，引气温度过高，导致PRSOV关小。综上所述，高压级系统、引气调节系统或预冷器控制系统故障均会导致引气压力低，涉及部件多，排故难度大。3', 'Loss of the Manual Electrical Closure of the PRV', 'PRSOV Installation AMM TASK 361104400801 b Do the Repair Confirmation at the end of this task 4 If the PRSOV moves to the open and closed position smoothly then continue3 Do these tests of the bleed air regulator control pressure a Disconnect the bleed air supply line at the inlet to the tee at the supply pressure sense line to the bleed air regulator b Connect a nitrogen pressure source pressure regulator supply pressure gage Ps and test hose at the tee to the supply pressure sense line 3610 TASK SUPPORT Figure 307 View A NOTE The test equipment used in this or subsequent steps is part of P/N C3600144 Engine Bleed Air System Test Equipment listed in the 737 Illustrated Tool and Equipment List ITEL Equivalent test equipment to that specified in P/N C3600144 can also be used c Disconnect the control pressure sense line fom the PRSOV 3610 TASK SUPPORT Figure 307 View B d Install a 30 psi control pressure gage Pc between the flex line and the PRSOV 1 If you use an equivalent control pressure gage to the one specified in P/N C3600144 make sure that the indication increments are no greater than 02 psi and that the gage accuracy is /', 'PRSOV1 Open the left thrust reverser To open it do this task Open the Thrust Reverser Selection AMM TASK 783100010801F00 2 Put the applicable engine BLEED switch on the P510 panel to the ON position 3 Use a wrench on the manual override nut for the PRSOV to put it to the open position 4 Make sure that the PRSOV stays in the open position NOTE The PRSOV is springloaded to the closed position If there is pressure supplied and the PRSOV does not stay open there may be a leakage in the PRSOV or in the sense lines5 Close the thrust reverser To close it do this task Close the Thrust Reverser Selection AMM TASK 783100010804F002 Put the applicable ENG ANTIICE switch in the ON position3 Look at the COWL VALVE OPEN light a If the light is on bright then do this task COWL VALVE OPEN Light Stays ON Bright in the ON Position', '4000HA； 4PRSS REGV 4001HA； 5OVPRESSV 5HA。 发动机引气主要可以分成三个部分 1、压力调节 从中压级活门 IPCV（5 级引气）或高压级活门HPV（9 级引气）出来的引气，通过压力调节活门 PRV 的调压，压力降到 44PSI 以下。 PRV 的电磁阀10HA（即 CTS 或 TLT）位于预冷器下游，当 TLT 感受到预冷器下游的引气温度高时，电磁阀控制 PRV 减小开度，从而减小 PRV 的输出压力，使预冷器的出口温度不超过235，当探测到预冷器出口温度超过257 摄氏度时， PRV 关闭。 PRV 下游的超压活门 OPV 监控引气压力，如果超 过57PSI，则视为超压。 OPV 活门：在下游压力达到75PSI 时，开始逐渐减小开度，压力达到85PSI 时完全关闭，等压力降到35PSI，再重新打开。而当 PRV 调压失效时，当引气压力达到79psi 时，超压活门', '伺服压力泄漏，导致PRV非正常关闭 \n热空气试验伺服压力超标，导致PRV非正常关闭 \n电磁阀无法关闭，伺服压力过低，导致PRV非正常关闭 \n反流控制故障，伺服压力过低，导致PRV 非正常关闭', 'psid将吹除板推出框架。当吹除板板从框架中推出时，上下机身的压力迅速均衡。压力均衡活门。前货舱的后侧壁板和后货舱真空污水隔板的前部各有一个压力均衡活门，允许空气流入或流出货舱，以保持货舱压力与客舱压力相同。一个压力均衡活门包含两个方向相反的单项活门，一个活门在飞机增压过程中让空气进入货舱，一个活门在飞机释压过程中让空气流出货舱。2、工作模式（1）自动增压模式。任何时候只有一个CPC控制外流活门，另一个CPC备份。每个航段主备CPC互换，出现故障时CPC也会自动转换。在飞行前，机组需要在座舱压力控制组件上选择自动增压模式，并输入飞行高度和着陆高度。CPC通过以上数据计算并在以下飞行阶段控制座舱压力：地面、起飞、爬升、巡航、下降和着陆。地面：飞机未增压，外流活门打开。两台发动机转速低于一定值且飞机在地面时系统处于地面阶段。起飞：座舱增压至低于机场高度01', 'PSEU一接近电门电子组件 R右黃 ref一基准 RMI一无线电磁指示器 RT一接收机转发机膚 SAT大气静压温度 sel一选择 SMYD一失速管理偏航阻尼器 spd一速度 Stby一备用 STS一状态 SW一转换機 SYS一系统 TAS一真空速 TAT一总温 TCAS空中交通防撞系统 TK一航迹 trk一航迹 tru一真 V一伏特 VOR 1甚高频全向信标 VSI一垂直速度指示器 WXR一气象雷达 xfr一转换 GPS一全球定位系统 GPWC近地警告计算机 GS一地速 hdg一航向 HPA一百帕 IFSAU一综合飞行系统附属组件 In一英寸 Init一初始化 instr一仪表 IR一惯性基准 IRS一惯性基准系统 ISDU一惯性系统显示组件 L一左 LCD一液晶显示 LSK一行选择键 MAG一磁力的 MASI一马赫空速表 MCU一主告诫组件 MMR 1多模式接收机膚 MSC一模式选择器组件 nav一导航 NCD一未计算数据 ND导航显示器 NVM一非易失性存储器 PPOS一当前位置 ADIRS描述此页空白 ADIRS总体描述 ISDU向 ADIRU提供初始位置和航向数据。它也将下列数据提供给机组： 概述', 'HPSOV 分 ，燃油中的关柄时效 起） 当 HMU情况超 然后伺服燃油流至 控制的 燃油计量活门（用于发动机控制。柄点 EEC手 HMU要在灭火从培训知识当 。 发动机空气介绍 EGT HMU HPC HPT HPTACC LPC LPT LPTACC LVPT PO PT RVDT TAT TBV TRA T3 T25 VBV VSV TCC 一排气温度液压机械装置高压压气机高压涡轮高压涡轮间隙主动控制低压压气机低压涡轮低压涡轮间隙主动控制一线性可变差动变压器飞机空气静压飞机空气总压一旋转可变位移传感器飞机空气总温过渡放气活门推力杆解算器角度一压气机出口空气温度一高压压气机进口空气温度可调放气活门電可调静子叶片一涡轮机匣支架温度 功用 发动机空气系统有这些控制功能： 涡轮间隙压气机气流 涡轮间隙控制', '当组件电门在“AUTO”位，电磁线圈C的打开线圈通电，FCSOV打开。若一个或者两个发动机引I气电门在“ON”位时，电磁线圈B通电，FCSOV进人正常流量模式。若飞机在巡航过程中，一个空调组件由于过热或者电门置于“OFF”位，线圈B断电，FCSOV进人高流量控制模式。 当组件电门在“HIGH”位，电磁线圈C的打开线圈通电，且电磁线圈B断电，FCSOV在高流量控制模式下工作。 当组件电门在“HIGH”位、APU转速高于95、飞机在地面、APU引气电门在“ON”位，电磁线圈A通电，FCSOV进人APU高流量控制模式。 （3）主热交换器和主集气扩压器 主热交换器对即将进人空气循环机压气机部分的引气进行降温。主集气扩压器让冲压空气流经主热交换器，从冲压空气管道的出口排出 位置', 'PP使用说明和经验技巧PP内容很多，一般都是需要施工的时候才去查阅，有时候也用来反查件号。PP有勤务，拆装，调节测试，检查检验，清洁喷漆，修理和放行偏离指南等施工程序。勤务主要是润滑，充气和加油等通用的操作，比如勤务起落架。拆装比较好理解，就是更换部件。调节测试就是对系统的校装和功能验证，还包括系统的自检，比如调节钢索，操作测试应急灯光。检查检验对部件检查有无缺陷，比如检查轮胎磨损情况。清洁喷漆是对部件清洁或喷漆，比如鸟击检查前需要清洁。修理是对部件得修复或者更换子部件，比如更换封圈螺杆对管路的包扎，封胶等。DDG是保留某个系统时需要执行的M项步骤。维护实践主要包含一些杂的内容，不在以上页面的内容一般放在维护实践里，如接通地面空调。', '在飞行各个高度时油箱进行通气，防止油箱结构的损坏。在飞行中，系统也帮助减小燃油蒸发以及给增压泵一个正压力，改善供油泵的工作条件，防止气塞。', 'detailsOct15/2024D633A103SHZPage2988EEFFECTIVITYSHZ801825827847850852855863865866EEFFECTIVITYSHZ801825827847850852855863865866737600/700/800/900737600/700/800/900TRIM AIR PRSOV TRIM AIR SW D3914 D3998 pin 1', '当把发动机装到飞机上后，发动机产生的推力传给飞机，为飞机提供飞行动力。在地面试车台上很容易测量发动机产生的推力，但在飞机上发动机产生的推力测量起来非常复杂，并且飞行速度对发动机推力有一定的影响。而在飞行中又需要控制发动机产生的推力来控制飞行，因此需要一个参数来间接表示发动机推力。现代高涵道比的民用航空涡扇发动机，由于其风扇产生的推力占 80以上，风扇推力与其转速有一定的关系，因此经常用风扇转速（低 压转子转速） 1来代表发动机的推力，所以有的厂家用 1来控制发动机推力。发动机压比（ EPR）是另一个常用的代表涡喷发动机推力大小的参数。其定义是发动机排气压力与进气压力的比值。进气压力在压气机（或风扇）进口测量，发动机出口压力在涡轮出口测量，测量的压力为总压。对于涡扇发动机来说，由于排气有两个涵道，因此，排气压力的测量就有不同位置，即可在风扇出口测量，也在涡轮出口测量，不同厂家测量位置不同。 EPR 反了\n气体在喷管中的膨胀能力，膨胀能力越强，其产生的推力越大，所以其代表了发动机推力。', '4 C01396 ENGINE FUEL ENGINE 2 HPSOV IND', 'PTU是个整体的马达泵组件，马达在2400psi驱动下输出压力最小2400psi。马达的转速有一个流量限制器控制。PTU的工作条件：1，飞机在空中；2，襟翼未收上，且小于15单位；3，若B系统发动机驱动泵低压低于2350psi，且延时0.5秒']
44 | 飞机为什么要增压，它是通过什么来实现的 | 在所有飞机高度提供一个安全舒适的座舱压力，增压系统通过调节从机身流过排气活门的空气流量来控制座舱高度。 | ['飞机通常在氧气密度不能达到维持生命的高度飞行。增压控制系统对飞机座舱增压，保持飞机座舱内部压力安全，使机组和乘客免受到缺氧的影响。要控制座舱压力，就要控制座舱的供气量与排气量。目前飞机上的座舱压力调节一般都是采用保持空调向座舱的供气量不变，通过改变排气量的方法来控制座舱压力。飞机飞行时，常使用座舱压力所对应的标准大气高度，来表示座舱压力的高低，此高度为座舱高度。增压控制由3个子系统组成：座舱压力控制系统、座舱压力释放系统和座舱压力指示和警告系统，如图742所示。 座舱压力控制系统控制空调气流出客舱的比率，主要组成部件有：座舱压力控制组件两个数字式座舱压力控制器（CPC）、前溢流阀、后溢流阀 座舱压力释放系统是一个失效安全系统，即在增压控制系统失效时，防止飞机结构受到过压和负压的破坏。该系统的主要组成部件有两个正压释压阀和一个负压释压阀。 座舱压力指示和警告系统给出增压系统的状态数据，主要组成部件有：座舱高度面板声响警告组件和座舱高度警告电门。 771部件位置', '大气压力随着海拔的增加而降低。现代喷气式飞机在大约 9200 12000 m（约 30000 40000 ft）的高度飞行，而人类通常只可以承受 3000 m（约 10 000 ft）高度以下的压力。因此，飞机需要增压座舱来满足人在高空的正常活动。\n从满足机上人员的生理需要来说，在任何飞行高度上，座舱压力如能始终保持相当于海平面的大气压力则为最佳；从飞机结构来说，由于高空飞行时座舱内外的压差很大，座舱结构必须十分牢固，因而会大大增加飞机的结构重量，此外，气密座舱一旦在空中损坏，会形成爆炸减压而危及人员的生命安全。因此，必须兼顾这两方面的要求，合理选择座舱压力随飞机飞行高度而变化的规律。\n如前所述，座舱压力通常用座舱压力高度或座舱高度来表示， CCAR25 将飞行过程中最大的座舱高度限制在 2438 m（ 8000 ft），这是可接受的环境条件和由于座舱增压而施加\n在机身上的结构应力之间的折衷方案。', '在所有飞机高度提供一个安全舒适的座舱压力，增压系统通过调节从机身流过排气活门的空气流量来控制座舱高度。', '增压系统是通过调节从机身流过排气活门的空气流量来实现增压的', '座舱增压系统是设计用来在所有飞行条件下，在不超过飞机结构强度限制的条件下，向旅客提供受控制的环境。由发动机引气进行增压，并由空调系统进行增压空气的分配。由驾驶舱内的P11板上的电路跳开关，向系统供电。位于P2板上的是发动机指示和机组报警系统或EICAS，该系统指示与增压系统有关的所有的警告和告诫，以及状态和维护信息。飞机内的增压程度，由座舱压力控制系统调节。它包括选择器面板、两个自动压力控制器、一个排气活门、两个正压释放活门和两个负压释放通气口。选择器面板位于驾驶舱内，它固定在P5板的下右区域上。控制装置由方式选择电门、自动失效不工作灯、自动速率控制装置、人工控制装置、活门位置指示器、着陆高度选择器、3个压力表、座舱速率、座舱高度和座舱压差，以及座舱高度警告灯组成。座舱压力，通过控制座舱空气通过外流活门释放到大气中的速率来进行控制。这通常有两个自动控制器中的任一个来完成座舱压力的控制工作。自动控制器接收来自选择器板、左右大气数据计算机、空地传感装置，以及油门杆角度传感装置的信号。自动控制器位于E5设备', '（非计划下降）灯会亮，显示增压系统按飞回起飞机场控制座舱高度。如飞机再次爬升，将当前高度设置为巡航高度、人工增压或飞机已经着陆，非计划下降灯将熄灭。如果飞机是非计划下降到其他机场降落，需要将巡航高度设置为当前高度，并重新设置着陆高度。三 座舱压力释放系统座舱压力释压系统是一个失效安全系统。如果增压系统失效而使飞机超压或者产生负压，机舱压力释压系统保护飞机结构受到损坏。它由两个正压力释压活门和一个负压力释压活门组成。三个释压活门都是气动式的，它独立于各增压系统，不需要工人干预。当飞机内外压差为895015psi时，正压力释压活门打开；当飞机内外压差为10psi时，负压力释压活门打开。四 座舱压力警告系统座舱压力警告系统提供增压系统的状态数据，它包括如下部件：客舱高度面板，音响警告组件和座舱高度警告电门。大多数飞行座舱高度为8000英尺，如果座舱高度超过预设的极限10000英尺，音响警告组件会发出间断的警告哔哔声，此时，可按压ALT HORN', '正常工作机身结构设计承受是7.8psi，最大是7.9psi的压差。如果使用双压差系统，小于28000英尺时为7.5psi，大于28000英尺为7.8psi', '防止增压失效压力过高，当压差到8.5时放气释压；负释压活门防止座舱压力低于环境压力，当负压达到1psi时打开通气', '油箱增压系统的作用是保证下游液压泵的进口压力。在高空中，空气稀薄，因此油箱内部的气压会降低导致高空气塞，不能连续向油泵供油。油箱增压可以防止油液出现气塞现象。油箱增压的方式包括液压压力增压（自增压）和空气增压。\n2331 油箱液压压力增压\n油箱液压压力增压的方法是通过高压油作用在油箱的活塞上，在活塞上施加压力，为油箱中的液压油增压。油箱增压的压力大小取决于两个活塞的面积比，如果两个活塞面积比为 60： 1，则当系统压力为 20700kPa（ 3000psi）时，油箱内油液的增压压力可以达到 345kPa（ 50psi），图 216 所示。\n2332 油箱空气增压\n现代飞机通常使用气源系统或发动机引气对液压油箱进行增压，称为油箱空气增压。油箱增压组件是空气增压系统的主要部件，内部通常有单向阀、气滤、减压阀和地面增压接头等。为了保障安全，在维护前需要对液压油箱进行释压。', '有压力加油和重力加油两种方法。压力加油是通过加油站加油，可以给所有油箱加油，压力加油必须有电源的支持；重力加油是通过位于机翼上表面的翼上加油口进行的，他不需要电源的支持，打开口盖就可以进行加油，由于口盖位置的原因，重力加油的油量比压力加油少。', '功能”，你知道的还有哪些呢？我们以737NG飞机为例，简单介绍飞机都有哪些功能。能制冷能增压：高空温度低，空气稀薄，气压低，缺氧，所以飞机需要有空调，还要使用空调给机舱增压，还要给设备降温。能通讯：从飞行准备开始直至航班结束，飞机都要保持与地面联络，包括现场，签派和空管，有时候遇到故障可能还会跟机务（修飞机的）联络咨询处置建议。另外机组之间，机组与乘客之间也需要通话。还有旅客广播和娱乐，驾驶舱语音记录等功能，这些都统称通讯。能发电：飞机各电气设备工作都需要电，这些电主要来自发动机上的IDG（整体传动发电机），每台发动机各有一个IDG。在地面停放时发动机关车，其电源来自APU（辅助动力装置）的小型发电机。能探火灭火：机舱是封闭的公共场所，其他区域有燃油，电气路，也存在着火的安全隐患。所以飞机很多区域都有探测烟雾，过热或者着火的“', '由于空调的流量控制活门负责系统流量调节和关断控制，因此当所有流量控制活门都关闭时，配平空气系统也停止工作，此时座舱失去温度调节功能。\n驾驶舱和客舱温度控制系统使用温度传感器来探测各区域和空气分配管道中的温度，利用区域温度控制器调节提供给驾驶舱和客舱各区域的空气温度，以满足各区域的温度需求，如图 722 所示。\n飞机在地面时，可以通过外部空调装置向混合组件提供调温空气，这个装置通过地面低压接头与混合组件连接。此时即使不使用空调组件也能完成座舱温度调节功能。需要注意的是，不要同时使用地面空调气源和飞机的空调组件，这会导致飞机空调组件无法控制温度，而且还会导致设备损坏。\n74 座舱增压\n为给飞机提供一个舒适的座舱环境，除了对座舱空气的温度、湿度、流量进行调节外，还必须保证座舱空气的压力符合要求，这对于高空飞行的飞机尤为重要。', '发动机压气机不仅可以为燃烧室提供压缩空气，还能供气给气源系统（这路供气称为发动机引气（ Engine Bleed Air， EBA）。飞机在空中时除发动机外，辅助动力装置（ Auxiliary Power Unit， APU）也可以在一定高度下为气源系统提供引气。飞机在地面时，可以通过地面高压接头，连接外部高压气源车给气源系统供气。\n图 61 为商飞 C919 飞机的气源系统的空气来源及用气系统。\n有些飞机没有专门的气源系统，则使用电动离心增压器压缩外界环境空气为座舱空调系统供气，如波音 B787 飞机。\n6121 发动机引气\n现代民航客机上涡轮发动机的高压压气机都是由若干级组成，引气来自压气机，引气级数越大，引气压力越高。目前民航飞机大都采用从发动机压气机的两级引气的布局，以保证在发动机的不同功率状态时引气压力均能符合用气系统的需求，同时不会显著增加发动机的油耗。', '空调系统还负责座舱增压控制，即在正常飞行时，保持座舱内空气压力大于外界环境大气压力。座舱增压系统需要在乘客舒适度和飞机结构设计之间达到一个平衡。让乘客舒适的最佳条件是保持座舱压力为大约一个标准大气压的值，这就要求飞机结构能够承担非常大的内外压差。对于飞机结构，最佳的状态是座舱完全不增压，即飞机内外压力一致，这对乘客来说显然是不可能的。为此， CCAR25 规定，在正常运行条件下，在飞机最大使用高度上座舱压力高度不超过 2438 m（ 8000 ft）（图 74）。这里座舱压力高度也常称为座舱高度，是指飞机座舱内空气绝对压力所对应的标准大气压力的高度值。为了进一步提高乘客的舒适性，波音 B787 与空客 A350，以及部分公务机设计为巡航飞行时座舱高度仅为 1829 m（ 6000 ft）。\n7113 增压区域', 'psid将吹除板推出框架。当吹除板板从框架中推出时，上下机身的压力迅速均衡。压力均衡活门。前货舱的后侧壁板和后货舱真空污水隔板的前部各有一个压力均衡活门，允许空气流入或流出货舱，以保持货舱压力与客舱压力相同。一个压力均衡活门包含两个方向相反的单项活门，一个活门在飞机增压过程中让空气进入货舱，一个活门在飞机释压过程中让空气流出货舱。2、工作模式（1）自动增压模式。任何时候只有一个CPC控制外流活门，另一个CPC备份。每个航段主备CPC互换，出现故障时CPC也会自动转换。在飞行前，机组需要在座舱压力控制组件上选择自动增压模式，并输入飞行高度和着陆高度。CPC通过以上数据计算并在以下飞行阶段控制座舱压力：地面、起飞、爬升、巡航、下降和着陆。地面：飞机未增压，外流活门打开。两台发动机转速低于一定值且飞机在地面时系统处于地面阶段。起飞：座舱增压至低于机场高度01', '增压系统使用自动模式时，需要在座舱压力控制面板上做以下选择：选择自动模式、选择飞行高度、选择着陆机场高度 在地面，当所有这些情况存在时，飞机在不增压状态且溢流阀在打开位。 a空地系统指示左和右起落架在地面状态。 b两台发动机的转速N，小于50状态至少15s（或两台发动机停车）。 c两台发动机的转速N，小于80状态至少15s（或两台发动机停车状态）。 当下列情况发生，视为飞机进人起飞阶段： a两台发动机的转速N，至少在15s内增加到60以上。 b两台发动机的转速 N，至少在15s 内增加到89 以上。 在起飞阶段，增压系统将座舱增压到低于场压01psi，防止飞机在起飞时压力瞬间增大，出现不舒适的压力颠簸。在起社 当空地系统指示左和右起落架在空中状态时，爬升阶段开始。 在爬升阶段，增压系统控制客舱减压率，使乘客保持舒适。最大的客舱减压变化率为 600ftmin 当飞机外部压力小于等于选择的飞行高度对应压力025psi时，巡航阶段开始。', '状态。这样就可对这个正比于飞机爬升速率的座舱高度变化速率来进行控制。当飞机达到巡航高度时，控制器开始执行巡航逻辑控制程序，当探测出飞机已下降了500英尺时，控制器开始执行下降逻辑控制程序。在下降期间，座舱压力高度减少到比所选择的着陆机场高度低100英尺的高度上。当飞机接地时，空地传感装置将系统置于着陆方式并使排气活门驱动至完全打开位置。为安全起见，位于P34板上的座舱高度压力电门，在座舱高度超过10000英尺时提供警告。另外，在座舱增压系统上，有两个机械备用系统。第一个系统用于释放正压力，两个正压力释放活门位于紧挨左翼根整流罩后面的机身左侧面上。如果由于系统失效或偶然地操作了人工系统，而使积累的座舱压力超过了正常的最大允许压力，则这些释压活门打开，而将过多的正压力释放到大气中。第二个机械备用系统，用于释放负压力。两个通气口位于前货舱门的前面，飞机的右侧页面上。万一飞机加速下降，外界压力可能高于座舱压力，在这种状况下进行减压，将3个通气口打开，以消除负压差。', '当发动机引气压力在发动机工作时急剧变化，增压系统对座舱压力的控制出现迟后，就会出现座舱升降率异常现象。从发动机引气系统原理，我们知道，当发动机在慢车至大约50N1（在高度5000英尺大约60N1）发动机的引气由第九级高压压气机提供，这时引气压力为2638PSI在50N1（在高度5000英尺大约60N1）以上，发动机的引气由第五级高压压气机提供，这时引气压力为3450PSI，这样的引气压力转换能够满足飞机在整个航段的座舱增压需要。如果九级调节器或九级活门有问题，使九级活门不能正常打开，在五级引气提供前，发动机的引气一般只有10PSI，甚至更低。因此，随着发动机功率增大（如起飞时）至50N1左右，发动机引气压力就会从很低（如10PSI）如突然增加至3450PSI； 或者，在发动机功率减少（如下降时）至50N1左右，发动机引气压力会从3450PSI突然降至很低（如10PSI）', '组成：由同轴相连的涡轮叶轮盘和压气机叶轮组成。引气在涡轮叶轮盘膨胀做功，驱动涡轮，涡轮驱动压气机，压气机将引气压力上升，温度上升，为提高涡轮效率。\n功用：将引气降温到接近0°水平。', '但是，如果仅仅是发动机引气压力一直偏低低，还不至于出现座舱升降率异常，比如发动机引气压力在整个飞行过程中都低，机组有时并不反映增压问题，这是因为只要有一台发动机的能正常引气（在座舱本身没有非正常放气或漏气情况下），基本上能满足飞机在25，000英尺下整个航段的增压（参见MEL365，一个空调组件失效也如此，参见MEL211）。', '在飞行中提供推力，着陆时帮助飞机减速，飞机使用过程中为空调增压，防冰等系统供气，给电源和液压系统提供动力。', '为保证液压油不间断地供向液压泵，防止飞机在高空低压工作时液压泵的进口压力过低而产生气穴现象，油箱增压系统将来自于气源系统的空气进行增压过滤后供向液压A、B系统以及备用液压系统的油箱，将油箱增压至4550psi。此外，也可以通过外部地面气源对油箱进行人工增压。 321部件位置 如图35所示，油箱增压系统的部件位于右主起落架轮舱，在液压A、B系统油箱之间，靠近前壁板的位置。增压系统主要的组成部件有：油箱增压组件、限流孔组件、油箱减压阀、压力表、释压阀、通气孔、地面增压接头等。油箱增压组件位于主起落架轮舱前壁板的支架上。 322工作原理 现代飞机的液压油箱增气增压，也可以从APU引气增压。当油箱增压组件增压时，压系统向液压A、B系统的油箱提供引气压力，备用液压系统则通过与液压B系统相连的加如图示气源系统的引气通过限流', '典型的油箱空气增压系统如图 217 所示，液压油箱增压空气可以来自于左发高压压气机引气、飞机气源系统（发动机引气、 APU 引气或地面气源）或地面增压接头，飞机在空中正常飞行时使用左发高压压气机引气对液压油箱进行增压。地面维护时可以通过压力表读取油箱压力值，当油箱增压压力不足时，会在驾驶舱显示油箱低压警告。\n（ 1）节流阀：用于对左发高压压气机引气进行降压，同时在下游气管发生破损漏气后限制空气流量，减小对左发引气的消耗。\n（ 2）地面增压接头：在维护时可以使用地面充气设备通过此接头对液压油箱进行增压。\n（ 3）气滤：过滤增压空气中的杂质，防止对液压油造成污染。\n（ 4）水分离器、排水活门：用于从增压空气中分离并排除水分。\n（ 5）减压阀：对发动机高压压气机引气进行进一步降压，以满足液压油箱增压需求。\n（ 6）单向阀：用于防止空气反流。', '所以在起飞爬升和下降时，由于发动机引气供给的大幅波动，使增压系统不能正常的工作，从而导致座舱升降率异常。这种情况一般表现为，飞机起飞爬升时，座舱升降率从很大突然变至很小，在下降时，从很小突然变至很大。', '和巡航阶段发动机工作在大功率状态，使用五级引气；下降阶段，发动机工作在低功率状态，使用九级引气。试车结果是：九级引气压力低。飞机先后更了右发高压级引气调节器，左发高压级引气调节器和左发高压级活门，故障得以排除。飞机先后更换了左发高压级活门和右发高压级引气调节器，故障得到解决。写到这里，我想大家都注意到了一个问题，那就是这些有问题的部件都是发动机高压级引气系统的部件，空调和增压系统在什么状态下由高压级供气呢？应该是收油门低功率的情况下，也就是飞机处于下降过程中的一种状态。这时我们再翻看以前的故障报告记录，出现了一个共同点，飞机都是在下降的过程中出现自动增压失效（', '飞机重量增加，飞机的失速速度也会增加。在同样的飞行状态下，飞机重量增加，所需要的升力也必须增加，而飞机的最大升力系数基本不变，只有提高飞行速度，这样，飞机的失速速度也就增加了。飞机起飞着陆过程中，使用增升装置可以提高最大升力系数，从而降低飞机的失速速度，使飞机可以以更低的速度起飞和着陆。\n334 机翼的压力中心和焦点\n3341 机翼的压力中心\n机翼压力中心是作用在机翼上的气动载荷合力的作用点。当气流流过机翼时，作用在机翼上的气动力是作用在机翼表面上的分布载荷。这些分布载荷的合力就是机翼的气动力，而合力的作用点就是机翼的压力中心。\n3342 机翼的焦点', '为了使喷气式飞机能在高亚声速中以低的油耗飞行， 20 世纪 60 年代出现了涡轮风扇发动机，它已经成为目前大型民航运输飞机主要的动力装置。\n如图 59 所示，涡轮风扇发动机是在涡轮喷气发动机的压气机前面又增加了风扇，风扇由大的叶片组成，直径比压气机大，并由涡轮带动。\n空气经过风扇后分成两部分，一部分在核心机外面流过，这个气流通道我们称之为外涵道或外涵。这部分气流受到风扇的推动向后流去，产生推力，同时也把后面的核心机冷却。另一部分通过核心机，这条通路称为内涵道或内涵。内涵流动的气流燃烧后推动涡轮，然后\n从尾喷管排出产生推力。外涵的推力产生和螺旋桨相似，只不过风扇的叶片大大缩短，并且它被放入一个有限直径的涵道中，从而避免螺旋桨叶尖在高速时产生激波的情况，使飞机速度得以提高。', '在飞行各个高度时油箱进行通气，防止油箱结构的损坏。在飞行中，系统也帮助减小燃油蒸发以及给增压泵一个正压力，改善供油泵的工作条件，防止气塞。', '水箱增压系统使用来自气源系统或空气压缩机的增压空气为水箱增压。如图1132所示，当飞机气源系统工作时，由气源系统向水箱提供增压空气，经过进气管气滤清洁气管内的空气，然后由压力调节器调节供气管内气压最大为35psi，最后经单向阀给水箱进行增压。如果气源系统不工作，并且水箱上部的压力限制电门探测到水箱内压力低于30psi，水勤务面板接近门关闭，同时飞机115V1号交流主汇流条有电时，由空气压缩机向水箱提供增压空气。空气压缩机从货舱顶板上的消声器获得空气，空气经进口气滤清洁后进人压缩机增压，然后经单向阀进入水箱。当水箱内气压上升到40psi时，压力限制电门断开电路并停止空']
45 | 空调组件活门在那几种条件下能自动关断 | 压气机出口温度高于290F/199°或涡轮入口温度高于210F/99°或座舱供气管250F/121°。 | ['原理介绍组件电门有三个位置：OFF、AUTO和HIGH位。电门在OFF位时，关闭线圈通电，活门关闭；在AUTO位时，打开线圈通电，活门打开，此时低流量线圈接通，组件在低流量模式。在HIGH位时，低流量线圈断电，活门在高流量模式。此时，如果地面使用APU引气，组件在APU高流量模式。电门在AUTO位，组件过热时，K8继电器转换，活门关闭。如果另一侧组件活门关闭，K18继电器转换，低流量线圈断电，组件转换到高流量模式。组件电门和活门位置将信号传给DFDAU，QAR译码可以查看活门和电门位置。值得注意的是，在检查QAR数据时，电门的位置只有两种状态，HIGH和LOW，HIGH对应的是关位和高流量位，LOW对应的是自动位。组件过热关闭时，译码组件流量参数和人工关闭单组件的译码参数一样，流量参数跟电门位置没有直接关系，只跟控制线路有关。组件本体上还有一个机械指示，用于判断活门真实工作情况。4', '组件灯何时亮组件过热组件灯自动点亮，组件活门关闭。温度控制系统单通道故障组件灯再现亮，按压主注意灯可复位，组件仍可正常工作，通常自检控制盒有故障指示灯。温度控制系统双通道故障自动点亮组件灯并且无法复位，通常自检控制盒有故障指示灯。这种故障概率相对比较小。二 组件自动点亮分析系统原理三个过热电门并联控制ACAU内部K8继电器。组件温度达到一定值时，过热电门闭合接地，K8线圈接通继电器闭合。一个电门点亮组件灯，一个电门接地锁定K8保持在闭合状态，还有一个电门用于关闭组件活门FCSOV。只有过热现象消失并且按空调面板复位电门TRIP RESET', '14受组件电门S4，组件过热继电器K8和继电器K18控制，其中K18跟另一组件活门和襟翼位置有关。QAR活门位置信号则直接从活门实际位置电门反馈。译码可以看到三个参数，组件流量（电门）、组件活门和活门开度。我们需要流量模式和活门位置来判断组件是否跳开。组件的位置直接可以从译码数据得到，活门开度无实际意义，不需要看。流量模式的判断还需要结合组件电门的实际位置。组件电门自动位时，译码流量在低位low，活门在开位。组件电门关闭或组件过热跳开，活门关闭时，译码流量显示关高位，活门显示关。组件电门在高位或者另外一个组件活门关闭导致K8到高位时，电门在关高位，但是活门保持在开位。以下是旁通单位活门丢失导致的组件过热译码数据。组件过热后，活门从开变关，流量从低位变关高位。如果襟翼收上，另一侧的组件流量从低位变关高位。以下是关车后引气压力低活门关闭译码数据。活门从开位变关位，流量保持在低位。一般机组不会轻易触动组件电门，除非机舱温度高或者组件', '压气机出口温度高于290F/199°或涡轮入口温度高于210F/99°或座舱供气管250F/121°。', '当飞机在空中且襟翼收上时，左冲压模式控制继电器K23 闭合。如果右流量控制关断活门关闭，则左低流量模式继电器K18接通。这就使电磁活门B断电。 组件电门关位 当组件电门放在关位时，28伏直流电（电瓶汇流条）接通电磁线圈C上的关闭线圈，当关闭线圈接通时，流量控制和关断活门关闭。 组件电门在高位 组件电门在自动位 当电门放在高位时，电磁活门B断电并且流量控制关断活门在高流量模式下工作。 当组件电门放在自动位时，28 伏直流电接通电磁线圈C上的打开线圈，当电磁线圈上的打开线圈接通时，流量控制关断活门打开。这也使得位置电门移到打开位，位置电门向这些系统发出离散信号： 当这些情况实现时，电磁活门 A 接通： 组件电门放在高位APU引气电门在接通位APU以95的功率运转飞机停在地面 飞行管理计算机系统共用显示系统增压气统温度控制系统膚再循环系统 当电磁活门 A 接通时，流量控制关断活门在 APU', '在自动位时，若一个组件或引气电门移到OFF位，隔离活门会自动打开，双压力指示器可观察活门的操作。', 'OFF”（关断）位置，由APU提供气源。将左空调组件选择器定位在AUTO在动A置一司能量狂响语将控利列，生调组行天断灯特您火。流入到空调组件的流量。另外在飞行管理计算机的维护单个百', '空调系统的流量控制活门也称为组件活门，其功能主要是用于控制供入空调组件的空气流量，还可用于隔离空调制冷组件与气源系统。一般来说，流量控制活门打开时，在特定的条件下控制供入制冷组件空气流量为恒定值，如某型飞机，当 APU 向制冷组件供气或只有一套组件工作时默认设置为高流量，在起飞和着陆时为低流量模式，其他均为正常流量。\n常见的电控气动式的流量控制活门是由文氏管作为传感元件，利用控制器及作动器作动蝶形活门体，实现流量的控制及关断。也有流量控制活门直接利用蝶形活门的上下游压力作为控制信号，通过压力调节器、锁闭电磁线圈、作动器、控制伺服机构、力矩马达等对活门进行调节，实现流量控制及关断功能。\n某些不采用发动机引气的空调系统中，由专用的座舱空气压气机（ CAC）和 CAC 流量传感器实现空调供气和流量控制的功能。外界空气经 CAC 压缩后进入空调制冷系统和配平空气系统。而位于 CAC 下游的文氏管型流量传感器为 CAC 的流量控制提供流量数据，以控制 CAC 的转速等，从而实现对组件的流量控制。', '培训知识要点 在更换空调附件装置后，必须要调整测试。 空调系统 冷却 空调附件装置 空调系统冷却流量控制和关断活门 培训知识要点 位置指示器使你在排故中来检验活门。 目的 流量控制和关断活门控制到组件的流量。 安装位置 流量控制和关断活门安装在空调舱。它靠近龙骨和空气循环机。 具体说明 流量控制和关断活门是电控的和气压作动的。它由弹簧力保持在关位。这些是流量控制和关断活门的部件： 蝶型板可视位置指示器作动筒自动流量伺服机构文氏管黃客舱压力传感器电磁线圈A（APU高流量）电磁线圈B（自动流量） 电磁线圈C（打开一关闭） 黃APU高流量伺服机构它有4个电插头和一个客舱压力传感管接头， 空调系统冷却 流量控制和关断活门 空调系统冷却 流量控制和关断 机械 功能介绍 APU高流量模式接通电磁线圈', '确保关掉组件后至少等候35s才切断气源供应，如果在空气循环机ACM没有停下之前切断供应，则会导致ACM损坏。确保飞机机体上有空调气的出口，如果没有出口，会发生客舱过压，使人员受伤。（2）用地面空调设备提供空调气打开地面空调接头的接近盖板；确认地面空调接头内的摆动阀可以自由运动；将地面空调管与地面空调接头连接起来。将空调管上的紧固件与地面空调接头的卡槽接合上；旋转空调管，直到它锁紧。，4确保飞机上有空调气的出口。确认客舱溢流阀打开；确认至少有一个旅客登机门打开。。（5操纵地面空调设备向飞机供应空调空气。（3）用空调组件提供空调飞机通电；气源系统打压；确保飞机上有空调气的出口。确认客舱溢流阀打开；确认至少有一个旅客登机门打开。旋转客舱温度控制面板上的“CONTCAB”“FWDCAB”“AFTCAB”电门到“AUTO”拉。5将空调引I气控制面板上相应的左组件“LPACK”或右组件“RPACK”电门设在“AUTO位；（4）停止空调组件供应空调空气、将空调引气控制面板上相应的“LPACK”或右组件“', '发动机起动阀、襟翼控制组件、空地继电器、流量控制和关断阀、冲压空气作动器、组件过热电门、组件区域温度控制器、发动机引气电门、管道过热电门、气源系统阀、空调引气控制面板、座舱温度控制面板、后溢流阀、再循环风扇、机外排气阀、气源系统过热过压电门、FMC。 ACAU向以下部件提供信号： 空调引气控制面板、座舱温度控制面板、引气调节器、发动机起动阀、流量控制和关 断阀、冲压空气作动器、后溢流阀、再循环风扇、EE冷却风扇、FMC。 （2）流量控制和关断阀 流量控制和关断阀（FCSOV）决定气源系统的空气是否能进人冷却组件，并控制流经的空气流量，属于电控气动型阀，既可以电门控制关断，也可以过热保护关断。 位置', '当组件电门在“AUTO”位，电磁线圈C的打开线圈通电，FCSOV打开。若一个或者两个发动机引I气电门在“ON”位时，电磁线圈B通电，FCSOV进人正常流量模式。若飞机在巡航过程中，一个空调组件由于过热或者电门置于“OFF”位，线圈B断电，FCSOV进人高流量控制模式。 当组件电门在“HIGH”位，电磁线圈C的打开线圈通电，且电磁线圈B断电，FCSOV在高流量控制模式下工作。 当组件电门在“HIGH”位、APU转速高于95、飞机在地面、APU引气电门在“ON”位，电磁线圈A通电，FCSOV进人APU高流量控制模式。 （3）主热交换器和主集气扩压器 主热交换器对即将进人空气循环机压气机部分的引气进行降温。主集气扩压器让冲压空气流经主热交换器，从冲压空气管道的出口排出 位置', '过热继电器锁定在过热位置，当校正引起组件关断开情况时，按压P5一10面板上的关断复位（TRIPRESET）电门来断开过热继电器。 组件跳断开 组件保护是这三个电门的功能： 压气机排气过热电门涡轮进气过热电门组件供气管道过热电门 电门正常情况是断开的。当过热情况发生时，过热电门闭合。这就接通组件过热继电器。当组件过热继电器接通时，电接通流量控关断活门的关闭电磁线圈。 当冷的引气流过水分离器时，水份被除去，并流到水喷嘴，水喷嘴将水喷进冲压空气管内。 空调 冷却 功能介绍 功能介绍 如果进入水分离器冷却后的引气温度低于35F，低温限制35F系统将部分冷却的引气加进低压水分离器混合管内较冷的引气中。这样加热空气并防止在水分离器中结冰。', '我们看一下气体的工作流程，当组件活门打开后，气源总管的热气分成两路，一部分进入混合活门的热活门上游，另一部分，被热交换器初步散热后进入混合活门中的冷活门上游。此时如果把温度选择电门放在人工位，则直接控制混合活门开度。如果把温度选择电门放在自动位，则温度控制器根据管道温度预感器，管道温度限制传感器以及温度传感器来进行比较，从而自动地控制双温活门的开度以达到所选择的温度，当混合活门打开后，热活门一端直接进入混合室与冷却好的冷气混合，冷活门一端的气体也就是从主热交换器出来的气体进入压气级，经压气级高速旋转增压后进入次热交换器，在压气级出口有一个过热电门，当压气级出口温度达到之后，将会激励过热继电器，点亮组件跳开灯和主警告灯，且关断组件活门。气体被次热交换器再次冷却后，进入涡轮，涡轮进口有一个过热电门，它功能同电门相同，涡轮膨胀做功，并带动压气级高速旋转，气体由于做功急剧降温，使温度降到C，如果达到结冰条件，有一个温度传感器给它的控制活门一个信号，控制活门打开，从', '状态下，将气源控制板上的左右引气活门电门灯压下到关断位置，将APU电门灯压下到关断位置，检查所有的三个引气活门电门灯显示活门已关闭。', '如图711所示，该阀门位于空调舱内，靠近龙骨梁和空气循环机。流量控制和关断阀上有4个电接头，并连接一个座舱压力感应管路。其主要组成部件包括：蝶形阀、位置指示器、作动器、自动流量伺服机构、文氏管、座舱压力感应口、电磁A线圈（APU高流量）、电磁B线圈（自动流量）、电磁C线圈（开关）、APU高流量伺服机构。 工作 流量控制和关断阀控制和调节进入冷却组件的空气流量，具有3种流量控制模式： a正常流量（自动流量）75lbmin（PPM）； b高流量105PPM cAPU高流量131PPM。 如图712所示，正常情况下，阀门由弹簧加载保持在关闭位。阀门由一个气动的作动筒作动。当空调控制面板上的组件电门置于“OFF”位时，电磁线圈C的关闭线圈通电，使球形阀运动至关闭位，卸掉作动器内的气压，因而流量控制和关断阀关闭。', '1）组件活门，也称为流量控制活门，它是整个组件的开关；\n（ 2）热交换器，通常有两个单元，初级热交换器和主（次）级热交换器；\n（ 3）空气循环机（ ACM），也称为涡轮冷却器，它是整个系统的核心部件；\n（ 4）温度控制活门，有的机型也叫做旁通活门、空气混合活门等，主要功能是用于调节组件出口温度。\n（ 5）除水装置，用于除去空气中的冷凝水。根据其在组件中的安装位置不同，有高压除水装置和低压除水装置两种。\n（ 6）冲压空气系统，该系统包括冲压空气管道、冲压空气进口和出口门。\n另外，制冷组件中还安装有多种传感器，用于感受组件内的温度，确保对组件进行控制\n和监控。在制冷组件的下游，安装有组件单向活门，防止空气反流进入组件。每个组件都由相应的组件控制器进行控制。图 710 是一种典型的制冷组件。\n732 流量控制活门', '左组件供气管道过热电门安装在驾驶舱分配供气管上，通过左侧壁，电子设备舱E2 架的外侧来接近它。 右组件供气管道过热电门安装在座客顶板的分配管道上。 具体说明 组件供气管道过热电门有这些部分： 电门壳体电插头電探头电的连接是一个气密的封严插头， 培训知识要点 告诫：当从基座拆装电门时，要使用两把扳手。 空调冷却组件供气过热电门 空调冷却组件保护功能概述 指示 且的 这些是当组件关断开情况发生时的指示： 组件保护电路中断组件的工作来防止空气循环机的损坏和乘客的不舒适。 组件关断开琥珀色灯亮主告诫和空调提示灯亮 正常工作 组件复位 组件流量控制和关断活门从电瓶汇流条接收28 伏直流电。活门打开电磁线圈通过组件电门在自动或高位置来接收28伏直流电并断开组件过热继电器。这将使流量控制和关断活门（组件活门）电动移到打开位置。', '（接通）位置。选择左右空调组件于自动位。现在，我们正准备检查高压级控制器和高压级活门。慢慢地前推左发油门杆，直至左气源导管的压力读数是在40和50磅英寸表压或PSIG之间为止。继续前推该油门杆，直至左气源导管的压力读数下降到35磅英寸以下为止。这个压力下降，证实了高压级活门已关闭。进一步再前推油门杆，直至压力读数重新稳定在40到50磅英寸之间为止。这个压力调节是由压力调节和关断活门来进行的。现在，后拉油门杆，并监视压力读数，它们的读数应与上面相同，但顺序相反。对2号发动机进行同样的试验，在右发压力表上的导管压力读数应与左发相同。下面的检查，将是监视反流控制器的工作。再次从慢车开始，前推左右发油门杆，以获得5磅英寸的压力增量。现在前推左右发油门杆，使其压力再增加5磅英寸。在气源控制板上，打开隔离活门，并观察右发引气关断灯发亮，这就证实了反流控制器的工作。接着慢慢地后拉左发油门杆至慢车位置，为另一台发动机重复上述程序。在发动机仍处于慢车', '一 气体的流量控制部件，如组件活门混合活门温度控制器\n二 控制活门\n三 气体的致冷部件，如：空气循环机主次热交换器水分离器。\n四 辅助部件，如：涡轮风扇及控制活门冲压门及其作动器。\n在判断故障的时候，我们通常目视检查散热器有无堵塞，冲压门是否在最大开度，（地面及空中襟翼未收上，冲压门在最大开度）然后，我们再重点检查几个主要的部件，逐个排除。如检查双温活门：我们在驾驶舱把组件电门打开到高位人工选择冷或热位，观察活门开度，如果开关正常，则认为活门是好的，同时如果管道温度在，我们则认为空调致冷效果是正常的，如果管道温度低而客舱及驾驶舱温度高，则可能通往客舱或者驾驶舱的分配管路堵塞或漏气，如果人工选择温度能降低，而自动位时温度降不下来，则自动控制部分有问题，如温度控制器温度预感器管道限制传感器温度传感器有故障，也或许没有电压去混合活门，需要说明的是温度控制器是有测试功能的', '用于收集再循环空调空气，以减少用于客舱空调的发动机的引气量的要求。如果任一个组件活门关闭或两个组件活门都开并选在AUTO位，再循环风扇就工作', '断开，R650没电断开，活门在正常模式，关闭，避免座舱压力不足。除烟模式，空中高流量模式，组件在高流量位，再循环风扇电门在关闭位。R592在空中位，R648闭合、R650闭合，活门在除烟位置，活门打开一定角度。四', '机翼防冰电门在接通位时，机翼防冰活门打开。兰色活门打开灯监视活门和电门位置。灯指示情况： 灯灭一电门在关位及活门关闭灯暗亮一电门在接通位及活门打开灯明亮一电门和活门位置不一致或者活门在转换过程中 防冰和防雨一机翼热防冰机翼热防冰关断活门 目的机翼热防冰关断活门控制气流从气源总管流进防冰供气管道。立置一个活门位于机翼前缘、发动机外侧。 具体说明 活门是马达驱动的蝶形活门，用115伏交流电源，活门有一个人工超控和位置指示杆。 两个V型夹安装活门在管道上。 防冰和防雨机翼热防冰机翼热防冰地面过热电门 且的 机翼热防冰地面过热电门保护机翼前缘以免过热损坏。 这种保护仅工作于地面和机翼热防冰系统打开时。 位置 机翼热防冰供气管道、机翼热防冰关断活门下游有两个机翼热防冰地面过热电门。 功能介绍', '舱区域灯），要求掺混空气压力调节和关断活门保持在CLOSED位，将TRIM', '静压和总压传感口平衡作动筒打开自动和高流伺服机构压力。这些口可测出文氏管的压差，这个压差与空气流量比率有一一对应关系。电磁活门B改变正常流量和高流量之间的模式。当组件电门在自动位时，该电磁活门作动。这使气流流到自动流量伺服机构（正常流量模式，自动流量伺服机构通过一个充有客舱空气的内部膜盒来控制流量比率。这就控制空气流量比率到客舱（高度）压力。正常流量模式具有气流流量比率约每分钟 55磅（ppm ）。 当组件电门放在高位置时，电磁活门B 断电（高流量模式）作动筒空气流到APU高流量伺服机构。高流量伺服机构有了较强的压差而关闭，这就使更多的气压进入活门作动筒。使气流流量增加。高流量模式的流量比率接近每分钟 80 磅。 在巡航中，如果组件过热或（左或右）组件电门在关位而使组件关闭时，电磁线圈B不工作。这就使组件进入高流量模式工作状态。 空调系统冷却流量控制和关断活门机械功能介绍 空调系统冷却流量控制和关断活门电气功能介绍', 'open circuit BLEED AIR ISOLATION VALVE BLEED AIR ISOLATION VALVE RECEPTACLE RECEPTACLE pin 4', '主要部件和作用空调制冷系统主要有三个目的：调节引气进入组件的流量；移除进入组件的空气热量；控制组件出口空气的温度和湿度。FCSOV控制进入组件的热气，冲压空气系统调节冷却的空气量。冷路的空气经过热交换器，带走热量使引气降温。热路分两路，一路经过温度控制活门，用于组件出口的温度调节；另一路经过热交换器移除热量，再到涡轮降温，之后经过冷凝器和水分离器除水。制冷系统主要部件有空调引气控制面板，FCSOV（流量控制与关断活门），热交换器，ACM（空气循环机），再加热器、冷凝器和水分离器，冲压空气系统以及温度控制活门。1、空调引气控制面板。空调引气控制面板用于空调制冷的控制和指示。冲压门全开灯亮表示热交换器性能下降（脏），组件电门控制组件的工作方模式。组件灯亮表示组件过热或制冷控制系统故障，复位电门用来复位过热跳开的组件，对于系统故障导致的组件灯，需要按压主注意灯复位。2、FCSOV。FCSOV控制和调节进入组件的引气流量，活门上有机械指示活门开度。活门上的流量伺服机构用于', 'APU Shutoff Valve Actuator Assembly Removal AMM TASK 282502000 801', 'VBV液压机械马达（齿轮马达）接受来自 MEC 的作动信号（开、关或某一开度）， MEC 提供作动所需要的伺服高压燃油， VBV 齿轮马达带动 VBV 主传动软轴，以此驱动VBV 主球形螺旋蜗杆（ Ballscrew）作动器，并且由线性相连接的11 根同步柔性软轴驱动其余的 VBV 活门。\nVBV 系统的所有部件均为机械式作动， VBV 齿轮马达只能是根据 MEC 来的作动信号将机械力源源不断地传给主传动软轴，它并不知道VBV 所有的活门均完全打开或关闭，也就是说，VBV齿轮马达并不知道何时应该停止或继续作动？这个关键环节就是依靠 VBV 止动机构来控制了，原来在止动机构内部已经定制好了设计行程，一个空心随动螺帽套在VBV 主传动软轴的螺旋蜗杆上，并且在VBV 所有的活门达到指令位置时，随动螺帽到达螺旋蜗杆末端，被止动机构行程极限挡块顶住，这样VBV 齿轮马达即停止旋转作动，整个VBV操作过程结束。\n知道上述VBV 活门的作动原理后，可以假设如果 VBV 止动机构出现故障（主要是随动螺帽与主传动轴的螺旋蜗杆和随动螺帽与极限挡块之间的配合失效），导致VBV 齿轮马达过行程作动，则将发生什么后果呢？\n通过上述分析，我们便不难理解为何在同一台发动机上屡次出现 VBV 软轴被折断的现象（直到更换 VBV 止动机构），因为根本原因没有发现，没有排除，果然很快就又会出现同样的问题，因为其没有校装调节到一致。对于 VBV止动机构，在日常航线的例行维护工作中很难发现其失效，也没有相应的测试设备，往往需要拿到车间去进行测试（ Bench test），才能发现其内部的机械磨损超标。', '控制进入作动筒的气压，最终控制活门开度。FCSOV有三种工作模式：低流量，高流量和APU高流量。如下图，线圈C打开，控制气压（C路）克服弹簧推动活门打开。低流量：控制气流连通自动流量伺服机构（蓝路），由于自动伺服机构基准弹力小，气流容易释放，用于活门打开的气压就少，活门打开最小。高流量：B线圈断开，控制气流连通高流量伺服机构（B路），由于基准弹力大，空气释放少，用于活门打开的压力就大，活门开度更大。APU高流量：A线圈打开，控制气压顶住高流量伺服机构（A路），使高流量伺服机构的基准弹力更大，用于控制活门的气更大，活门打开最大。组件活门工作在哪种工作模式，除了受组件电门控制外，还跟APU引气电门，发动机引气电门，另一侧的组件电门，以及组件过热情况有关。其主要目的是当有一个组件失效关闭后，另一侧组件能自动转到高流量模式。3、热交换器和ACM。热交换器和ACM是空调制冷的核心部件，其制冷原理主要是依据能量守恒定律。外界空气经过发动机压缩后，']
46 | 空调系统有几种温度传感器 | 热电门用于防止管道过热，温度传感器监控客舱及管路温度。 | ['温控控制部件三个舱都有温度选择器，区域温度传感器和管道温度传感器，经对比控制TAV开度，从而调节区域的热气。传感器内有两个传感元件的，分别给1和2号控制盒提供信号。图中一个部件标两种不同颜色编号，分别对应同一个部件的两个元件和两个控制盒。驾驶舱温度控制有两套，分别由1和2号控制，1号作为备份，客舱温度控制只有一套。温度选择器，区域温度传感器、混合总管温度传感器和组件温度传感器控制TCV（STCV）。3 温控故障指示温度控制涉及的部件，在组件区域温度控制盒基本都有体现。每架飞机有两个组件区域控制控制盒，分1号（M1332）和2号M1443，件号一样，可以互换。但不同位置控制盒，故障指示灯含义有些不同，故障隔离也不同。M14421号）的指示灯。1 驾驶舱温度选择器（主）。2 驾驶舱温度传感器（主）。3 驾驶舱管道温度传感器（主）。4 驾驶舱温度调节活门（TAV5 后客舱温度选择器（主）。6 后客舱温度传感器（主）。7 后客舱管道温度传感器。8', '气体进人旋转腔，在导流叶片的影响下产生涡流运动。由于水的密度大，受到离心力较大，所以水分被甩在分离器的外侧，进人分离器的外壳，通过收集管收集，并在压差的作用下，最终被排向排水口。排水口与喷嘴相连。喷嘴将水分排人冲压空气管道，在水分蒸发的过程中还可以对冲压空气进行降温。 （14）组件温度传感器 组件温度传感器用于测量空调组件的温度，并将信号传递给组件区域温度控制器。 每个空调组件内各有一个组件温度传感可以通过空调舱门接近，如图720所示当空温度传感器的电阻随之改变。组件区域温度控制器利用组的出口温度进行调节 （15）混气总管温度传感器 混气总管温度传感器测量空调系统混气总管的温度，并将信号传递给组件区域温度控制器。 板的中部接近混气总管温度传是的电阻发生改变。组件区域温度控制器调分配系统结冰 （16）温度控制阀 温度控制阀控制空调组件的出口温度。 每个空调组件各有一个温度控制阀，位于空调舱内，如图721所示。温度控制阀主要的组成部件包括：阀体、电动马达作动器组件、位置指示器和人工超控旋钮。', '温度传感器进气格栅空气滤温度传感器风扇 功能介绍 风扇将客舱内的空气吸入进气格栅和空气滤，温度传感器将空气温度传到座舱温度控制器（CTC。座舱温度控制器使用这个数据来与选定的温度进行比较。 空调 温度控制 座舱温度传感器风扇 功能介绍 功能介绍 当115伏交流电接通和左组件电门放在“自动”或“高”位置时，驾驶舱温度传感器风扇接通。 当 115 伏交流电接通时，客舱温度传感器风扇接通。 空调 温度控制管道温度预测传感器 且的 管道温度预测传感器给座舱温度控制器提供温度变化率（增加或减少 位置 驾驶舱管道温度预测传感器安装在驾驶舱分配供气管内，供气管在电子设备舱内。 乘客舱管道温度预测传感器安装在舱顶分配管内。 具体说明 管道温度预测传感器有一个探头体和电插头，传感器与两个元件被气密。 功能介绍 管道温度预测传感器是一个可变电阻型的，当温度增加时，传感器的电阻减小。', '常用的温度传感器为电传感器，一般使用热敏电阻温度传感器。管道温度预感器用于感受座舱供气管道温度变化速率，它可以预感到即将发生的供气温度和环境温度的变化所引起的温度波动。一般在控制器内有三个电桥，即温度电桥、预感电桥和极限温度控制电桥。预感电桥的作用是进行朝超前校正。', '感温棒测量空调系统中重要位置的温度，仅用于温度指示，不属于自动温度控制系统的部分，主要由两部分构成，感温元件和电接头。 在空调系统中共有7个结构相同的感温棒，分别位于：驾驶舱空调管（EE舱）、前客舱舱顶空调分配管（左侧竖管的前部）、后客舱舱顶空调分配管（右侧竖管的后部）、前客舱的前右侧、后客舱右后侧、右空调组件的高压水分离组件、左空调组件的高压水分离组件。 752温度控制系统的工作模式 温度控制系统主要有3种控制模式：平衡模式、非平衡分离模式和非平衡平均模式。 （1）平衡模式 组件区域温度控制器（PZTC）根据各区域温度选择与各区域实际温度比较的差 值，确立区域管道指令温度，以管道指令温度为目标，控制组件TCV和各区域的配平气体调节阀。 以3个区域中最低的管道指令温度作为组件指令，同时控制双组件TCV提供足够的冷气量，以满足最低管道指令温度的需求 对于较高温度的区域选择，该区域的配平气体调节阀打开，热空气与组件空气混合以满足区域温度需求 特点：两空调组件出口的温度相同，可以满足最低的区域管道温度的需求。', '温度选择器由弹簧保持在关位，选择器上有“人工冷”和“人工热”两个位置，这些位置是暂位置，必须人工将选择器扳在这些位置。 空气温度是由在客舱和乘客供气管道里的感温元件来测量的。温度选择可以监控感温元件。 指示 左、右空调组件有一个空气混气活门位置指示器，它显示在气流中热气和冷气的比例。 温度表显示客舱空气温度或供气管空气温度。 当管道温度太高，管道过热灯给出指示。驾驶舱和客舱供气管各有一个管道过热指示灯。 空调 温度控制工作 空调 温度控制 座舱温度传感器组件 培训知识要点 你必须定期对座舱温度传感器的空气滤进行清洁。 目的 座舱温度传感器组件给座舱温度传感器和传感元件提供过滤过的空气流。座舱温度传感器提供座舱温度数据给座舱温度度控制器。 安装位置 驾驶舱温度传感器组件安装在驾驶舱的顶板内。 客舱温度传感组件安装在客舱的右前侧。它在从前面数第四个窗口附近的乘客服务装置的拐角处。 具体说明 这些部件是座舱温度传感器组件的部件', '温度指示器指示对应气体温度源的温度。气体温度源选择器有3个位置，分别是“SUPPLYDUCT”（选择相应区域的供气管道温度）、“PASSCABIN”（选择前客舱或后客舱的温度）、“PACK”（选择水分出口的温度，即组件温度）。 2）组件区域温度控制器（PZTC） 组件区域温度控制器（PZTC）具有以下功能：对空调组件进行控制；对空调组件进行自动备用控制；控制两个温度控制区域的配平气体通道；控制冲压空气作动器；具有自检功能。 如图737所示，组件区域温度控制器位于EE舱E33设备架上。 （3）座舱温度传感器组件 座舱温度传感器组件给座舱温度传感器和感温棒提供过滤后的空气流。座舱温度传感器提供座舱温度数据给组件区域温度控制器。组件区域温度控制器使用这个数据与选定的温度进行比较。 座舱温度传感器组件的组成部件有进口格栅、座舱温度传感器、气滤、温度传感器风扇。驾驶舱温度传感器组件驶舱的顶板内。客舱温度传感器组件安装在客舱的 右侧，在乘客服务组件的牛鼻形区域。 （4）管道温度传感器', '热电门用于防止管道过热，温度传感器监控客舱及管路温度。', 'C Do the operational test given in Para 3 HEATING SYSTEM SENSOR 1 SENSOR 3 SENSOR 2 A B C D E F A OPTION B C D E F G H A A NTS3042002ABM00100 Figure 3042009910020000A SHEET 1 R Windshield Electrical Connector ON A/C FSN ALL 0 10 20 30 40 50 60 70 100 200 300 400 500 600 700 800 0 TC 1 STD 1 NOTE 10 20 R W NTS3042002AGM00102 Figure 3042009910070000A SHEET 1 Sensor Resistance Versus Temperature ON A/C FSN ALL', 'E Do the operational test given in Para 3 A SENSOR 1 C D SENSOR 2 E F A B HEATING SYSTEM A A B C D E F NTS3042002AEM00100 Figure 3042009910050000A SHEET 1 L Fixed Window Electrical Connector with 2 sensors ON A/C FSN ALL 0 10 20 30 40 50 60 70 100 200 300 400 500 600 700 800 0 TC 1 STD 1 NOTE 10 20 R W NTS3042002AGM00102 Figure 3042009910070000A SHEET 1 Sensor Resistance Versus Temperature ON A/C FSN ALL A F A A B C D E F C D E A B SENSOR 1 SENSOR 3 SENSOR 2 HEATING SYSTEM NTS3042002AEN00100 Figure 3042009910170000A SHEET 1 L Fixed Window Electrical Connector with 3 sensors ON A/C FSN ALL', '主要部件和作用主要部件有控制面板、控制盒、传感器（电门）和活门（TAV、TCV和STCV），其他部件有ACAU、消音器等。1、控制面板。主要用于控制和指示。温度选择器，设置温度，调节热气量。区域温度灯，指示管道过热或温控系统故障。配平空气电门，控制热气总路的通断。温度源选择器和温度指示器，显示管道或客舱温度。2、组件区域温度控制盒。用于监控参数和控制温度，有2个可互换，在电子舱。控制盒接收面板、传感器和活门位置信号，控制活门开度；控制盒还可以记录故障，点亮驾驶舱故障灯（PACK、ZONE）。3、温度传感器（过热电门）。有三种传感器或电门。sensor反馈温度给控制盒，用于控制温度、有区域、管道、总管和组件传感器。bulb用于温度指示，不参与温度控制，有区域、管道和组件温度指示传感器。switch用于过热保护，有压缩机出口、涡轮进口、组件出口和管道过热电门。4、活门。活门控制热路空气量（红色），以调节温度。有温度控制活门TCVSTCV，压力调节与关断活门PRSOV和配平空气活门TAV。', '正常工作 温度控制有自动和人工两种工作模式。在自动模式中，从选择电门来的冷或暖信号传到座舱温度控制器（CTC。座舱温度控制器比较选择器输入的温度与这些温度传感器来的输入： 管道温度预测器 管道温度限制传感器 座舱温度传感器 座舱温度控制器监测传感器的输入，它给组件空气计算出正确的温度。座舱温度控制器送出信号来调定空气混气活门的位置，信号经过空调附件装置内的继电器。空气混气活门调节组件的热和冷的空气气流来给出正确的空气温度。座舱温度控制器不间断地测量座舱和分配管道内的温度，这是调节所必须的。 在人工模式下，温度选择器将暖或冷的信号送给空调附件装置，空调附件装置使信号传到空气混气活门来设定它的位置。在这种模式下，你必须监视空气温度表并调整空气混气活门来控制温度。 空调 温度控制功能介绍 机械 空调温度控制 座舱温度控制器自检 座舱压力控制器内部电路 概述 温度选择器膚座舱温度传感器管道温度预测传感器管道温度限制传感器', '管道温度预测传感器是座舱温度控制器内的电桥电路的一部分，它识读管道内温度的变化率，座舱温度控制器使用这个数据来调节空气混气活门的位置。 空调温度控制管道温度限制传感器 且的 座舱温度遵温鹰为140T（60）或更高时，管道温度限制传感器给 位置 驾驶舱管道温度限制传感器安装在驾驶舱分配供气管上，供气管在电子设备舱。 客舱管道温度限制传感器安装在客舱顶板部分分配供气管上供气管在电子设备舱。 具体说明 管道传感器有一个探头体和一个电插头，传感器被气密在一个金属壳体内。 功能介绍 管道温度限制器传感器是一种可变电阻型的，当温度增加时，传感器的电阻减小。 管道限制传感器是座舱温度控制器内电桥电路的一部分。当管道内空气温度达到140F（60）或更高时，座舱温度控制器输出一个关闭信号到空气混气活门。 空调 温度控制 座舱温度控制器 目的 座舱温度控制器（CTC）控制座舱区域的空调空气的温度。 位置 座舱温度控制器安装在电子设备舱 E41 架上。 具体说明', '当组件电门放在自动或高位置时，115伏交流电流到座舱温度选择器。当座舱温度选择器放在自动位时，电源接通到座舱温度控制器。座舱温度选择器设定电阻与空气温度进行比较，座舱温度控制器监测从这些温度传感器来的空气温度： 座舱温度传感器管道温度预测传感器管道温度限制传感器 座舱温度控制器将座舱温度选择器与座舱温度传感器和管道温度预测传感器进行比较，比较结果为热与冷的偏差信号，如果偏差大于09F（15）时，热或冷的信号传到空气混气活门。 管道温度限制传感器给座舱温度控制器提供信号，当管道温度增加到140F（60）时，座舱温度控制器断开热信号并且将冷信号送到空气混气活门。如果温下降到140F（60）以下时，空气混气活门收到一个热或冷的信号。 空调 温度控制 功能介绍自动 空调温度控制 功能介绍人工 功能介绍 当组件电门放在自动或高位时，115伏交流电流到温度选择器，该选择器由弹簧保持在关位，当你选择器板到“温”或“冷”位时，115', '当空调引I气控制面板上的组件电门置于“AUTO”或“HIGH”位时，组件区域温度控制器控制温度控制阀的位置。在“AUTO”模式下，组件区域温度控制器比较驾驶舱、前部客舱和后部客舱3个温度控制区域的温度需求，根据最需要冷却的那个温控区域的需求，改变温度控制阀的位置。同时，组件区域温度控制器接受来自于组件温度传感器的信号，将实际的组件出口温度与温控区域的需求进行比较，调节温度控制阀的开度。此外，组件区域温度控制器还要接受来自于混气总管温度传感器的信号，防止混气总管结冰。 （17）备用温度控制阀 同时，正常温度控制系统失效时，由备用温度控制阀对空调组件的出口温度进行备用控制。 位置 每个空调组件各有一个备用温度控制阀，位于空调舱，如图722所示。备用温度控制阀的主要组成部件有：阀体、电磁控制阀组件、压差伺服控制组件、气动作动筒、位置指示器和感应口。 工作', '从空气循环机涡轮部分来的空气输送气流通过水喷嘴。从水分离器分离出来的水在文氏管内与空气流垂直的流过。这样形成水被吸入空气流。当水与空气混合时，力将水分离成显微水滴（雾化。雾化的混合气流流进管热交换器上游的冲压空气管内。 空调一冷却低温限制（35F）温度传感器 且的 低温限制（35F）温度传感器将温度信息送到低温限制（35F）控制器。 安装位置 低温限制（35F）温度传感器安装在空调舱。它在水分离器的前下方部位。 具体说明 低温限制（35F）温度传感器有这些部件：一探头体一电插头 培训知识要点 要使用两把扳手来拆装低温（35F）限制温度传感器，这将避免损坏水分离器。 空调冷却低温限制（35F）控制器 且的 低温限制（35F）控制器控制低温限制（35F）活门。 安装位置 低温限制（35F）控制器安装在空调舱的梁的外侧。 每个组件系统各有一个控制器 具体说明', '温度感温元件监测空气温度，计元件电阻值变化与温度变化成反比。这个数据送到温度控制组件内温度表。 空调温度控制座舱温度表 目的 座舱温度表显示客舱空气温度或乘客供气管道空气温度 安装位置 温度表安装在温度控制面板上 具体说明 座舱温度表是一种圆柱形带刻度盘的仪表。它在壳后部装有电接头。 功能介绍 座舱温度表是一种电阻式仪表，它从座舱温度感温元件或管道温度感温元件得到空气温度数据。使用空气温度选择器来查看你想要查看区域的温度。 空调温度控制一座舱温度表', 'Cabin Temperature Sensor Fan Removal AMM TASK 216111000801 Cabin Temperature Sensor Fan', '当空调组件工作时，温度控制系统处于可工作状态。当气压系统引气存在时，组件工作。空调附件装置（ACAU）监测气压和空调系统逻辑电路的工作。当空气系统接通时，该装置可以使温度控制系统工作。 客舱温度控制器（CTC）从温度控制面板接收信号，温度传感器从驾驶舱和客舱送出温度数据，客舱温度控制器通过空调附件装置送出控制和工作信号来自动控制温度。 温度控制信号传到空气混合活门，空气混合活门控制流到组件热气下游的空气量。温度控制系统在供气管道上有过热电门，当温度超过限制，过热电门给出指示并停止系统工作。 在客舱和管道上的温度传感元件监测和送出温度数据给客舱温度控制面板。温度控制面板显示空气温度和空气混合活门位置。 空调 温度控制概况介绍 空调 温度控制 工作 概述 温度控制系统的控制和指示在温度控制面板上。 控制 驾驶舱选择器在左侧控制舱），客舱温度选择器在右侧客舱，在客舱中部有一个空气温度选择器。', '主要部件和作用空调制冷系统主要有三个目的：调节引气进入组件的流量；移除进入组件的空气热量；控制组件出口空气的温度和湿度。FCSOV控制进入组件的热气，冲压空气系统调节冷却的空气量。冷路的空气经过热交换器，带走热量使引气降温。热路分两路，一路经过温度控制活门，用于组件出口的温度调节；另一路经过热交换器移除热量，再到涡轮降温，之后经过冷凝器和水分离器除水。制冷系统主要部件有空调引气控制面板，FCSOV（流量控制与关断活门），热交换器，ACM（空气循环机），再加热器、冷凝器和水分离器，冲压空气系统以及温度控制活门。1、空调引气控制面板。空调引气控制面板用于空调制冷的控制和指示。冲压门全开灯亮表示热交换器性能下降（脏），组件电门控制组件的工作方模式。组件灯亮表示组件过热或制冷控制系统故障，复位电门用来复位过热跳开的组件，对于系统故障导致的组件灯，需要按压主注意灯复位。2、FCSOV。FCSOV控制和调节进入组件的引气流量，活门上有机械指示活门开度。活门上的流量伺服机构用于', '1、由两个ZC控制组件的工作，并且每个ZC的主用通道控制相应组件，另一通道备份控制另的组件。同时也通过TRIM AIR控制区域温度：左ZC控制后舱及驾驶舱的备份控制，右ZC控制前舱及驾驶舱。\n2、每个ZC有以下功能：通过TCV控制组件出口温度；通过STBY TCV备用控制组件出口温度；通过调节RAM AIR控制压气机出口温度；控制区域温度在18-29度之间；控制管道温度在2-63度；自动控制空调及故障探测并记录代码；输出至P5板的显示。\n3、相应的区域管道温度>88度时，ZONE TEMP灯点亮。', '传感器工作逻辑为（以 B737NG 为例）：正常状态下只有正常温度传感器接入电路，当温度低于 37时，计算机控制加温电路接通开始加温；但是当正常温度传感器达到 43时，为防止风挡过热，计算机会让加温电路断开以停止加温。如果加温电路故障未能断开，则风挡温度会继续升高，达到过热断开温度（一般为 60左右）时，正常温度传感器（或者专门的过热传感器）给计算机信号再次断开加温且在驾驶舱触发相应的故障警告，后续温度再低于 37后也不会再接通加温。\n温度传感器位于风挡内部，当传感器故障后无法单独更换，而只能更换整个风挡玻璃。此项工作经常会因为飞机停场时间不足或者航材、工具等原因无法及时完成。此时可以将未接入电路的备用传感器接入电路，如图 1411 所示，并将已经故障的正常传感器从电路中断开，这将确保风挡加温可正常工作且无需立即更换风挡玻璃。\n1414 飞机防冰系统维护注意事项\n1）遵守手册其它一些相关安全规定。', 'Pack Temperature Sensor T474 These are the tasks', 'B Do the test given in Para 3 A SENSOR 1 C D SENSOR 2 E F A B HEATING SYSTEM A A B C D E F NTS3042002AEM00100 Figure 3042009910050000A SHEET 1 L Fixed Window Electrical Connector with 2 sensors ON A/C FSN ALL A F A A B C D E F C D E A B SENSOR 1 SENSOR 3 SENSOR 2 HEATING SYSTEM NTS3042002AEN00100 Figure 3042009910170000A SHEET 1 L Fixed Window Electrical Connector with 3 sensors ON A/C FSN ALL 10 STD 10 NOTE 20 10 0 10 20 30 50 60 70 40 TC 0 5 15 20 25 30 35 10 R W NTS3042002ANM00101 Figure 3042009910120000A SHEET 1 Heating Coat Resistance Versus Temperature Fixed Window P/N SPSA320 series 2 with 2 sensors', 'C Do the operational test given in Para 3 HEATING SYSTEM SENSOR 1 SENSOR 3 SENSOR 2 A B C D E F A OPTION B C D E F G H A A NTS3042002AAM00100 Figure 3042009910010000A SHEET 1 L Windshield Electrical Connector ON A/C FSN ALL 0 10 20 30 40 50 60 70 100 200 300 400 500 600 700 800 0 TC 1 STD 1 NOTE 10 20 R W NTS3042002AGM00102 Figure 3042009910070000A SHEET 1 Sensor Resistance Versus Temperature ON A/C FSN ALL\nA Table of the Circuit Breakers Used in This Procedure SUBTASK 304200810056A\nPANEL122VU123VUDESIGNATIONANTI ICE/WINDOWS/LANTI ICE/L/WSHLDFIN4DG11DG1X14AF10LOCATION', 'E Do the operational test given in Para 3 A SENSOR 1 C D SENSOR 2 E F A B HEATING SYSTEM A A B C D E F NTS3042002ADM00100 Figure 3042009910040000A SHEET 1 R Sliding Window Electrical Connector with 2 sensors ON A/C FSN ALL A F A A B C D E F C D E A B SENSOR 1 SENSOR 3 SENSOR 2 HEATING SYSTEM NTS3042002ADN00100 Figure 3042009910180000A SHEET 1 R Sliding Window Electrical Connector with 3 sensors ON A/C FSN ALL 0 10 20 30 40 50 60 70 100 200 300 400 500 600 700 800 0 TC 1 STD 1 NOTE 10 20 R W NTS3042002AGM00102 Figure 3042009910070000A SHEET 1 Sensor Resistance Versus Temperature ON A/C FSN ALL R']
47 | 飞机的空气系统来源有哪些？有几种用途 | APU引气，大发的引气，地面气源车，地面空调车；用于发动机的启动，提供空调环境，货舱加温，电子舱设备冷却，给增压系统供气 | ['APU引气，大发的引气，地面气源车，地面空调车；用于发动机的启动，提供空调环境，货舱加温，电子舱设备冷却，给增压系统供气', '当驾驶盘到方向舵互连系统（WTRIS）接通时，WTRIS系统给备用方向舵PCU提供输人，协助人工操纵转弯。当飞行操纵电门A和B设置在备用方向舵位置，并且偏航阻尼器电门设置在“ON”位时，WTRIS接通。此时，电磁阀通电给EHSV提供压力，当EHSV移动时，给偏航阻尼器作动筒提供压力，偏航阻尼器移动使备用PCU活塞一侧接通压力油，另一侧接通回油，备用PCU活塞驱动方向舵移动。 第6章气源系统 61气源系统概述 气源系统为飞机各用压系统提供压缩空气。 611气源系统动力源 气源系统的动力源包括：1号发动机引气。2号发动机引气。辅助动力装置（APU）引I气地面气源。 612用压系统 气源总管收集来自动力源的压缩空气并将其输送给各用压系统，如图61所示。 飞机气源系统主要用压系统包括：发动机起动、空调和增压系统、发动机进气整流罩防冰系统、机翼热防冰系统、水箱增压系统和液压油箱增压系统', '在某些飞机上使用气源系统供气的系统和部件可能会更为广泛，例如，很多飞机的气源系统的空气也可为液压油箱增压；某机型飞机液压系统中的气动液压泵和飞控系统中作动缝翼的气动马达也采用了气源系统的引气；有的飞机上还使用气源系统的引气给总温探头送气，从而确保飞机在地面停放或低速滑行时总温探头能够测得更精确的温度。\n总的来说，气源系统的用户主要利用的是引气的高温和高压特性，所以必须使引气的压力和温度应尽可能保持恒定，以确保用气系统工作稳定。\n612 高压气体的来源\n大多数现代客机的气源系统的引气来源包括发动机压气机引气、辅助动力装置（ Auxiliary Power Unit， APU）引气，以及地面高压气源供气等。这种采用多种供气来源确保了气源系统的可靠性，同时还满足在不同状态下用气系统的需求。', '发动机压气机不仅可以为燃烧室提供压缩空气，还能供气给气源系统（这路供气称为发动机引气（ Engine Bleed Air， EBA）。飞机在空中时除发动机外，辅助动力装置（ Auxiliary Power Unit， APU）也可以在一定高度下为气源系统提供引气。飞机在地面时，可以通过地面高压接头，连接外部高压气源车给气源系统供气。\n图 61 为商飞 C919 飞机的气源系统的空气来源及用气系统。\n有些飞机没有专门的气源系统，则使用电动离心增压器压缩外界环境空气为座舱空调系统供气，如波音 B787 飞机。\n6121 发动机引气\n现代民航客机上涡轮发动机的高压压气机都是由若干级组成，引气来自压气机，引气级数越大，引气压力越高。目前民航飞机大都采用从发动机压气机的两级引气的布局，以保证在发动机的不同功率状态时引气压力均能符合用气系统的需求，同时不会显著增加发动机的油耗。', '6124 电动离心增压供气\n有些飞机，如波音公司 B787 飞机取消了传统的发动机引气系统，采用电动离心增压器为空调组件提供增压气源。外界空气经过电动离心增压器之后，压力和温度都会升高，再经过系统的调节，最终对下游空调组件供气。\n613 典型飞机气源系统的构型\n下面以某双发飞机为例说明典型现代飞机气源系统的构型（图 63）。双发飞机的气源系统一般由左右两部分组成，每台发动机引气分别构成两套独立的子系统。中间由交输引气活门（也称为隔离活门）隔断，并可在需要时连通。辅助动力装置（ APU）的引气通过 APU引气活门和单向活门引入气源总管。地面气源的引气接头，有的飞机只在交输引气活门的一侧，有的飞机在交输引气活门的两侧都设置地面气源接头，即在一侧或两侧均可向飞机提供增压空气。在 APU 引气出口和地面气源接头附近都装有单向活门，以防止空气倒流。', '在飞行中提供推力，着陆时帮助飞机减速，飞机使用过程中为空调增压，防冰等系统供气，给电源和液压系统提供动力。', '仪器”。包括发动机和APU着火探测，厕所和货舱烟雾探测，机身过热探测，以及相对应的灭火，还有客舱和驾驶舱便携式灭火器。能存油供油：发动机或者APU工作需要燃油，燃油存放在大翼和机身中下部，分左、右主油箱和中央油箱。供油时由低压泵和高压燃油泵提供压力。能提供液压：飞机各操纵面，各作动筒的作动都需要高压液压油，由液压泵提供压力，液压泵有电动的和发动机驱动的。能防冰除雨：飞机在低温环境下各种舵面前缘，发动机整流罩，风挡玻璃，皮托管等容易结冰，风挡还需要除水。防冰有电热和气热防冰，除水有雨刮。能照明：客舱有各种工作灯，机身装有防撞灯，位置灯和应急灯。还有各种仪表灯和故障指示灯。能导航：飞机在空中飞行需要导航，导航部件包括总压，静压，空气压力仪表，惯导，备用磁罗盘，', '冲压空气系统控制流人主、次热交换器的气流。 冲压空气系统的主要组成部件包括：组件区域温度控制器、冲压空气作动器、冲压空气温度传感器、冲压空气进口折流门、冲压空气进口调节板、冲压空气管道 空调附件组件（ACAU）继电器控制供给组件区域温度控制器和冲压空气作动器的电源。左和右冲压空气系统具有独立的控制电路 冲压空气系统具有3种控制模式，分别是：地面、飞行（襟翼没有收上）和飞行（襟翼收上。 （9）空气循环机 空气流过空气循环机（ACM），在涡轮部分迅速膨胀降温，如图716所示。 空气循环机安装在空调舱，左、右空调组件中各有一个。空气循环机是一种高速转动的组件，有3个部分并用同一个轴连在一起，分别是涡轮、压缩机和风扇叶轮。采用空气轴承支承，减少空气循环机在高速转动时产生的摩擦力。 （10）次级热交换器和副集气扩压器', '空调系统的功能是保证座舱内的温度和湿度，保障舒适、安全的飞行环境。空调系统由加热、通风、除湿等部分组成。在小型飞机上加热由电加热器或烧油的加热器完成，通风和除湿则由飞机前部向外界开孔把外界的冲压空气引入而完成。大型飞机上把控制飞机座舱内部的压力、温度通风的设备组成一个完整的系统，通常由空调组件、分配管路和控制系统组成。\n632 电气系统\n飞机的电气系统是指飞机的供电和用电设备系统，包括电源、配电和用电三个部分。6321 电源系统\n飞机上的电能由电源系统产生，为飞机用电设备提供所需的交流电和直流电。飞机上的电源由主电源、辅助电源和应急电源组成。主电源是发动机带动的发电机；辅助电源是在发动机不运转时，由辅助动力装置带动一台发电机，在地面或紧急状况下提供电力；应急电源一般是由蓄电池构成的独立电源。\n6322 配电系统\n这个系统包括导线组成的电网、各种配电器具和接头以及检查仪表。\n6323 用电设备\n飞机上的用电设备主要有电动机、电子仪器设备、照明系统、电加热设备几类。\n1电动机', '向机上提供电源和气源', '有5级引气，9级引气，5级和9级共同引气。', 'VORILS，指点信标，无线电高度，气象雷达，空中防撞，地面进近警告系统，空中交通控制，测距机，ADF，飞行指引系统等。能供氧：应急情况下需要氧气，包括驾驶舱氧气和客舱氧气，还有特殊旅客需要用的便携氧气瓶。能产高压气体：飞机的水箱需要增压，水龙头才能出水，空调和起动发动机也需要压缩的空气，部分防冰还需要热气，这些压缩的高温高压气体由发动机和APU压缩机提供。有水用有厕所有厨房：飞机上还有饮用水，用来烧开，洗手，冲厕所。厕所排水不是靠重力而是靠真空抽吸。能看电影：客舱安装有小电视，除了安全演示外，还能播放娱乐节目。能产氮气：为了消除燃油箱着火的隐患，燃油箱内不允许有氧气存在，油箱内通的是氮气。不仅如此，飞机还能自动驾驶，以减轻飞行员的工作量，油门和“方向盘”自动作动。驾驶舱门有锁功能，以防止无关人员进入驾驶舱，还有自动刹车功能…飞机这么多功能这么多系统出点故障不足为怪，但并不代表飞机“坏”了…', '通常在油泵的出口油路上安装压力电门，用于油泵出口低压时在驾驶舱发出警告。对于配置有中央油箱的飞机，最常见的情况是中央油箱内的燃油排空后，中央燃油泵出口低压，此时如果缺少燃油润滑的中央油泵依然在运转，就有可能产生火花引起油箱爆炸。这种情况下，某些机型的供油逻辑电路会自动关断中央油泵，还有些机型会在驾驶舱发出警告，提示机组或维护人员关断油泵，如图 539 所示。\n第6 章飞机气源系统\n61 气源系统的作用和高压空气的来源\n611 气源系统的主要功用\n气源系统用于将压缩空气的压力、温度进行调节后送向飞机的各用气系统，即气源系统的用户。一般来说，大多数飞机气源系统的用户包括：\n1）发动机启动；\n2）座舱空调和增压；\n3）机翼防冰；\n4）饮用水箱增压；\n（ 5）惰性气体系统（也称为燃油箱惰化系统）。', '631 座舱环境控制系统\n承担着为机上人员提供舒适空气环境的任务。环控系统通过控制机舱内空气的温度、湿度、流速、压力等参数，向机组人员和乘客提供足够舒适的生存和工作环境。它包括三个大部分：氧气系统、座舱增压系统和空调系统。\n6311 氧气系统\n现代民航飞机的氧气系统用于在紧急情况下救生使用，在座舱释压、有烟雾或出现毒气时，氧气系统为乘客和机组提供足够的呼吸用氧气。\n氧气系统由氧源、管路和面罩几部分组成。目前绝大多数客机有两套独立的氧气系统，一套给旅客使用，一套给飞行机组使用，如图 619 所示。\n6312 座舱增压系统\n高空的低气压会使人产生减压症状，因而在高空飞行时座舱和驾驶舱的气压要保持在一定的范围。喷气飞机出现后，为了快速、安全地运送大量旅客，必需长时间在 8000 米以上高空飞行，因此就需要把整个座舱的压力保持在适当范围，使座舱增压。增压的座舱要有一定的密封性能，以保证舱内压力。\n6313 空调系统', '目前大多数喷气式飞机上使用最广泛的是各种型式的空气循环制冷系统。该系统从最初的涡轮通风式系统逐步发展至二轮升压式、三轮升压式系统及四轮升压式系统等。随着飞机多电技术的发展，有些飞机采用电驱动压气机作为供气源，替代传统的发动机引气，采用电动风扇替代原有的气动式风扇。\n目前飞机上使用的空气循环制冷系统包括压缩空气源及制冷组件，其中制冷组件由热交换器和空气循环机（也称为涡轮冷却器）等组成。由专用的座舱增压器（也称为座舱空气压气机）或者直接由发动机压气机等引出的高温高压空气先经过热交换器，将压缩热传给冷却介质（热交换器的冷却介质一般是机外环境空气），然后流入涡轮中进行膨胀，并驱动涡轮旋转，带动同轴的压气机或和风扇，将热能转化为机械功，空气本身的温度和压力在涡轮出口得到大大降低，由此获得满足温度和压力要求的冷空气，再与热路空气按一定的比例混合后就可以通向座舱提供舒适环境并增压。为了达到较好的制冷效果，可使用冲压空气或风扇增加流过热交换器的冷却空气的速度。\n现代飞机的制冷组件主要包括：', '冲压空气进气门和排气门由电作动器驱动。在作动器上通常集成有电位计和限位电门，为空调系统的组件控制器的控制和指示功能提供数据。\n当飞机静止在地面或低速飞行时，冲压效应较弱，此时组件内空气循环机的风扇或独立的风扇可以增加冷却空气的流量，以保障热交换器的冷却效率。\n安装在冲压空气管道中的两级热交换器都是空气空气式热交换器，冷路为冲压空气，而热路为高温高压空气，其结构一般为板翅式（图 714）。\n735 除水系统\n空气循环制冷系统中，由于是直接以外界环境空气作为制冷介质，如果空气温度降低至露点以下，就会有水分凝出，并随供气扩散至整个座舱。因此必须采用除水装置将其分离以获得干冷空气。因此在空气循环制冷系统中首先需考虑的除湿问题。目前飞机上采用的除湿系统，根据除湿（水）位置不同分为低压除水和高压除水。', '用于控制系统中的油液流量、压力和执行元件的运动方向，包括压力阀、流量阀、方向阀和伺服阀等。\n4辅助部分\n保证系统正常工作的环境条件，指示工作状态所需的元件，包括油箱、导管、油滤、压力表和散热器等。\n635 防冰排雨系统\n飞机在温度低于0左右的云层和雨区中飞行，这时在它的突前部分，如机翼前缘、发动机进气道前缘、空速管、伸出的天线和风挡玻璃上就会出现结冰，结冰改变了飞机外形，对飞机性能产生很大影响，严重时导致坠机事故发生。防止或消除结冰可以采用四种方式：气热防冰、电热防冰、化学溶液防冰和机械除冰。\n在雨雪天气，为了保证驾驶舱视线不受影响，飞机风档需要有排雨系统，通常使用的方法有：风挡雨刷、喷排雨剂和采用厌水涂层。\n636 防火系统', '通过打开或关闭配平空气的气路，区域温度控制对驾驶舱、前客舱和后客舱3个区域进行单独的温度控制和压力调节。温度控制系统计算空调组件出口的温度，以满足驾驶舱和混气总管的需求：同时也计算出每个温度控制区域所需的加热量。来自于气源系统的气体通过配平气路对各温度控制区域加温。由配平气体压力调节和关断阀开关或保持配平气体的流 （4）再循环 50的客舱空调气通过再循环系统进行再循环利用，减少了从气源系统的引气量。再循环系统主要部件包括再循环风扇和气滤。 （5）空气分配 空气分配系统将来自于空调组件或地面空调车的空调气输送给驾驶舱和客舱，主要的组成部件包含：地面空调接头、混气总管和分配管道 712系统的组成 空调系统可划分为6大子系统，分别是：冷却系统、分配系统、设备冷却系统、温度控制系统、加温系统和增压系统，如图72所示 如图73和图74所示，飞行员可以通过位于驾驶舱P顶板上的空调引气控制面板、客舱温度面板、设备冷却面板和座舱压力控制组件控制空调系统；也可以通过位于电子电器设备舱里的组件区域温度控制', '客舱调节空气从混气管得到空气，空气经过主管和上侧壁到达顶部分配管道。沿着侧壁板和顶板的中部出气口用于同步分配空气再循环系统。 概况介绍 分配系统有这些子系统 主空气分配驾驶舱调节空气分配客舱调节空气分配再循环系统通风系统设备冷却系统 再循环系统 再循环系统使用一个风扇来使客舱到主分配总管的空气流动起来，这个系统减少一定量的空气来用于组件供气。 通风系统 通风系统使用压差来将空气从飞机中推出。空气从客舱的厨房和厕所区域流出通风口。 主空气分配 主空气分配系统从这些气源得到空气： 设备冷却系统 空调组件地面再循环系统主分配总管收集和混合任一气源来的空气 设备冷却系统将主设备中心和驾驶舱内设备的热量带走。 驾驶舱调节空气分配系统 驾驶舱从左组件和混气总管得到调节空气。空气通过飞机左侧的管道，驾驶舱有供气和出气管用来控制每部分的气流。 空调分配系统工作 总体 对空调分配系统的控制在驾驶舱内的空调引气控制面板和P510板上。 再循环系统', '现代民航客机的空调系统为整个客舱、驾驶舱、货舱以及电子设备舱提供增压，如图 75 a。部分机身区域使用压力气密框隔开，无需空调系统提供增压。未增压的区域包括起落架舱、雷达罩和机尾，如图 75 b。\n民航客机的座舱分为客舱和机组工作的驾驶舱，如图 76。通常情况下，驾驶舱与客舱的温度可以分别进行调节。驾驶舱有大量电子设备工作产生热量，机组又需要在此长时间工作，所以可能需要较低温度的空调气。\n飞机客舱一般会分为几个不同区域单独调温，越大的客机分区越多。例如，波音 B737NG和空客 A320 飞机只分为前、后客舱区域单独调温（如图 77 a）。而在某型宽体飞机的客舱中，有多达 6 个客舱区域（图 77 b），以字母命名，相比上层客舱 U D 区，主客舱包含的 ABCDE 五个区域中乘坐的旅客更多，通常温度会设置得更低（如20 左右）。\n712 系统组成\n大多数现代民航客机的空调系统的组成包括：', '功能”，你知道的还有哪些呢？我们以737NG飞机为例，简单介绍飞机都有哪些功能。能制冷能增压：高空温度低，空气稀薄，气压低，缺氧，所以飞机需要有空调，还要使用空调给机舱增压，还要给设备降温。能通讯：从飞行准备开始直至航班结束，飞机都要保持与地面联络，包括现场，签派和空管，有时候遇到故障可能还会跟机务（修飞机的）联络咨询处置建议。另外机组之间，机组与乘客之间也需要通话。还有旅客广播和娱乐，驾驶舱语音记录等功能，这些都统称通讯。能发电：飞机各电气设备工作都需要电，这些电主要来自发动机上的IDG（整体传动发电机），每台发动机各有一个IDG。在地面停放时发动机关车，其电源来自APU（辅助动力装置）的小型发电机。能探火灭火：机舱是封闭的公共场所，其他区域有燃油，电气路，也存在着火的安全隐患。所以飞机很多区域都有探测烟雾，过热或者着火的“', '飞机上大量使用各类不同的电动机，主要用于飞机的操纵，如舵面、起落架收放等，以及驱动油泵、阀门等的电动机。\n2电子仪器设备\n早期飞机的仪表是电动式的，用电要求不高，一般由直流电源直接供电。现代的飞机仪表装备了大量使用固态元件的电子器件，对电压波动十分敏感，如果电压变化太大，这些电子仪器都会受到损害，对电源质量要求高，一般采用恒频交流电。\n3照明系统\n为了飞机的安全飞行和保证机组和旅客的照明需要，飞机需装有多种照明灯光，直流电、交流电均可，要求电压稳定。飞机的外部灯光有航行灯、着陆灯、滑行灯、防撞灯和机翼照明灯。内部照明包括座舱照明、仪表照明、驾驶舱照明。\n4电加热设备\n飞机上的电加热设备主要用于防冰和加温。在小型飞机的机翼前缘、发动机进气口、空速管、风挡玻璃上全部使用电热防冰，座舱饮食也用电来加热。\n633 燃油系统\n燃油系统是飞机上用来储存以及向发动机和辅助动力装置（ APU）连续供给燃油的整套装置。燃油系统主要有两种型式：重力供油式和油泵供油式。\n1燃油箱和管路', '确保关掉组件后至少等候35s才切断气源供应，如果在空气循环机ACM没有停下之前切断供应，则会导致ACM损坏。确保飞机机体上有空调气的出口，如果没有出口，会发生客舱过压，使人员受伤。（2）用地面空调设备提供空调气打开地面空调接头的接近盖板；确认地面空调接头内的摆动阀可以自由运动；将地面空调管与地面空调接头连接起来。将空调管上的紧固件与地面空调接头的卡槽接合上；旋转空调管，直到它锁紧。，4确保飞机上有空调气的出口。确认客舱溢流阀打开；确认至少有一个旅客登机门打开。。（5操纵地面空调设备向飞机供应空调空气。（3）用空调组件提供空调飞机通电；气源系统打压；确保飞机上有空调气的出口。确认客舱溢流阀打开；确认至少有一个旅客登机门打开。旋转客舱温度控制面板上的“CONTCAB”“FWDCAB”“AFTCAB”电门到“AUTO”拉。5将空调引I气控制面板上相应的左组件“LPACK”或右组件“RPACK”电门设在“AUTO位；（4）停止空调组件供应空调空气、将空调引气控制面板上相应的“LPACK”或右组件“']
48 | 预冷器控制活门如何工作 | 风扇的空气冷却发动机的引气，并将引气温度调节在390-440F/199-227°之间。活门是一个温控气动的活门，是常开的（弹簧力）根据发动机的引气温度的高低，自行调整风扇空气的开度（控制压力来自9级或5级引气）。 | ['预冷器利用薄壁和散热片形成的窄小通道来进行有效的热交换，污染或阻塞预冷器的通道会造成减少或阻止气流的热交换。保持预冷器的清洁以获得最佳的热交换效果。 665引气预冷系统温度控制原理 引气预冷系统控制输送到气源总管的引气温度。 预冷器控制阀从调压关断阀（PRS0V）上游管路（见图611，图612）得到未调节的空气压力，此未调节的空气分成两路，一路通过基准压力调节器流到预冷器控制阀作动器的A腔，基准压力调节器将气压减小到恒定的控制压力；另一路通过伺服基准压力调节器流到伺服机构的B腔、预冷器控制阀传感器和大翼防冰电磁阀。伺服基准压力调节器将气压降低到恒定的控制压力。 预冷器控制阀作动器A腔的控制压力pA打开或关闭预冷器控制阀。当pA增加到足以克服弹簧力时，预冷器控制阀向关闭方向移动，当p降低到弹簧力大于气动力时，预冷器控制阀向打开方向移动。伺服机构喷嘴的开度可以调节A腔的压力。', '预冷器控制阀390F（199）传感器通过感受预冷器下游引气管路的温度，控制伺服机构B腔的压力。 预冷器控制阀390F（199）传感器主要包括：球阀组件、传感头。 传感器安装在发动机吊架引气管道上。通过发动机吊架上的接近口盖可接近该传感器。 传感器安装在预冷器引气管道的下游位置，传感器传感头内部充有油液，当热量使得油液膨胀时，可推动传感器上部的球阀向上移动而打开球阀。管道温度越高，油液膨胀越多，球阀开度就越大。 传感器球阀在390F（199）时开启，在440F（227）全部打开。 如图611所示，当温度（T）超过390F（199）传感器球形阀打开，降低B腔压力（PB）即TPB，伺服机构弹簧力推动挡杆运动，增大喷嘴开度，从而降低作动器A腔压力（pA）即pBPA，当作动器弹簧力大于A腔气压作动力时，预冷器控制阀在弹簧力作用下开始打开。温度升高会导致A 腔 B', '伺服机构控制腔（B）的控制压力作动伺服机构上的一个挡杆，挡杆可以控制喷嘴的开度。当控制压力pp增加时，挡杆关闭喷嘴；当控制压力pp降低时，挡杆将喷嘴打开。预冷器控制阀传感器以可以控制B腔压力，机翼防冰控制阀打开时，可以完全释放B腔压力。 当预冷器控制阀传感器球阀打开或机翼热防冰电磁阀打开时，B腔的控制压力下降（有基准压力调节器，基准压力调节器的作用就是稳定控制压力，但B腔压力还会下降）。 当预冷器下游管路（预冷器控制阀传感器位置）温度达到390F时，预冷器控制阀传感器球阀开始打开。当预冷器下游管路温度达到440F时，预冷器控制阀完全打开，这就降低伺服机构B腔的压力。当B腔的压力降低时，伺服机构上的挡杆将喷嘴打开。喷嘴打开使得作动器A腔的压力下降，预冷器控制阀作动器的弹簧推动阀门打开。当预冷器控制阀打开时，返回弹簧开始移动挡杆关闭喷嘴，这就避免了预冷器控制阀过快的运动。', '引气预冷系统用于将引气温度调节在390440F（199227）。引气预冷系统也称为引气温度控制系统。主要部件包括：预冷器、预冷器控制阀（调节器）、预冷器控制阀温度传感器等，如图611所示。每台发动机都有一个引气预冷系统，这两个系统是相同的。预冷系统的工作是自动的。预冷器控制阀控制流过预冷器的风扇空气流量。预冷器控制阀传感器和机翼热防冰（WTAI）电磁阀控制预冷器控制阀的工作。当调压关断阀（PRSOV）打开时，引气通过预冷器流到气源总管。当引气流过预冷器时，风扇气流将热量带走，并且与其他风扇排气流一起排出机外。 661预冷器控制阀 预冷器控制阀控制流到预冷器的风扇空气流量。 预冷器控制阀是弹簧力打开，气动力关闭的蝶形阀，由气压控制和作动。预冷器控制阀上有人工作动和位置指示器，用于检验阀门是否被弹簧保持在打开位 预冷器控制阀安装在预冷器前方发动机的顶部。 662预冷器控制阀传感器', '风扇的空气冷却发动机的引气，并将引气温度调节在390-440F/199-227°之间。活门是一个温控气动的活门，是常开的（弹簧力）根据发动机的引气温度的高低，自行调整风扇空气的开度（控制压力来自9级或5级引气）。', '压力（2028psi）。当电磁活门通电打开时，控制压力通向压力调节与关断活门（PRSOV）A腔，克服弹簧力打开活门。B腔的下游反馈压力保持PRSOV的开度使其输出恒定的引气压力428psi。BAR输出的控制气压有一路通向450F恒温器。如果预冷器控制系统失效，下游温度超过450F，恒温器释放控制气压，A腔压力减小，PRSOV开度变小，流过预冷器的气量少，引气温度下降，防止引气超温跳开。BAR内释压活门防止控制压力过高损伤PRSOV。如果引气压力过高，超压电门作动，断开电磁阀气路，释放A腔压力使PRSOV关闭。预冷器控制系统是一个空气热交换系统，其冷路来自风扇。预冷器控制活门（PCCV）从PRSOV上游得到引气，经过基准调压器和伺服基准调压器后得到恒定控制气压，供给作动筒A、B腔和气嘴，活门在A、B腔气压和弹簧力的作用下作动。伺服调压器调节输出气压到612psi，供给B腔、预冷器控制温度传感器', '机翼热防冰电磁活门从预冷器控制活门中引出作动筒气压。当机翼热防冰系统在地面工作时机翼热防冰电磁活门工作。 位置 每一个发动机顶部各有一个机翼热防冰电磁活门，通过打开反推整流罩接近。 具体说明 正常时，机翼热防冰电磁活门是一个关闭的球形阀活门。由28伏直流电提供电能使活门打开。 功能介绍 地面使用机翼热防冰时，发动机和机翼热防冰控制板P511提供电能给机翼热防冰电磁活门。释放预冷器控制活门作动筒压力。使预冷器控制活门全开。 预冷器控制活门打开，使发动机引气被冷却。保护机翼前缘以免过热损坏。飞行时，机翼热防冰系统用来阻止机翼前缘结冰。飞行中，机翼上有很强的气流，这支气流对机翼前缘有很强的冷却效应。机翼热防冰系统加热的效果足以克服这种冷却效应。', '预冷器用于降低发动机引气温度，其冷边气流是由发动机风扇引气经过风扇空气活门（也称为预冷器控制活门）提供的，风扇空气活门的开度受预冷器出口管道上的温度传感器控制。供气管路上还安装有温度传感器作为过热保护装置，当温度传感器探测到管道中的温度达到限制的温度时，首先将压力调节与关断活门关小，限制引气流量，以降低下游管道的温度。若管道温度继续升高，达到极限温度时，压力调节与关断活门关闭，同时在驾驶舱发出相应的警告信号。压力调节与关断活门是一种电控气动式通断活门，它不仅受驾驶舱内的电门控制，而且还受发动机灭火电门控制，使其在灭火时也将引气关断，作为一种安全保护措施。交输引气活门（也称为隔离活门）将每台发动机引气系统隔开，使之成为各自独立的系统，必要时可进行交输供气。从图 63 可以看出，该机型的 APU 引气系统设在交输引气活门的左侧。地面气源接头供连接地面气源车使用，地面供气可用于飞机地面空调或启动发动机。', '我们看一下气体的工作流程，当组件活门打开后，气源总管的热气分成两路，一部分进入混合活门的热活门上游，另一部分，被热交换器初步散热后进入混合活门中的冷活门上游。此时如果把温度选择电门放在人工位，则直接控制混合活门开度。如果把温度选择电门放在自动位，则温度控制器根据管道温度预感器，管道温度限制传感器以及温度传感器来进行比较，从而自动地控制双温活门的开度以达到所选择的温度，当混合活门打开后，热活门一端直接进入混合室与冷却好的冷气混合，冷活门一端的气体也就是从主热交换器出来的气体进入压气级，经压气级高速旋转增压后进入次热交换器，在压气级出口有一个过热电门，当压气级出口温度达到之后，将会激励过热继电器，点亮组件跳开灯和主警告灯，且关断组件活门。气体被次热交换器再次冷却后，进入涡轮，涡轮进口有一个过热电门，它功能同电门相同，涡轮膨胀做功，并带动压气级高速旋转，气体由于做功急剧降温，使温度降到C，如果达到结冰条件，有一个温度传感器给它的控制活门一个信号，控制活门打开，从', '控制进入作动筒的气压，最终控制活门开度。FCSOV有三种工作模式：低流量，高流量和APU高流量。如下图，线圈C打开，控制气压（C路）克服弹簧推动活门打开。低流量：控制气流连通自动流量伺服机构（蓝路），由于自动伺服机构基准弹力小，气流容易释放，用于活门打开的气压就少，活门打开最小。高流量：B线圈断开，控制气流连通高流量伺服机构（B路），由于基准弹力大，空气释放少，用于活门打开的压力就大，活门开度更大。APU高流量：A线圈打开，控制气压顶住高流量伺服机构（A路），使高流量伺服机构的基准弹力更大，用于控制活门的气更大，活门打开最大。组件活门工作在哪种工作模式，除了受组件电门控制外，还跟APU引气电门，发动机引气电门，另一侧的组件电门，以及组件过热情况有关。其主要目的是当有一个组件失效关闭后，另一侧组件能自动转到高流量模式。3、热交换器和ACM。热交换器和ACM是空调制冷的核心部件，其制冷原理主要是依据能量守恒定律。外界空气经过发动机压缩后，', '当预冷器传感器感受的温度T超过390F（199）时，传感器球阀开始打开，随着温度升高，会导致A腔和B腔压力的变化关系是：TPBPA。因此，预冷器传感器是通器控制阀的开度，控制流过预冷器的冷却空气流量。 当飞机在地面且机翼防冰系统接通时，机翼防冰电磁阀打开，这就使得B腔的压力完全释放，挡杆将喷嘴打开，喷嘴打开后使得A腔压力完全释放，作动器上的弹簧将预冷器控制阀完全打开。 67发动机引气调压关断系统 调压关断系统主要部件包括：调压关断阀及调节器、450F恒温器等。主要用于调节引气压力、限制引气温度和提供引气关断 671引气压力调节器 引气压力调节器由这些部分组成（见图613）：机械锁定电磁阀。释压阀。220psi超压电门。供压和控压空气管接口。', '腔压力的变化关系是：TPBPA。预冷器控制阀传感器的工作是自动的。 663机翼防冰电磁阀 机翼热防冰（WTAI）电磁阀控制预冷器控制阀作动器压力pA的释放。当在地面使用机翼热防冰系统时，机翼热防冰电磁阀工作。 有两个机翼热防冰电磁阀，每个引气预冷器系统各有一个。阀门安装在每台发动机压气机部分的顶部。 在地面和飞行中，机翼热防冰系统防止机翼的前缘结冰。在飞行中，有大量的气流流过机翼，气流在机翼前缘有冷却效应，翼热防冰系统热量的输出足以消除这种冷却效应。 当机翼热防冰系统在地面使用时，有很小的冷气流流过机翼，在这种情况下，机翼热防冰系统的热输出会使机翼前缘过热。预冷器系统为机翼防冰系统在地面工作期间提供最大的冷却效果，防止因过热而损坏飞机结构。', '机翼热防冰系统在地面工作期间，通过防冰面板接通机翼热防冰电磁阀，阀门打开，电磁阀完全释放B腔压力，使喷嘴完全打开，从而释放作动器A腔压力，使得预冷器控制阀开度更大。预冷器控制阀更大的开度给了发动机引气更好地冷却，这就保护机翼前缘不会出现过热损伤。 664预冷器 在发动机引气进人引气总管之前，预先冷却发动机的引气温度。 预冷器是一种空气一空气式热交换器，如图611所示。 预冷器安装在发动机高压压气机机匣顶部。 预冷器提供一个较大的接触面给引气与风扇空气进行有效的热量交换。 引气将热量传给预冷器的间壁。预冷器间壁由薄板和散热片制成。发动机引气流过预冷器时，热量从引气传到预冷器间壁，再从间壁传到风扇气流，然后风扇气流流过发动机机匣并通过机匣排气口排出。', '较低的引气量有这些效应： 减少预冷器的热负荷。 推迟490F（254）超温引气脱开情况的发生。 降低引气管道的压力。 预冷器系统一般将引气温度控制在390440F（199227）之间。450F（232）恒温器为调压关断阀提供温度限制功能。 如果预冷器很脏或卡阻，使预冷器冷却效应降低，有可能会超过其正常温度控制范围即390440F，导致450F（232）恒温器不停地工作。预冷器控制系统故障也会造成其不停地工作。 450F（232）恒温器监测发动机引气的温度。如果温度增加到450F（232）时450F（232）器球阀开降低PRSOV关小，并且引气量减少 68发动机引气控制和指示电路 发动机引气控制和指示电路使用28V直流电，如图617所示。', '如果预冷器下游引气温度超过490F（254），内部膨胀使得电门的触点闭合。当温度低于490F（254）时，触点脱开 490F（254）超温电门监测预冷器下游引气的温度，一般预冷器系统将发动机引气温度冷却到390440F（199227）。在450F（232）时，450F（232）恒温器通过减少发动机的引气来降低预冷器的负荷。如果预冷器下游气流的温度超过490F（254），490F（254）超温电门工作，该电门为空调附件组件内的继电器提供接地，继电器闭合引起这些部分工作： 引气调节器电磁阀关闭。 空调引气控制面板上的引气脱开指示灯亮。P，板上的主告诫和空调信号牌灯亮。（4锁定电路通过空调面板上的关断复位按压式电门来接通当更换电门时，要将旧的电门组件密封圈更换成新的。 （2）超压关断', 'OPV将引气关闭。 2、温度控制 PRV 出来的引气进入预冷器 PCE，与风扇空气活门 FAV 的冷气混合，保持预冷器出口温度至20020015。当风扇活门恒温器 TCT（7170HM）感受到预冷器的出口温度高时，将作动 FAV 增加开度，供应更多的冷气到预冷器。 当预冷器出口温度达到240 摄氏度时，会导致 ECAM 状态页面出现 AIR BLEED 的维护信息及Thermostat THRMST FAV or sense line 的 CFDS 信息 3、系统监控 BMC 接收各个部件的信号，监控整个系统的引气工作情况。当有异常情况时，触发警告信息。 统计 2011 年至 2012 年 10 月份，共有 16 次关于引气系统的二次故障，其中涉及风扇空气的 10 次， 超压活门 3 次，压力调节活门与高压级活门的 2 次，探测环路的 1 次。 从历史排故记录上分析，故障都会出现 ENG BLEED FAULT 警告信息，不同的是 CFDS', '兰色活门打开指示灯（暗的二极管控制灯）的控制板逻辑如下：冏一灯灭一电门在断开位，活门在关位一灯暗亮电门在接通位，活门在开位一 灯明亮一电门和活门位置不一致或者活门在转换运动过程中。 地面工作 飞机在地面时，下述条件下，K1继电器接通打开机翼热防冰关断活门 机翼防冰电门（P511）在接通位不在过热状况（机翼防冰地面过热电门）发动机推力杆无前推 控制台机翼防冰电门。 控制防冰板上的活门打开灯的明亮和暗亮由下列部件控制： 系统电门和活门位置反馈信号 起飞 当推力杆解算器角度大于 60 度时，机翼热防冰活门关闭。减小了发动机的引气载荷，保持爬升推力。机翼防冰电门是个电路跳开关型电门。K1中的电阻保持电门的电流低于电门跳开阀值。', '在控制器正面上有机载测试控制和说明。 空调温度控制一空气混气活门 位置传感器是一个电位表，它将信号送给座舱温度控制面板上的空气混气活门位置指示器。 目的 空气混气活门调整流进组件和分配系统的冷热空气的比例。 培训知识要点 安装位置 能通过调整位置传感器来调节空气混气活门指示器。 空气混气活门安装在空调舱的后内部区域。 具体说明 这些是空气混气活门的部件： 机械电子旋转作动筒双蝶型活门 热和冷电插头位置传感器目视位置指示器 双壳体组件有两个同轴蝶型活门，每个活门互相成 90。 在活门上有一个目视位置指示器，它显示活门在“冷”或“热”区的范围。 功能介绍 活门有一个电控作动筒，活门得到115伏单向交流电，当作动筒“打开”磁场得到电时，热活门打开而冷活门关闭。 空调 温度控制空气混气活门 空调一温度控制一热空气单向活门 培训知识要点 目的', '机翼防冰电门在接通位时，机翼防冰活门打开。兰色活门打开灯监视活门和电门位置。灯指示情况： 灯灭一电门在关位及活门关闭灯暗亮一电门在接通位及活门打开灯明亮一电门和活门位置不一致或者活门在转换过程中 防冰和防雨一机翼热防冰机翼热防冰关断活门 目的机翼热防冰关断活门控制气流从气源总管流进防冰供气管道。立置一个活门位于机翼前缘、发动机外侧。 具体说明 活门是马达驱动的蝶形活门，用115伏交流电源，活门有一个人工超控和位置指示杆。 两个V型夹安装活门在管道上。 防冰和防雨机翼热防冰机翼热防冰地面过热电门 且的 机翼热防冰地面过热电门保护机翼前缘以免过热损坏。 这种保护仅工作于地面和机翼热防冰系统打开时。 位置 机翼热防冰供气管道、机翼热防冰关断活门下游有两个机翼热防冰地面过热电门。 功能介绍', '1）组件活门，也称为流量控制活门，它是整个组件的开关；\n（ 2）热交换器，通常有两个单元，初级热交换器和主（次）级热交换器；\n（ 3）空气循环机（ ACM），也称为涡轮冷却器，它是整个系统的核心部件；\n（ 4）温度控制活门，有的机型也叫做旁通活门、空气混合活门等，主要功能是用于调节组件出口温度。\n（ 5）除水装置，用于除去空气中的冷凝水。根据其在组件中的安装位置不同，有高压除水装置和低压除水装置两种。\n（ 6）冲压空气系统，该系统包括冲压空气管道、冲压空气进口和出口门。\n另外，制冷组件中还安装有多种传感器，用于感受组件内的温度，确保对组件进行控制\n和监控。在制冷组件的下游，安装有组件单向活门，防止空气反流进入组件。每个组件都由相应的组件控制器进行控制。图 710 是一种典型的制冷组件。\n732 流量控制活门', '空调系统的流量控制活门也称为组件活门，其功能主要是用于控制供入空调组件的空气流量，还可用于隔离空调制冷组件与气源系统。一般来说，流量控制活门打开时，在特定的条件下控制供入制冷组件空气流量为恒定值，如某型飞机，当 APU 向制冷组件供气或只有一套组件工作时默认设置为高流量，在起飞和着陆时为低流量模式，其他均为正常流量。\n常见的电控气动式的流量控制活门是由文氏管作为传感元件，利用控制器及作动器作动蝶形活门体，实现流量的控制及关断。也有流量控制活门直接利用蝶形活门的上下游压力作为控制信号，通过压力调节器、锁闭电磁线圈、作动器、控制伺服机构、力矩马达等对活门进行调节，实现流量控制及关断功能。\n某些不采用发动机引气的空调系统中，由专用的座舱空气压气机（ CAC）和 CAC 流量传感器实现空调供气和流量控制的功能。外界空气经 CAC 压缩后进入空调制冷系统和配平空气系统。而位于 CAC 下游的文氏管型流量传感器为 CAC 的流量控制提供流量数据，以控制 CAC 的转速等，从而实现对组件的流量控制。', '现代飞机座舱内的温度是分区控制的，空调组件通过两步调节输送到座舱各区域空气的温度：座舱温度控制系统的控制器（有些机型称为组件控制器）调节离开空调组件的冷空气温度；各个座舱区域的温度控制器则调节与冷空气混合的配平空气流量。\n空调系统的流量控制活门（组件活门）用于调节来自气源系统的空气流量。空气通过流量控制活门后，一部分流过制冷组件，降温除水，而另一部分空气则旁通整个制冷组件或旁通制冷组件中的部分制冷部件。与流过整个制冷组件的空气相比，旁通空气的温度偏高，称为“热路”空气，而流过整个制冷组件的空气则称为“冷路”。温度控制系统的控制器利用座舱各区选择温度的最低值控制温度控制活门，调节这两路空气的流量比，使引气温度降低后流入混合组件。混合组件将来自空调组件的冷空气与座舱再循环空气混合。使用再循环空气主要是考虑到经济因素，因为在同样的座舱流量下，使用再循环空气后，需要的空调组件流量将更低，以此减少发动机的供气量，达到节省燃油的目的。\n离开混合组件后的空气供向座舱的各个区域，并由相应的配平空气活门调节热配平空气', '压力和温度都上升。高压空气（热路）与冲压空气（冷路）的温度相差大，进入热交换器后，被移除大量的热量。高压空气进入ACM涡轮，对外（风扇）做功，压力和温度都下降，温度可以下降到2度以下。热交换器有初次和次级。热空气先进入初级带走一部分热量，再进入ACM压缩机升压升温，再经过次级带走一部分热量，最后进入涡轮膨胀做功。热交换器需要定期清洗。ACM由压缩机、涡轮和风扇三部分组成，三部分同一个空气轴承。5、再加热器，冷凝器和水分离器。再加热器提高ACM涡流降温的效率，冷凝器降温将水汽变成水滴，水分离器将水分从组件移除。6、冲压空气系统。冲压空气系统调节进入热交换器的冷路空气量。冲压空气管道前部有一个折流门，折流门受冲压作动筒控制。飞机在地面或者襟翼放下时，K16吸合，组件区域温度控制盒被超控。飞机在地面时，折流门全开，增加冷路的空气量，提高热交换器效率。挡板打开，防止外来物进入冲压空气管道堵住热交换器。飞机在起飞放襟翼', '冷活门一端的部分气体进入水分离器，给冷气加热，使之不会结冰。水分离器里多余的水分从喷射口进入冲压空气进口管，这样，在除去水分的同时，也提高了冲压空气的散热效果。干燥的冷气进入混合室后与热活门来的空气混合，调成理想的温度。我们把对空调系统有直接影响的部件分为三种：']
49 | 机翼和发动机进气罩为什么要防冰 | 机翼防冰：防止机翼前缘结冰，造成机翼外形的变化，影响空气动力。 进气罩防冰：防止结冰影响流量系数，冰块脱落，打坏发动机。 | ['机翼防冰：防止机翼前缘结冰，造成机翼外形的变化，影响空气动力。\n进气罩防冰：防止结冰影响流量系数，冰块脱落，打坏发动机。', '在结冰区发动机进气道前缘处和整流锥、压气机的进气导向器处会结冰。防止结冰是必要的，因为在这些地方结冰会大大限制通过发动机的空气流量，从而引起发动机性能损失并可能会使发动机发生故障。此外，脱落下来的冰块被吸入发动机或撞击进气道吸音材料衬层时可能造成损坏。', '机翼是飞机的主要气动力部件，如果机翼的形状、表面状态或机翼和其他部件的相对位置不符和要求，都会使飞机的飞行性能变坏，甚至造成飞行事故。\n机翼表面的积冰或雪、霜会改变机翼的翼型，加大机翼的迎风面积，使机翼表面变粗糙凹凸不平，影响机翼表面附面层的流动状态，大大增加摩擦阻力和压差阻力。飞行阻力的增大，平飞时所需要的发动机的推力也要增加，从而使飞机的最大平飞速度减小，燃料消耗量增加，飞机的航程减小，巡航性能变坏。\n机翼表面积冰破坏了机翼的翼型，在相同的速度和迎角的情况下，机翼的升力要比不结冰时的升力小，这也给飞机的起飞和爬升带来困难。在达到离地的速度和迎角时，升力小不能使飞机离地。为了离地必须再加大速度，而阻力的增大又使起飞加速困难，从而使起飞的滑跑距离大大加长。爬升时，阻力的增加又使飞机的上升角度和上升速度减小，增加了爬升越障的困难。如果两侧机翼结冰不对称，还会造成飞机两侧的重量和气动力不平衡，使飞机向一侧倾斜，给飞机的操纵带来困难。', '当飞机在地面且机翼防冰系统工作时，由于流过机翼的冷却气流很少，机翼防冰系统的热输出易导致机翼前缘过热，从而损坏机翼前缘设备。机翼防冰电磁阀打开后，释放预冷器控制阀作动筒的压力，使预冷器控制阀全开，此时发动机提供最大的冷却空气冷却防冰系统的引气，从而有效控制引气温度，防止机翼前缘装置超温。 当飞机在飞行过程中时，机翼表面流过很强的冷空气流，冷空气流对机翼前缘有很强的冷却效应，机翼前缘装置不存在超温的风险 103发动机进气整流罩防冰系统 1031工作原理 发动机动机进气整流罩累有和机翼前绿类似的气动外形，故其结冰情况与机翼有相似之处。', '当飞机在地面时，因为无外界冲压空气冷却，此时接通机翼防冰可能导致机翼前缘过热损坏。有的飞机如 B737NG、 B737MAX 会在防冰管上安装过热保护电门，在地面探测到防冰管路过热后会送出电信号关闭防冰活门。另外有的飞机如 A320，在地面打开机翼防冰活门后，会通过一个 30s 延时继电器来确保地面工作时间不超过 30s。\n机翼防冰控制电门如图 145 所示，飞机机翼防冰系统的接通与断开依靠机组操作驾驶舱电门在 ON 位或者 OFF 位实现。但也有部分飞机机翼防冰系统控制电门有 AUTO 位，在 AUTO 位时，机翼防冰系统可以通过电子式结冰探测器探测到结冰信号后自动开始工作。\n2发动机进气道防冰\n发动机进气道唇口通常使用发动机压气机热气来进行防冰。热气经过防冰活门与管路后进入唇口，最后从位于唇口下部的出口排出机外。', '机翼防冰系统使用气源系统的热空气加热机翼的6个内侧前缘缝翼（每侧机翼3个），从而防止机翼前缘结冰。机翼防冰系统工作时，防冰关断阀打开，从气源管道来的热空气进人机翼前缘。热空气通过6个前缘内侧缝翼喷射管，进人缝翼内部空腔，加热缝翼，然后通过缝翼底部的小孔排到机外。均可使用机翼防冰系统 每侧机翼前缘有一个过热保护电门，防止缝翼过热。但只有当飞机在地面时，过热保护才能工作。在驾驶舱还有推力保护装置电门，位于发动机推力杆上，当飞机起飞时，推力杆前推，发动机和机翼防冰电门关闭机翼防冰关断阀以保持发动机起飞推力。推力保护仅当飞机在地面时工作。 空地逻辑电门给机翼防冰系统提供空中地面信号反馈，发动机和机翼防冰组件使用该反馈信号来决定机翼防冰系统的过热保护和推力保护', '电加温层安装在发动机进口整流罩表面，用环氧树脂灌充，玻璃纤维作保护，使用特殊的聚亚氨酯底漆涂层防止雨水的侵蚀。电加温防冰系统通常使用交流电，系统工作时， 115V\n交流电给发动机进气道加温带加温，使用单独的汇流条供电实现上下加温带连续加温，一个汇流条故障时另一个仍能供应保证所需要加温要求。有的系统在加温带附近安装一个可设定温度的温度传感器，保证在低于该温度值时系统工作，高于该值则将电加温断开。典型的发动机进气道电加温区域如图 1810 所示。\n热空气防冰系统使用的热空气来自发动机引气，一定流量的热空气经压力调节关断活门，被传送到发动机进口需要防冰的地方，最后排入压气机进口。通常需要防冰的地方有发动机进气道和前整流锥，有的发动机还会给第一级静子叶片加温。\n1815 水平安定面气动除冰系统', '机翼热防冰系统在地面工作时，机翼上流过很小的冷却气流。此时，机翼热防冰系统的热输出使机翼前缘过热。会损坏前缘设备的加热功能。为了阻止机翼前缘的过热损坏，地面工作时，发动机提供最大的冷却空气。 防冰和防雨机翼热防冰功能介绍 空白页 防冰和防雨机翼热防冰功能介绍 空中工作 概况介绍 当飞机在空中时，机翼热防冰电门在接通位，K1继电器接通打开机翼热防冰关断活门。 机翼热防冰系统用115伏交流电操作机翼热防冰关断活门，用28伏直流电给控制和指示提供电源。这个系统可在地面和空中工作。 K1继电器连接电源操纵机翼热防冰关断活门。当继电器接通时，有115伏交流电用来打开机翼热防冰关断活门。当继电器断开时，有115 伏交流电用来关闭机翼热防冰关断活门。 指示', '冰雪和雨水是导致飞机飞行事故的主要原因之一。在结冰气象条件下飞行的飞机，若无防冰措施，飞机所有迎风面都可能结冰，飞行品质和飞行性能都将受到很大影响，甚至危及飞行安全。结冰不仅会增加飞机重量，还会破坏气动外形，降低操稳性能，传感器的结冰则会导致信号失真和指示失常。雨水会严重影响能见度，从而影响飞行员的目视判断。 防冰排雨系统能有效地保护飞机，防止飞机机翼前缘、发动机整流罩、大气数据探测器、驾驶舱风挡玻璃、排水和排污系统管道等关键部位结冰、防止雨水在风挡玻璃上停留，使飞机在下雨和结冰条件下也能正常运行。飞机防冰排雨系统如图101所示。 飞机机翼前缘和发动机进气整流罩使用气源系统的热空气防冰：大气数据探头和排水排污管道系统使用电加温防冰；驾驶舱风挡玻璃使用电加温防止风挡玻璃结冰、起雾，并能提高风挡玻璃的抗冲击强度。风挡玻璃雨刷系统和防雨剂涂层用于风挡玻璃排雨，为飞行员提供清晰的视野。 102机翼防冰系统 1021工作原理', '和灰尘 工作：尼古丁 获得更多 氧气 2阅氧 动的 盘运有制活门要遵守所。（飞机容 打当活门头限转接知识要点周围工作时，的内瓶要气 ）键 打加电源系统将 被接通。座舱 打 R650除 高自电器电器 模式流量 流量高电器可 电器 28 J22继 ） 防冰和防雨一介绍 目的 防冰和防雨系统防止这些飞机部件结冰： 机翼前缘膚发动机进气整流罩大气数据探测器驾驶舱窗户排水和排污系统管道 缩写 CTAI 整流罩热防冰 TAI一热防冰 WHCU 窗户加热控制组件 WTAI 机翼热防冰 防冰和防雨一介绍 防冰和防雨一概况介绍 冰和雨控制 机翼热和发动机进气整流罩热防冰系统 冰和雨保护系统的控制和指示在驾驶舱的 P5 前顶板上。 机翼热防冰和发动机进气整流罩热防冰系统使用热的发动机引气来防冰。 大气数据探头加热', '14112 飞机结冰的危害\n飞机外部结冰，特别是机翼表面结冰严重影响飞行安全。根据众多风洞试验数据，直径 1至 2mm、仅食盐大小的细小冰粒，按每平方厘米一个的密度稀疏分布在机翼上表面，会使最大升力系数损失 22至 33，这将带来非常严重的后果。\n除影响飞机升力外，空速管、静压口等大气数据采集装置结冰后，还会使飞行员无法获知准确的空速和高度信号，进而导致一系列错误操作，最终也可能出现严重后果。起飞以及进近阶段，当飞机在雨中运行或者风挡结冰状态下运行时，飞行员的视线也会大受影响，可能引发严重后果。\n14113 结冰对飞机性能的影响举例\n下面以机翼举例来详细说明结冰对飞机性能的影响，冰对飞机机翼会产生各种负面影响如下：\n1）降低升力；\n2）增加重量；\n3）增加阻力等。\n冰对飞机的影响总是负面的，甚至会非常危险。因此，飞机必须尽量避免在结冰条件下飞行，并按需使用除防冰系统来保证飞行安全。\n1412 结冰探测', '防冰和防雨保护机翼热防冰介绍 目的 机翼热防冰防止机翼前缘结冰。 概况介绍 机翼热防冰系统用气源系统的热空气加热机翼的三个前缘内侧缝翼。 P5 前顶板的电门控制机翼热防冰系统的工作。 机翼热防冰系统能在空中和地面工作。 当系统工作时，活门打开，从气源管道来的热空气进入机翼前缘。加热的空气流进三个前缘内侧缝翼喷射管。空气喷入缝翼空穴，然后通过缝翼底部的小孔排到外侧。 每一个机翼前缘的过热电门保护缝翼以防过热。过热保护仅在地面时工作。 当前推发动机推力杆时，控制台上的电门关闭机翼热防冰活门以保持发动机起飞推力。这种保持推力的保护仅工作在地面。 空地逻辑给机翼防冰系统空地敏感回馈信号，发动机和机翼防冰组件使用该回馈信号来起始机翼防冰系统的过热保护和保持推力保护。起飞时，它也置位（关掉）机翼热防冰系统 防冰和防雨机翼热防冰一部件位置 驾驶舱', '14132 飞机除防冰系统的工作及主要部件\n飞机除防冰系统可按区域划分为机翼前缘除防冰、发动机进气道除防冰、螺旋桨防冰、大气数据探头防冰、风挡加温与水系统防冰等。\n1机翼防冰系统（也称作大翼防冰系统）\n机翼防冰面积较大，故大部分民航客机均使用热引气防冰方式实施机翼防冰。机翼防冰系统的主要部件如图 144 所示，该系统通常包括驾驶舱的控制电门、机翼内的防冰活门、防冰管路以及用于监控防冰系统工作情况的压力或温度传感器。当防冰活门打开时，热空气进入防冰管道并通过多孔管的小孔喷入机翼前缘，使前缘区域升温，阻止结冰。热空气最终会通过结构件的下部出口排到机外。波音 787 飞机因为无引气系统，也就无法提供热引气防\n冰，故这种飞机的机翼前缘防冰采使用的是加热垫，即在缝翼内安装了加热垫，靠电加热来防冰。', '每台发动机有一套进气整流罩防冰系统。系统可在空中和地面工作，通过P、前顶板上的防冰控制面板控制系统的工作，电门和指示灯显示与机翼防冰类似。当防冰电门在“ON”位时，进气整流罩防冰阀打开。从发动机引气总管来的热空气流经阀进入进气整流罩内部空腔，提高进气整流罩的温度，防止结冰。然后经整流罩底部的外部排放口将使用后的热空气排出机外。 1032进气整流罩防冰阀和压力电门 进气整流罩防冰阀控制流入发动机进气整流罩的空气，该阀安装在发动机风扇机匣右侧。进气整流罩防冰阀包括下列部件：作动筒、电气接头、控制电磁阀、人工超控轴环位置指示器、气流管道、调节器等部件。阀门下游安装有压力电门。 进气整流罩防冰阀是一个电控气动式的蝶形阀。有弹簧载荷使其保持在关闭位。阀门上有一个人工超控轴环，如果阀门失效，可以人工将阀门放置在全开或全关位。', '飞机的结冰保护可以细分为除冰与防冰。顾名思义，除冰的含义是允许结冰出现后再将冰层予以去除；防冰的含义是该系统需持续工作以预防结冰。飞机除防冰通常包括以下五种方法：热引气除防冰、电加温防冰、机械能除冰、液体除防冰以及电脉冲防冰。\n14131 飞机防冰系统的分类\n1热引气除防冰\n热引气防冰系统的优点是热源充足，常用于大面积区域的防冰。涡扇发动机飞机会从压\n气机进行引气，一般用于大翼前缘、水平安定面前缘及发动机进气道唇口的防冰。活塞式飞机一般使用发动机排气的热交换器产生的热空气进行防冰。\n2电加温防冰\n电加温防冰通过给加温元件通电，将电能转化为热能进行防冰。电加温防冰主要用于不允许结冰而且耗电功率不大的部件，如大气数据探头、水系统和风挡等。\n3机械能除冰', '图 188 为典型的风挡加温电路图，由加温控制开关、温度传感电阻、控制组件和控制线路组成。控制组件主要是一个电阻电桥、一个放大器和一个继电器。当控制开关接通，线路接通加温电源给风挡窗户加温。当玻璃温度开始增加时，传感电阻的阻值也随之增加，当温度升到设定值时，达到电阻电桥工作范围，控制组件的继电器切断加温电路。当温度下降后，传感电阻阻值下降，电桥不平衡，重新加温。风挡加温就是这样一个循环加温过程。\n风挡加温系统在维护和定期检查时必须注意观察玻璃的分层、碎裂、擦伤、电弧等现象这些现象的产生通常是由于加温系统可能有故障使得玻璃受到损伤。出现这些现象还应重点检查加温系统是否能正常工作。其他的检查要求和注意事项需查看相关机型维修手册。\n1814 发动机进气道防冰系统\n直升机的发动机进气道防冰通常采用电加温和热空气两种防冰方式，另外有的发动机利用其自身滑油系统的热滑油循环流过进气道、整流锥和进气道支柱来防止冰的形成。', '发动机和机翼热防冰控制面板在P5 前顶板。 前设备舱 自动油门电门组件上有两个控制台防冰电门，电门组件在前设备舱里。 发动机 发动机压气机匣顶部有两个机翼热防冰电磁活门。 机翼前缘 机翼前缘、发动机外侧有两个机翼热防冰关断活门。 两个机翼热防冰地面过热电门在机翼前缘的机翼热防冰管道上，在机翼热防冰活门的下游。 机翼热防冰供气管道在前机翼梁上。 机翼前缘上有六个机翼热防冰嵌入管道。每个机翼的三个内侧缝翼上各有三个机翼热防冰喷射管，共六个。 防冰和防雨机翼热防冰防冰面板 目的 防冰面板有这些作用； 提供机组与机翼及发动机进气整流罩防冰系统的接口包括机翼防冰系统控制和指示的电路组件包括发动机进气整流罩防冰系统控制和指示的电路组件 位置 在 P5 前顶板 概况介绍', '发动机和机翼防冰控制面板在P、前顶板。自动油门电门组件上有两台防冰电门，电门组件在前设备舱里。发动机压气机机匣顶部有两个前缘、发动机外侧有两个机翼防冰关断阀。地电机翼防冰管道上，位于机翼防冰关断阀的下游机翼前缘有6个机翼防冰伸缩管。每侧机翼的3个共6个 1022防冰控制面板 发动机和机翼防冰控制面板位于P，前顶板，面板左侧有一个防冰控制电门和两个控制阀打开位置指示灯，用于控制机翼防冰；面板右侧有两个电门和4个指示灯，用于控制发动机进气整流罩防冰。面板能提供飞行员与防冰系统的接口，包含机翼与发动机进气整流罩防冰系统控制和指示的电路组件。', '当控制信号打开电磁阀时，电磁阀使上游管道压力进入阀门调节器。调节器控制压力并使其进入作动筒。作动筒克服弹簧压力打开防冰阀。阀门上的压力传感器感觉下游管路压力，根据这个压力调整蝶形阀开度，限制管道下游压力不超过50psi。如果阀门下游的管道压力达到或超过65psi，压力电门闭合，相关指示灯点亮。 1033进气整流罩防冰系统的控制和显示 发动机和机翼防冰控制面板的右侧有两个电门和4个指示灯，用于控制发动机进气整流罩防冰。当防冰控制电门在“OFF”位时，防冰关断阀关闭，发动机进气整流罩防冰系统不工作。当电门在“ON”位时，若条件满足，防冰阀打开，系统工作。可通过发动机和机翼防冰控制面板上的蓝色整流罩阀打开灯（COWLVALVEOPEN）显示阀和电门位置。当电门与阀门位置不一致或阀门在转换过程中时，对应指示灯明亮；当电门在“0N”位且阀门在打开位置时，对应指示灯暗亮；当电门在“OFF”位且阀门在关闭位置时，对应指示灯灭。', '喷射管有洞，让引气进入缝翼空穴。空气在孔穴中循环流动并加热缝翼。阻止缝翼结冰。空气然后通过缝翼底部的小孔引气到外侧。 防冰和防雨机翼热防冰一控制台机翼防冰电门 目的 两个控制台机翼热防冰电门提供推力杆位置反馈信号到发动机和机翼热防冰控制面板（P511。 位置 有两个控制台机翼热防冰电门。每一个自动油门电门组件上有一个电门。通过前设备舱接近。 功能介绍 前推油门杆时（接近60度），电门关闭并给控制面板提供地信号。 响应任一个控制台机翼防冰电门，机翼防冰控制面板关闭两个机翼热防冰关断活门。只有在地面时，控制台提供这种保护以保持发动机起飞推力。 防冰和防雨一机翼热防冰一控制台机翼防冰电门 防冰和防雨一机翼热防冰机翼热防冰电磁活门 目的', '3号风挡没有加温']
50 | 什么叫双引气，有什么指示 | 由发动机及APU同时供气的状态，由双引气灯指示（例：1发引气ON,APU引气打开，双引气灯亮或2发引气ON,隔离活门打开及APU引气打开） | ['由发动机及APU同时供气的状态，由双引气灯指示（例：1发引气ON,APU引气打开，双引气灯亮或2发引气ON,隔离活门打开及APU引气打开）', '当汇流条有电时，电流到指示灯，当飞机逻辑给电路提供一个接地时，灯亮。电路有两条接地路径，两条路径的继电器在电门和活门位置的逻辑电路上。 双引气灯在下列任一种情况下都亮： 一1发引气电门接通且APU引气活门打开。2发引气电门接通，隔离活门打开，且APU引气活门打开。 双引气灯能够确定 APU 引气活门是在关位。 当APU引气活门打开且1发引气电门接通，双引气灯显示活门不在关闭位置。当APU引I气电门在关位且1发引气电门接通时，引气灯在APU引气活门关闭时熄灭。 气压系统 APU 引气系统 双引气灯 功能介绍 FDAU FDRS ） I 高度 电瓶 控制 直流 PSEU OFF） I 第 1 连 1 给出 接头 1 1 条 FDAU 1 FDRS ） 31 800于小于 31 1部分控制手柄控制手柄存件飞机高度条或 或 FDAU 条 1 FDRS 或）', '引气脱开指示灯是琥珀色灯，左右气源总管各有一个引气脱开指示灯（BLEEDTRIPOFF），当气源系统因超压或超温关断引气时，引气脱开指示灯亮。使用引气电门关断引气时，不会导致引气脱开灯亮 625双重引气灯 双重引气（DUAL BLEED）灯亮提醒机组，发动机和APU 同时在向气源系统供气，机 组应该将油门杆放在慢车位。 当APU引气阀打开以及1号发动机引气电门接通，或者2号发动机引气电门接通且隔离阀打开，则琥珀色的双重引气灯亮。 63气源分配系统 气源分配系统为各用户系统输送压缩空气分配系统包括如下子系统：发动机引气系统。，：“APU引气系统。，，：地面气源连接系统。，气源总管系统。 631发动机引气系统 飞机上有两个发动机引气系统，每台发动机对应有一套，如图64所示。发动机引气系统控制引气的温度和压力', '具体说明该活门是一种分裂式舌型活门。两个半圆的舌瓣限制气流，引气单向活门体上有气流流向箭头。两个卡环将活门安装到位。 位置 APU单向活门是APU引气管道的一部分，它安装在空调舱之间的龙骨内。可通过左空调舱龙骨内的减轻孔来接近。 功能介绍 活门允许气流沿箭头方向流过，而阻止相反方向的气流流过，正常气流将舌型门打开，反向气流将活门关闭。 培训知识要点 要按正确方向来安装 APU 单向活门。 气流箭头指向前方，指向交输管道 气压系统 APU 引气系统 APU 单向活门 气压系统 APU引气系统一 双引气灯功能介绍目的 双引气灯完成这些功能： 告诉机组发动机和 APU 同时都给气压总管提供压力。提醒机组在双引气情况下，要将油门杆放到慢车位。 功能介绍 双引气指示电路使用 28V 直流电源。', '有5级引气，9级引气，5级和9级共同引气。', '在发动机起动好，并稳定在慢车的情况下，调置气源控制板上的下列电门：将左右发动机引气电门压下置于“', '状态下，将气源控制板上的左右引气活门电门灯压下到关断位置，将APU电门灯压下到关断位置，检查所有的三个引气活门电门灯显示活门已关闭。', '引气曲线大概在海拔高度为1000英尺虚线上。从低转速到高转速分析引气压力：当N1转速低于30时，属于慢车功率，9级引气压力低于32PSI，高压级活门输出引气压力为9级未调节的压力，引气压力随转速变化。当N1转速3050时，9级引气压力高于32PSI，高压级系统调节引气压力在恒定值32PSI，由于5级引气压力低于9级引气压力，5级单向活门关闭，PRSOV输出的引气压力即为高压活门输出的压力32PSI。当N1转速为5060时，5级引气3242PSI，5级单向活门打开。高压级活门下游压力超过32PSI在B腔反馈压力大于32PSI的作用力下关闭。发动机引气为5级未调节的引气，压力3242PSI。此时正是5级与9级的转换阶段。当N1转速大于60时，5级引气大于42PSI，高压级活门保持关闭，PRSOV调节5级引气到恒定压力42PSI。以上是引气随油门增加的变化规律', 'OPV将引气关闭。 2、温度控制 PRV 出来的引气进入预冷器 PCE，与风扇空气活门 FAV 的冷气混合，保持预冷器出口温度至20020015。当风扇活门恒温器 TCT（7170HM）感受到预冷器的出口温度高时，将作动 FAV 增加开度，供应更多的冷气到预冷器。 当预冷器出口温度达到240 摄氏度时，会导致 ECAM 状态页面出现 AIR BLEED 的维护信息及Thermostat THRMST FAV or sense line 的 CFDS 信息 3、系统监控 BMC 接收各个部件的信号，监控整个系统的引气工作情况。当有异常情况时，触发警告信息。 统计 2011 年至 2012 年 10 月份，共有 16 次关于引气系统的二次故障，其中涉及风扇空气的 10 次， 超压活门 3 次，压力调节活门与高压级活门的 2 次，探测环路的 1 次。 从历史排故记录上分析，故障都会出现 ENG BLEED FAULT 警告信息，不同的是 CFDS', '正常，备用，人工', '发动机引气是从高压压气机的第5和第9级引出的，高压级调节器和高压级活门控制第9级引气的气流第5级上的单向活门防止引气倒流进第5级压气机。 引气调节器和压力调节关断活门（PRSOV）控制引气流进入气压总管。 控制和指示 空调和引气控制面板有控制电门和指示灯，它们被用来控制和监视气压系统的工作 空调附件装置（ACAU）包括有继电器，电门和指示灯。而该继电气是空调和引气控制面板上的电门和指示灯的控制件。 发动机引气预冷系统 气压系统 功能介绍 一接通位一打开 APU 引气活门 当 APU引气活门打开时，一个琥珀色双引气指示灯亮并且： 1发引气电门接通 2 发引气电门接通且隔离活门打开。 双管道压力指示器显示左、右气压总管的压力，隔离活门电门有这三个位置', '除用APU供气起动发动机外，在APU引气阀打开时是不允许再打开发动机引气阀的，因而气源系统设置有双重引气警告灯。当双重引气警告灯亮时，应将APU引气阀关闭，以防止发动机引气损坏辅助动力装置。 633地面气源 地面气源连接系统为地面气源车提供连接接头。地面气源车能为发动机起动和地面使用空调系统提供引气。地面气源接头的位置如图65所示。 634气源总管 气源总管从发动机、APU或地面气源车得到引气，并且将其输送给各用压系统如图62和图64所示 引气隔离阀将气源总管分成左、右两部分，隔离阀的正常位置是关闭位，当一侧管路失效，不会造成整个气源总管压力的损失。 如图64所示，气源总管有两个压力传感器，一个在气源总管的右侧，一个在左侧。它们测量总管的压力，气源总管的压力分别显示在空调气源控制面板上的压力指示器上，如图63所示 气源总管的右侧连接有地面气源接头。', '的比要小，因为压缩空气来自负载压气机而不是发动机压气机。 管路压力表给出左、右引I气总管的压力。如果BAV打开，如果管路压力大于O，这时 APU 是唯一的引气气源。 关于管路压力指示的详细信息参见气动系统。 当下列情况发生时，双引气灯亮： APU引气活门是打开的1号或2号发动机引气开关位于ON位，隔离活门是打开的。 APU引气系统APU引气活门功能描述 引气活门有一个弹簧使其处于关闭位。当ECU给电磁线圈通电，从APU负载压气机来到高压空气使活门打开。 APU引气系统 进气导流叶片和作动筒 功能描述 进气导流叶片可从15度（完全被关闭）转到115度（完全被打开。叶片不会完全关闭。叶片被设定停在15度位置，以冷却负载压气机。 且的 进气导流叶片（IGV）控制流到负载压气机的空气流量。IGV作动筒控制IGV位置。', '3 F 0 8 3 气压系统指示 介绍 且的 指示系统给予机组气压系统状态的显示。显示有这个信息：一左、右气压总管的压力双引气情况 概况介绍 气压系统指示在空调引引气控制面板上。双指针（右和左）式压力表显示右和左侧气压总管的压力。当气压总管的压力提供来自于APU和1发或双发引气系统时，双引气灯亮。 气压系统指示 管道压力传感器 目的管道压力传感器给P5一10空调面板上的压力表提供气压压力信号。 安装位置 有两个压力传感器，每侧（左和右）气压总管各有一个。压力传感器安装在空调舱的前隔框上且靠近交输管道。 具体说明 压力传感器的一端有气压传感器，另一端有电插头。 气压系统指示管道压力传感器 气压系统指示 双管道压力 目的 气压管道压力表给出这些指示内容：一左气压管道压力。右气压管道压力 位置气压管道压力表安装在空调弓气控制面板上 具体说明', '在自动位时，若一个组件或引气电门移到OFF位，隔离活门会自动打开，双压力指示器可观察活门的操作。', 'APU引气电门两个位置：关断（OFF）位：关闭APU引I气阀接通（ON）位：打开APU引气阀 622隔离阀电门 隔离阀电门用于控制气源总管隔离阀。电门有3个位置：关闭（CLOSE）位：关闭隔离阀，气源总管隔离成左、右两部分，如图64所示。自动（AUTO）位：如果任一个组件或发动机引气电门放在关闭（OFF）位，则该阀门自动打开。。。打开（OPEN）位：将左右两侧气源系统连接起来。，脱开复位电门被用于复原引气断开的情况。 623压力指示器 标有左（L）和右（R）的两个指针，分别指示左右两个气源总管的压力。每个指针的量程都是080psi。指示器的气压信号来自管道压力传感器，该传感器位于空调舱前壁板上，邻近交叉管。 624引气脱开指示灯', 'APU引气，大发的引气，地面气源车，地面空调车；用于发动机的启动，提供空调环境，货舱加温，电子舱设备冷却，给增压系统供气', '引气系统原理发动机引气系统包括高压级系统、引气调节系统和预冷器控制系。发动机引气来自发动机第9级和第5级引气。9级引气经过高压级系统输出32PSI误差6psi，5级引气经过引气调节系统输出42psi（误差8psi）。5级单项活门防止9级引气倒流到5级引气口。预冷器控制系统将引气温度调节到390F440F。450F恒温器通过减小引气量防止引气超温（490F）跳开。高压级调节器（HSR）将9级引气调节到恒定的控制压力（1518psi），通向高压级活门（HSV）的A腔，活门在控制压力和弹簧力作用下作动，活门B腔的下游反馈压力保持活门输出压力在恒定值326psi。高压级调节器还有一个防超压的引气关断活门和防下游引气反流的单向活门，高压调节器和高压级活门内有释压活门，防止调节失效后引气过高损伤部件。引气调节系统调节5级引气压力和引气温度，引气调节器（BAR）将5级引气调节到恒定的控制', '，如果油门收，引气变化规律也相似。值得注意的是，在5级转9级过程，引气压力会瞬时降低，最低可达20PSI，这并不是故障。2', 'affected主要就是当T2小于52（11）时，IGV会周期性的，从全开位到部分开位来回转动。在发动机起动时和空中，IGV除冰逻辑不起作用。此时，在APU输入监控页面可以观察到IGV等一些关键参数的情况。如果确实如上面所说，则不是APU引气故障，而是正常的除冰逻辑。APU引气受引气活门控制，活门只有开和关两个位置。IGV打开，SCV全关才会有引气，引气压力随IGV打开角度增大而增大。另外，关于引气故障，APU的故障历史一般不会有代码，需要查看维护历史才能看到故障代码。出现最多的还是IGVA与指令位置不一致，通常都是更换IGVA。如果是无引气，建议关闭APU，等2分钟再次起动试试看能否接通引气。另外：在除防冰时，一般APU处于工作状态，此时尤其要注意避免除冰液喷入APU进气口。 案例讲解APU三种故障代码的区别，排故这些技巧得懂！', '用于在高压引气使用时防止反向流动．', '常见故障分析发动机引气系统常见故障主要有发动机引气压力低和引气跳开两种，而引气跳开前通常呈现引气压力低或者引气温度高的现象。如果引气压力低于18PSI，将无法满足空调的正常工作，飞机的增压可能受影响。从气路图看，引气压力低不外乎两种情况，即HSV关小或PRSOV关小，而使这两个活门关闭的可能部件就比较多了。（1）HSV关小的原因有：HSV故障、HSR故障和控制气路渗漏。HSV故障模式：活门开关不顺畅有卡阻现象，通气后活门无法正常打开。HSR故障模式：输出控制压力低于下限15PSI，HSV得不到足够的控制气压无法正常打开。而控制气管漏气将使A腔得不到足够的压力，HSV有关的趋势。（2）PRSOV关小的原因涉及3个系统，引气调节系统、预冷器控制系统和高压级系统。1）引气调节系统：PRSOV故障、BAR故障、控制气路漏气和450故障。PRSOV故障模式：和HSV类似，活门开关不顺畅有卡阻，给A腔提供10PSI压力时活门没有完全打开。BAR故障模式：类似HSR，输出控制压力低于下限20PSI', '，并指出，这条维护信息并不是指增压系统内部的部件失效，而是暗示增压系统以外的部件可能发生了故障；而且此维护信息只出现在历史故障页面，当前故障页面却从未出现过，这也是我称之为隐蔽的原因。我们多次测试增压系统的当前状态，结果都正常，因此，可以确信故障和增压系统确实无关。我们的眼光又逐步向外转移，打量着是否还有其它可能的故障件。根据此维护信息，按FIM的步骤进行排故，空调组件检查结果正常；水袋也无阻塞；各舱门封严检查正常；乘务员也说客舱没有漏气迹象，剩下的还有什么？我们大胆的假设，可不可能是进气量不足？虽然机组没有相关的故障报告，我们还是要保持谨慎，只要是有可能，我们就要严筛细选，逐个进行排查。要判断出是不是引气系统故障而导致进气量低，就要进行发动机试车，以观察引气压力即检查左、右发的五级和九级的引气压力。在这里我要先简要介绍下发动机引气压力的变化规律以及相关系统部件的工作特性。发动机工作在低功率情况下，此时，九级引气供给客舱空调和增压系统；当发动机工作在大功率情况下时，五级引气供给客舱空调和增压系统。当飞机处在空中时，爬升', '空气从发动机压气机的中压级引出，当该级引气压力不足时，由高压级引气接替。高压级引气经过高压活门后供向系统。在中压级引气出口装有单向活门，其作用是防止当高压活门打开时，空气由高压级向中压级反流。任一时刻，两个引气口是单独工作的。两级发动机压气机引出的增压空气经过压力调节与关断活门（也称为发动机引气活门）调节出口压力，然后流过预冷器，使流过的高压引气温度降低。最后增压空气送到空调组件和机翼防冰系统等，以供相应系统使用。另外，引气还可用于启动另一台发动机。', '漏气，更换高压级调节器后正常。案例五，不使用发动机引气起飞导致的引气压力低。飞机起飞离地阶段，收到右发引气压力（5级）低超差报。查看报文，右发引气压力低，双发引气电门关位，咨询机组，属于不使用发动机引气的起飞。', '两级供气的发动机，一般在高压级引气口安装可以控制的高压活门，在中（低）压级引气出口安装单向活门防止引气反流。因为两级引气口的引气压力不同，只要高压活门打开，就会导致中（低）压级单向活门关闭，反之，高压活门关闭后，中（低）压级单向活门即可打开供气，如图 65 所示。\n高压活门的打开或关闭一般是由引气压力自动控制的。部分发动机的高压活门带有调压或限压能力，而中（低）压级的单向活门没有调压功能。高压活门出现故障后，一般可以人工锁定在关位放行飞机。\n常用的压力调节装置是通过控制机构改变供气管路中活门的开度来保证引气的压力为一定值，该调节器一般称为引气压力调节器。现代飞机所用的引气压力调节装置多为电控气动式，而且常与引气开关装置合为一体，构成引气压力调节与关断活门，也称为引气活门或者压力调节活门，如图 66 为商飞 C919 飞机上安装的电控气动式的压力调节与关断活门。']
51 | 35F水分离器控制活门的作用 | 控制进入水分离器的水气由35F控制系统保持不结冰。 | ['低温限制（35F）控制器有一个外壳和底座组件，底座组件含有这些电路的印刷线路板： 电源控制層自检这些是低温限制（35F）控制器的外部部件：6位转动选择器黃自检说明标牌黃安装法兰盘電电插头一没通过指示灯（红色一按压来测试）一通过指示灯 绿色一按压来测试 空调冷却低温限制（35F）控制器 空调冷却低温限制（35F）活门 且的 低温限制（35F）活门调整流进水分离器的热空气的气量。 位置 低温限制（35F）活门安装在空调舱，安装到水分离器上方的管道上。 有一个低温限制（35F）活门用于右和左空调组件。 具体说明 低温限制（35F）活门是一个115伏交流，单向电机操作的蝶型活门。这些是活门的部件： 位置指示器膚机械电子式作动筒活门体活门盘电插头 活门体上有一个箭头来表示气流流动方向。 空调冷却低温限制（35F）活门 空调 冷却低温限制控制器功能介绍 概况介绍', '低温限制（35F）部件监测和调节水分离器里的温度来防止结冰情况发生。 低温限制（35F）系统有这些部件 温度传感器控制器活门 功能介绍 低温限制控制器的选择器有6个位置。“飞行位用于正常控制其它位置用自检测试。 “飞行”位能控制和调控电路来操作活门保持在水分离器内的空气温度为 35F（17。 温度传感器是一个热元件，位于探头内。传感器的电阻与水分离器内部的空气内的空气温度变化而变化。 低温限制控制器使用115伏单向交流电来操作。它探测作为电桥电路一部分的温度传感器电阻。控制器通过调节水分离器内的气温来平衡电桥电路。 当空气温度低于34F（11）时，控制器向活门输出打开信号。如果空气温度高于36F（22，它向活门输出关闭信号。当空气温度为34F（11）到36F（22）时，控制器不输出信号。 空调冷却低温限制（35F）控制器自检 位置1进行直流电源供电测试。这种测试确保自检功能的基本故障检测电路。 且的 低温限制（35F）自检进行这些系部件的检测：', '控制进入水分离器的水气由35F控制系统保持不结冰。', '冷活门一端的部分气体进入水分离器，给冷气加热，使之不会结冰。水分离器里多余的水分从喷射口进入冲压空气进口管，这样，在除去水分的同时，也提高了冲压空气的散热效果。干燥的冷气进入混合室后与热活门来的空气混合，调成理想的温度。我们把对空调系统有直接影响的部件分为三种：', '过热继电器锁定在过热位置，当校正引起组件关断开情况时，按压P5一10面板上的关断复位（TRIPRESET）电门来断开过热继电器。 组件跳断开 组件保护是这三个电门的功能： 压气机排气过热电门涡轮进气过热电门组件供气管道过热电门 电门正常情况是断开的。当过热情况发生时，过热电门闭合。这就接通组件过热继电器。当组件过热继电器接通时，电接通流量控关断活门的关闭电磁线圈。 当冷的引气流过水分离器时，水份被除去，并流到水喷嘴，水喷嘴将水喷进冲压空气管内。 空调 冷却 功能介绍 功能介绍 如果进入水分离器冷却后的引气温度低于35F，低温限制35F系统将部分冷却的引气加进低压水分离器混合管内较冷的引气中。这样加热空气并防止在水分离器中结冰。', '从空气循环机涡轮部分来的空气输送气流通过水喷嘴。从水分离器分离出来的水在文氏管内与空气流垂直的流过。这样形成水被吸入空气流。当水与空气混合时，力将水分离成显微水滴（雾化。雾化的混合气流流进管热交换器上游的冲压空气管内。 空调一冷却低温限制（35F）温度传感器 且的 低温限制（35F）温度传感器将温度信息送到低温限制（35F）控制器。 安装位置 低温限制（35F）温度传感器安装在空调舱。它在水分离器的前下方部位。 具体说明 低温限制（35F）温度传感器有这些部件：一探头体一电插头 培训知识要点 要使用两把扳手来拆装低温（35F）限制温度传感器，这将避免损坏水分离器。 空调冷却低温限制（35F）控制器 且的 低温限制（35F）控制器控制低温限制（35F）活门。 安装位置 低温限制（35F）控制器安装在空调舱的梁的外侧。 每个组件系统各有一个控制器 具体说明', '1 Do this check of the 35 degree F sensor control valve and control module for the applicable pack NOTE Conditioned air for the flight compartment is supplied by the left pack Conditioned air for the passenger cabin is supplied by the right pack a Do this task Low Limit 35 F Controller BITE Procedure 2152 TASK 801 b If the BITE test shows a fault then do the Fault Isolation Procedure for the applicable maintenance message 1 If the problem does not occur on the subsequent flight then you corrected the fault c If the BITE test does not show a fault then continue2 Do this check of the applicable water separator a For the coalescer bag on the applicable water separator do this task Coalescer Bag Pressure Indicator Inspection AMM TASK 215105400803 b If the indicator disk on the pressure indicator assembly for the coalescer bag is in the red area then do these steps 1 Replace the coalescer bag These are the tasks Coalescer Bag Removal AMM TASK 215105020801 Coalescer Bag Installation AMM TASK 215105400801 2 If the problem does not occur on the subsequent flight then you corrected the fault 3 If the problem occurs on the subsequent flight then replace the applicable water separator These are the tasks Water Separator Removal AMM TASK', 'G01更换35F控制器并在位置1重新测试2如果不更换活门，核实35F活门打开H如果不更换活门，核实35F活门关闭5更换35F传感器核实测试开关在飞行位。 低温限制（35F）控制器 空调冷却低温限制（35F）控制器自检 空调 冷却调节空气单向活门 且的 调节空气单向活门允许气流单方向地从组件流到主分配总管。 组件提供增压空气通过单向活门到分配系统。单向活门防止气流从增压分配系统流到不增压的空调舱。这用于单组件工作或组件系统管的渗漏。 安装位置 调节空气单向活门安装在分配舱，在后隔框的前面。 具体说明 调节空气单向活门是一种分开式铰链门。活门外侧的箭头表示气流流动方向。 在每个组件系统里各有一个调节空气单向活门。 培训知识要点 单向活门与通过隔框的管道相连，这个管道位于空调舱和分配舱之间，前端连接到混合腔室。活门用V型卡环连接到管道和混合腔室。 空调冷却调节空气单向活门', '1 Replace the applicable Left Right 35 F Control Valve V27 V28 in the Left Right Air Conditioning Equipment Bay These are the tasks Low Limit 35 Degree F Valve Removal AMM TASK 215130000801 Low Limit 35 Degree F Valve Installation AMM TASK 215130400801ECCN9E991BOEING PROPRIETARYSeetilepage fordetailsOct15/2019D633A103SHZPage 208EFFECTIVITYEFFECTIVITYENDOFTASKFAULTISOLATIONMANUALOEWCOEWCa Do the Repair Confirmation at the end of this task2 Do this check of the wiring a Disconnect connector D706 708 from the Left Right 35 F Controller M223 M224 b Disconnect connector D702 704 from the Left Right 35 F Control Valve V27 V28 c Examine the wiring between the Left Right 35 F Controller and the Left Right 35 F Control Valve as follows WDM 215116 WDM 215126 LEFT 35 F CONTROL VALVE L CNTRLR L CTRL VLV D706 D702 pin 2 pin 1 pin 3', '排气活门由作动器组件来控制位置，该组件由三个独立的马达组成。排气活门位于紧挨后货舱后部机身的下左侧。通过进入后货舱并拆下后隔板，即可接近该活门。排气活门是双门推力复位型。它由装有3个独立马达的一个作动器驱动。两个马达是交流马达，每一个由单独的控制器单独控制，第三个马达是直流马达，它由人工操纵。该马达工作由选择器板上的选择电门控制。在起飞之前，将这个电门移动到3个位置中的1个位置上，以此选择马达的工作。这3个位置是自动1，自动2，或人工方式。通常选择自动1或自动2。它们为连续地跟踪增压系统而提供了一种双重的自动方式。所选择的自动方式，成为系统的主控制方式。在下列条件下，自动转换到未被选择的控制装置：控制器或系统失效，座舱压力变化的速率过大，无交流电源超过2秒，座舱高度过高和座舱压差过大。在两个自动系统失效的情况下，用人工方式提供人工控制。直接位于着陆高度选择器上方的，人工控制电门起动排气活门上的直流马达。在监视座舱高度、座舱压力变化速率、座舱', '冲压空气系统控制流过热交换器的外界大气的空气量。 流量控制和关断活门 气压系统来的引气输到流量控制和关断活门，该活门控制引流量进组件，在引流量过流量控制关断活门后，进入主热交换器。 空调系统一冷却概况介绍 低温（35F）限制系统 低温限制（35F）系统保持进入水分离器的温度在35 华氏度。 水分离器 在引气进入分配系统之前，水分离器从空气中将水份收集并除去。 空调系统冷却 概况介绍 空调系统冷却部件安装位置部件安装位置：空调冷却系统部件在飞机的这些区域：冏一驾驶舱冏一电子设备舱冏一分配舱空调舱和机身与机翼的连接处整流罩驾舱空调面板在P5顶板上。电子设备舱空调附件装置（ACAU）在E4架上。分配舱空调空气单项活门在分配舱内。空调舱和机身与机翼连接处整流罩。空调组件系统安装在空调舱内，冲压空气系统在机翼与机身连接处的整流罩内，这就是空调舱的向前和向外侧的区域。 空调系统 冷却 部件安装位置', 'pin 2 RIGHT 35 F CONTROL VALVE R CNTRLR R CTRL VLV D706 D704 pin 2 pin 1 pin 3 pin 2 d If you find a problem in the wiring do these steps 1 Repair the wiring 2 Reconnect connector D706 708 to the Left Right 35 F Controller M223 M224 3 Reconnect connector D702 704 to the Left Right 35 F Control Valve V27 V28 4 Do the Repair Confirmation at the end of this task e If you do not find a problem in the wiring do these steps and then continue 1 Reconnect connector D706 708 to the Left Right 35 F Controller M223 M224 2 Reconnect connector D702 704 to the Left Right 35 F Control Valve V27 V283 Install a new Left Right 35 F Controller M223 M224 These are the tasks Low Limit 35 Degree F Controller Removal AMM TASK 215131000801 Low Limit 35 Degree F Controller Installation AMM TASK 215131400801 a Do the Repair Confirmation at the end of this task', 'pin 1 pin 3 pin 2 RIGHT 35 F CONTROL VALVE R CONTROLLER R CTRL VLV D706 D704 pin 2 pin 1 pin 3 pin 2 d If you find a problem in the wiring do these steps 1 Repair the wiring 2 Reconnect connector D706 708 to the Left Right 35 F Controller M223 M224 3 Reconnect connector D702 704 to the Left Right 35 F Control Valve V27 V28 4 Do the Repair Confirmation at the end of this task e If you do not find a problem in the wiring do these steps and then continue 1 Reconnect connector D706 708 to the Left Right 35 F Controller M223 M224 2 Reconnect connector D702 704 to the Left Right 35 F Control Valve V27 V283 Install a new Left Right 35 F Controller M223 M224 These are the tasks Low Limit 35 Degree F Controller Removal AMM TASK 215131000801 Low Limit 35 Degree F Controller Installation AMM TASK 215131400801 a Do the Repair Confirmation at the end of this task', '向外泄水口连接到空气调接近口盖排放接头，向外泄水口处有个用来向热交换器喷水的基座。 具体说明 旁通活门是由弹簧力关闭的。当空气由于堵塞或结冰不能通过结合袋时，它打开。当空气压力大于弹簧力时，活门打开。 水分离器是一个在上游端带锥度的圆柱形腔。这个腔室有一个进气罩和一个出气罩。进气和出气罩连接在一起形成一个组件。这个组件含有这些部分： 指示 进气罩结合体（袋）袋状态指示器膚出气罩低温限制（35F）温度传感器座集水腔向外排气口结合体支撑（鱼鳞状）旁通活门组件 当脏物和污染物堆集在结合袋上时，流过袋子的气流量下降。当结合袋不能使气流通过它时，压力增加将引起袋子状况指示器内的活塞上的力变得大于弹簧的张力。这就使得指示器片移动到红区。 结合袋是一种圆锥形的涤纶聚脂材料，它套着结合体的支撑的外面。 空调冷却水分离器', 'Low Limit 35 Degree F Controller Installation AMM TASK 215131400801 a Do the Repair Confirmation at the end of this task2 Do the electrical checks as follows WDM 215116 WDM 215126 a Disconnect connector D706 708 from the Left Right 35 F Controller M223 M224 b Disconnect connector D702 704 from the Left Right 35 F Control Valve V27 V28 c Examine the wiring between the Left Right 35 F Controller and the Left Right 35 F Control ValveECCN9E991BOEINGPROPRIETARYSeetitlepage for detailsECCN9E991BOEINGPROPRIETARYSeetitlepage for detailsD633A103SHZSHZ002009699706721799SHZ002009699706721799EFFECTIVITYFAULTISOLATIONMANUALLEFT 35 F CONTROL VALVE L CONTROLLER L CTRL VLV D706 D702 pin 2', '（ 1）低压除水：在冷却涡轮的下游，高压空气经涡轮膨胀后，压力和温度均下降，部分水蒸气冷凝，湿冷空气处于常压状态，此时设置低压水分离器分离并收集冷凝水，称为低压除水（即低压水分离除湿技术）。为避免低压水分离器结冰堵塞系统，必须设置防冰装置或除冰装置，一般来说，就是利用控制活门将涡轮前的热空气引入至低压水分离器处进行防冰或除冰，如图 716。防冰装置的作用是确保涡轮出口的低压水分离器处的温度持续高于0 （如某些机型设置为大约37 ），除冰装置则是在探测到低压水分离器或其上游结冰后引入热空气进行除冰。\n低压水分离器由于其结构限制（如图 717所示），对系统的制冷能力影响较大，且维修工作量也大，但相对于高压除水系统，低压除水系统附件少、重量轻。', '流量控制关断活门（TCSOV）从气压总管得到热的引气。流量控制关断活门控制热的引气到主热交换器和空气混合活门的热的一侧。流量控制关断活门的下游热空气接口输送热的引气到涡轮机匣。这样防止涡轮机匣结冰。 水分离后，较冷的引气流到混合室。混合室从空气混合活门的热端加入热的引气。 冲压空气系统控制流到主和副热交换器的冲压空气。这些是冲压空气系统的部件： 过热保护 冲压空气控制温度传感器冲压空气进气控制器冲压空气进气作动筒冲压空气进气导流门冲压空气进气调节板叶轮扇风扇旁通单向活门 组件具有过热保护部件，它们自动地中断组件的工作。这些是过热保护部件 压气机排气过热电门390F（199）涡轮进气过热电门210F（99）组件供气过热电门250F 121C 当引气通过热交换器时，冲压空气带走一些热量，这部分冷却的引气流到空气混合活门冷的一侧。', '一输入曲柄一控制活门过滤器一展开单向和释压活门一活塞 功能介绍 输入曲柄通过输入臂从扰流板作动筒扇行盘接受输入。输入曲柄带动控制活门。 在打开期间，控制活门给打开一侧的活塞提供液压动力，也给展开单向和释压活门提供液压动力，展开单向和释压活门打开，使活塞收回侧的液压油回油。这使活塞伸出。 在收回期间，控制活门以相反方向运动。这使将液压动力经过 飞行扰流板操纵系统飞行扰流板作动筒 飞行扰流板操纵系统一扰流板关断活门 一样使用。只是停止给飞行扰流板358和10作动筒的B系统液压压力。 且的 飞行扰流板关断活门控制到飞行扰流板的A和B系统的压力位置 培训信息点 飞行操纵关断活门和扰流板关断活门是可以互换的。可以将活门和马达看成一个组件更换，也可只换马达 飞行扰流板关断活门位于每个飞行操纵液压单元组件的左侧在主起落架轮舱中。 概况介绍', '释压活门防止空气压缩机超压。释压活门在90psig时打开培训知识点 具体描述 空气压缩机有下列部件 维护人员可更换进口气滤滤芯。 进口气滤电气接头进气口出气口释压活门。 进口气滤有下列部件： 噪音防护板 过滤组件多孔盘片一开口环一0形密封圈 2一壳体。 水污水 水箱增压压力限制电门 且的 压力限制电门控制空气压缩机的工作。 位置压力限制电门在后货舱内，后隔框的后面。要接近该电门必须拆卸水箱接近面板。 压力限制电门安装在水箱顶部。 具体描述 压力限制电门有下列零件： 一电气接头管接头扳手平台 功能描述 当水箱内压力为 30 psig 或更低时，该电门启动空气压缩机。当水箱内压力为 40 psig 时，该电门关断空气压缩机。 水污水水箱增压压力限制电门 水污水 水箱增压 压缩机切断电门', 'pin 3 FMC1 M1175 Right Pack Flow Control and Shutoff Valve V185 D2179B D15836 pin B14 pin 3 FMC2 M1632 Left Pack Flow Control and Shutoff Valve V184 D3261B D15832 pin J13', '水勤务面板可排放水箱和后供水管路。前厕所有一个排放活门可排放前供水管路。 在每个厕所内有一个水加温器用来给供向热水龙头的水加温。 水污水饮用水 功能描述 当排放饮用水系统时，必须将每一个厕所内的水供应关断活门转到SUPPLYON位。如果未将水供应关断活门转到SUPPLYON位，则水不能从马桶或厕所水龙头排出。 警告：如果饮用水系统在最短三天内没有排放，则会有细菌滋生。如果细菌持续滋生，则饮用该水将会导致疾病产生。 在添加消毒剂之前或在寒冷的气候中停放飞机时，必须完全排空饮用水系统。 警告：使用衬里来封货。当安装衬里时，遵在特完程序内的指。 为接近某些饮用水系统部件，必须拆卸货舱衬里。确保在工作完成将衬里正确装回。 振动 vib 770000 飞行数据记录器燃油计量活门高压压气机低压压气机 过渡放气活门涡轮后框架 显示装置排气温度高压涡轮低压涡轮 转速表 DU EEC EGT FDAU FDR FFCCV FMCS FMV HPC HPT HPTACC LPC ）。 CDS', '舱地板底部，用于货舱加温。正常模式活门可以作动全开到全关位，除烟模式活门可以从全开位到离关位的54度。三', '气体进人旋转腔，在导流叶片的影响下产生涡流运动。由于水的密度大，受到离心力较大，所以水分被甩在分离器的外侧，进人分离器的外壳，通过收集管收集，并在压差的作用下，最终被排向排水口。排水口与喷嘴相连。喷嘴将水分排人冲压空气管道，在水分蒸发的过程中还可以对冲压空气进行降温。 （14）组件温度传感器 组件温度传感器用于测量空调组件的温度，并将信号传递给组件区域温度控制器。 每个空调组件内各有一个组件温度传感可以通过空调舱门接近，如图720所示当空温度传感器的电阻随之改变。组件区域温度控制器利用组的出口温度进行调节 （15）混气总管温度传感器 混气总管温度传感器测量空调系统混气总管的温度，并将信号传递给组件区域温度控制器。 板的中部接近混气总管温度传是的电阻发生改变。组件区域温度控制器调分配系统结冰 （16）温度控制阀 温度控制阀控制空调组件的出口温度。 每个空调组件各有一个温度控制阀，位于空调舱内，如图721所示。温度控制阀主要的组成部件包括：阀体、电动马达作动器组件、位置指示器和人工超控旋钮。', '断开，R650没电断开，活门在正常模式，关闭，避免座舱压力不足。除烟模式，空中高流量模式，组件在高流量位，再循环风扇电门在关闭位。R592在空中位，R648闭合、R650闭合，活门在除烟位置，活门打开一定角度。四', '空调系统的流量控制活门也称为组件活门，其功能主要是用于控制供入空调组件的空气流量，还可用于隔离空调制冷组件与气源系统。一般来说，流量控制活门打开时，在特定的条件下控制供入制冷组件空气流量为恒定值，如某型飞机，当 APU 向制冷组件供气或只有一套组件工作时默认设置为高流量，在起飞和着陆时为低流量模式，其他均为正常流量。\n常见的电控气动式的流量控制活门是由文氏管作为传感元件，利用控制器及作动器作动蝶形活门体，实现流量的控制及关断。也有流量控制活门直接利用蝶形活门的上下游压力作为控制信号，通过压力调节器、锁闭电磁线圈、作动器、控制伺服机构、力矩马达等对活门进行调节，实现流量控制及关断功能。\n某些不采用发动机引气的空调系统中，由专用的座舱空气压气机（ CAC）和 CAC 流量传感器实现空调供气和流量控制的功能。外界空气经 CAC 压缩后进入空调制冷系统和配平空气系统。而位于 CAC 下游的文氏管型流量传感器为 CAC 的流量控制提供流量数据，以控制 CAC 的转速等，从而实现对组件的流量控制。', '代码。（3）外流活门。外流活门控制排除机外的气流量。外流活门位于右侧下机身，后勤务门下方。活门由三个马达分别作动，对应两套CPC和一套人工。有两个压力电门，如果座舱高度超过14500英尺，该电门将使活门完全关闭。此功能仅超控正常自动控制，它不会超控活门的人工模式。（4）其他部件。货舱吹除板。货舱顶部和隔板有货舱吹除板，可防止在突然减压过程中损坏飞机结构。在快速释压过程中，差压达到10', '低压水分离器混合管有三个法兰盘和一个混合腔室。气流方向用箭头标示在混合管的壳体外侧上。 在混合管的侧面的小孔接收来自空气循环机涡轮机匣来的热气。 低压水分离器混合管具有型卡环连接法兰盘。 空调 冷却低压水分离器混合管 空调 冷却 水分离器 此页空白 功能介绍 空调 冷却 水分离器 空气进入水分离器进口并且通过结合袋和支撑。结合袋收集空气中的水份，当较多的水份通过袋子的时候，水汽变成水滴，结合体的支撑上有一开口，它用来使空气作圆周运动。带水滴的空气绕结合体支撑的内部运动到集水腔。 且的 来自空气循环机的冷空气会含有水份（雾化水汽）。在组件空气进入分配系统之前，水分离器收集并去除组件空气中的水份。 集水腔是一块引起水和空气作剧烈弯转流出出气罩的挡板。当空气自由地流出时，就分离出较重的水滴。 安装位置 水分离器安装在空调舱内，在空气循环机的下游。']
52 | 在空调系统中，空气循环机的组成和功用 | 组成：由同轴相连的涡轮叶轮盘和压气机叶轮组成。引气在涡轮叶轮盘膨胀做功，驱动涡轮，涡轮驱动压气机，压气机将引气压力上升，温度上升，为提高涡轮效率。 功用：将引气降温到接近0°水平。 | ['组成：由同轴相连的涡轮叶轮盘和压气机叶轮组成。引气在涡轮叶轮盘膨胀做功，驱动涡轮，涡轮驱动压气机，压气机将引气压力上升，温度上升，为提高涡轮效率。\n功用：将引气降温到接近0°水平。', '冲压空气系统控制流人主、次热交换器的气流。 冲压空气系统的主要组成部件包括：组件区域温度控制器、冲压空气作动器、冲压空气温度传感器、冲压空气进口折流门、冲压空气进口调节板、冲压空气管道 空调附件组件（ACAU）继电器控制供给组件区域温度控制器和冲压空气作动器的电源。左和右冲压空气系统具有独立的控制电路 冲压空气系统具有3种控制模式，分别是：地面、飞行（襟翼没有收上）和飞行（襟翼收上。 （9）空气循环机 空气流过空气循环机（ACM），在涡轮部分迅速膨胀降温，如图716所示。 空气循环机安装在空调舱，左、右空调组件中各有一个。空气循环机是一种高速转动的组件，有3个部分并用同一个轴连在一起，分别是涡轮、压缩机和风扇叶轮。采用空气轴承支承，减少空气循环机在高速转动时产生的摩擦力。 （10）次级热交换器和副集气扩压器', '涡轮通风式空气循环机是由共轴安装的涡轮和风扇组成的，图 711 即为安装有此类空气循环机的制冷系统。高压热空气经热交换器冷却后进入空气循环机的涡轮部分，在涡轮中空气膨胀降温，然后进入混合组件。涡轮驱动与其共轴的风扇。风扇与热交换器串联在冲压空气管道内，这样通过涡轮将热能转化的机械功驱动风扇转动，加速了热交换器冷却空气的流动，达到提高冷却效率的目的，因此即使飞机在地面停机时，该系统仍具有相应的制冷能力。但由于飞机在高空高速飞行时比在地面及低速飞行时风扇做功的负荷减小很多，使得涡轮转数增加，容易产生超转，影响制冷效果并减小涡轮的寿命，故安装此系统的飞机要限制飞行高度。', '733 空气循环机\n如前所述，目前民航飞机使用的空气循环制冷系统有涡轮通风式、二轮升压式、三轮升压式及四轮升压式等多种类型，这种分类方法的依据就是系统中的空气循环机（也称为涡轮冷却器）的类型。而涡轮通风式和二轮升压式是最基本的两种空气循环机，因此下面重点讲\n述安装这两种空气循环机的制冷系统的工作原理及特点。', '冲压空气控制器从冲压空气控制温度传感器认读温度信号，传感器从空气循环机压缩机出口输出信号。在电桥电路中，控制器使用空气（温度）传感器信号，电桥电路认读空气循环机压缩机温度过高或过低为错误信号。正常（平衡）控制温度是230F110。这个输出信号通过S3将一个收起（太热信号或通过S4将一个伸出（太冷）的信号输给作动筒。在作动筒里的 S3 和 S4 的开关位置是巡航模式的控制限制。 如果组件在飞行中关闭，冲压空气调节板成流线型（关闭）来减少阻力。 培训知识要点 在巡航飞行模式期间，如果“门全开灯”亮，可能是这三种可能故障之一 冲压空气系统可能被堵塞热交换器脏电气故障。 空调 冷却 冲压空气系统 功能介绍 空调冷却空气循环机 且的 空气循环机（ACM）通过空气流过涡轮膨胀来降低空气温度。 安装位置 空气循环机安装在空调舱，左和右每个空调组件系统各有一个空气循环机。 具体说明 空气循环机是一种高速转动的组件。它有三个部分并用同一个轴连在一起', '主要部件和作用空调制冷系统主要有三个目的：调节引气进入组件的流量；移除进入组件的空气热量；控制组件出口空气的温度和湿度。FCSOV控制进入组件的热气，冲压空气系统调节冷却的空气量。冷路的空气经过热交换器，带走热量使引气降温。热路分两路，一路经过温度控制活门，用于组件出口的温度调节；另一路经过热交换器移除热量，再到涡轮降温，之后经过冷凝器和水分离器除水。制冷系统主要部件有空调引气控制面板，FCSOV（流量控制与关断活门），热交换器，ACM（空气循环机），再加热器、冷凝器和水分离器，冲压空气系统以及温度控制活门。1、空调引气控制面板。空调引气控制面板用于空调制冷的控制和指示。冲压门全开灯亮表示热交换器性能下降（脏），组件电门控制组件的工作方模式。组件灯亮表示组件过热或制冷控制系统故障，复位电门用来复位过热跳开的组件，对于系统故障导致的组件灯，需要按压主注意灯复位。2、FCSOV。FCSOV控制和调节进入组件的引气流量，活门上有机械指示活门开度。活门上的流量伺服机构用于', '冲压空气进气门和排气门由电作动器驱动。在作动器上通常集成有电位计和限位电门，为空调系统的组件控制器的控制和指示功能提供数据。\n当飞机静止在地面或低速飞行时，冲压效应较弱，此时组件内空气循环机的风扇或独立的风扇可以增加冷却空气的流量，以保障热交换器的冷却效率。\n安装在冲压空气管道中的两级热交换器都是空气空气式热交换器，冷路为冲压空气，而热路为高温高压空气，其结构一般为板翅式（图 714）。\n735 除水系统\n空气循环制冷系统中，由于是直接以外界环境空气作为制冷介质，如果空气温度降低至露点以下，就会有水分凝出，并随供气扩散至整个座舱。因此必须采用除水装置将其分离以获得干冷空气。因此在空气循环制冷系统中首先需考虑的除湿问题。目前飞机上采用的除湿系统，根据除湿（水）位置不同分为低压除水和高压除水。', '通过打开或关闭配平空气的气路，区域温度控制对驾驶舱、前客舱和后客舱3个区域进行单独的温度控制和压力调节。温度控制系统计算空调组件出口的温度，以满足驾驶舱和混气总管的需求：同时也计算出每个温度控制区域所需的加热量。来自于气源系统的气体通过配平气路对各温度控制区域加温。由配平气体压力调节和关断阀开关或保持配平气体的流 （4）再循环 50的客舱空调气通过再循环系统进行再循环利用，减少了从气源系统的引气量。再循环系统主要部件包括再循环风扇和气滤。 （5）空气分配 空气分配系统将来自于空调组件或地面空调车的空调气输送给驾驶舱和客舱，主要的组成部件包含：地面空调接头、混气总管和分配管道 712系统的组成 空调系统可划分为6大子系统，分别是：冷却系统、分配系统、设备冷却系统、温度控制系统、加温系统和增压系统，如图72所示 如图73和图74所示，飞行员可以通过位于驾驶舱P顶板上的空调引气控制面板、客舱温度面板、设备冷却面板和座舱压力控制组件控制空调系统；也可以通过位于电子电器设备舱里的组件区域温度控制', '空调再循环系统 再循环空气滤 且的 再循环空气滤去除返回客舱的空气中小的物质颗粒。 概况介绍 再循环风扇将客舱中的空气通过一个高效微粒空气滤（HEPA滤去类似于生物的非常小的颗粒。 安装位置 再循环系统部件安装在分配舱。气滤安装在气滤支撑架上。通过前货舱后端的隔板来接近该气滤。 空调再循环系统 再循环空气滤 空调 再循环系统再循环风扇 目的 再循环风扇增加主分配系统流到客舱的空气量。 位置 再循环风扇安装在分配舱内，它安装在主分配总管的右侧。通过前货舱后端的隔板来接近该风扇 具体说明 风扇有这些特性： 壳体一安装卡兰盘一电插头一流向标牌 功能介绍 再循环风扇在集气管套内产生一个低压区，客舱内的地板隔栅允许气流流进集气管套。集气管套安装在前货舱的顶板内。 培训知识要点 当你安装再循环风扇时，要确保风扇上的流向箭头安装在正确的方向上。箭头应指向分配总管。 102 空调', '确保关掉组件后至少等候35s才切断气源供应，如果在空气循环机ACM没有停下之前切断供应，则会导致ACM损坏。确保飞机机体上有空调气的出口，如果没有出口，会发生客舱过压，使人员受伤。（2）用地面空调设备提供空调气打开地面空调接头的接近盖板；确认地面空调接头内的摆动阀可以自由运动；将地面空调管与地面空调接头连接起来。将空调管上的紧固件与地面空调接头的卡槽接合上；旋转空调管，直到它锁紧。，4确保飞机上有空调气的出口。确认客舱溢流阀打开；确认至少有一个旅客登机门打开。。（5操纵地面空调设备向飞机供应空调空气。（3）用空调组件提供空调飞机通电；气源系统打压；确保飞机上有空调气的出口。确认客舱溢流阀打开；确认至少有一个旅客登机门打开。旋转客舱温度控制面板上的“CONTCAB”“FWDCAB”“AFTCAB”电门到“AUTO”拉。5将空调引I气控制面板上相应的左组件“LPACK”或右组件“RPACK”电门设在“AUTO位；（4）停止空调组件供应空调空气、将空调引气控制面板上相应的“LPACK”或右组件“', '压力和温度都上升。高压空气（热路）与冲压空气（冷路）的温度相差大，进入热交换器后，被移除大量的热量。高压空气进入ACM涡轮，对外（风扇）做功，压力和温度都下降，温度可以下降到2度以下。热交换器有初次和次级。热空气先进入初级带走一部分热量，再进入ACM压缩机升压升温，再经过次级带走一部分热量，最后进入涡轮膨胀做功。热交换器需要定期清洗。ACM由压缩机、涡轮和风扇三部分组成，三部分同一个空气轴承。5、再加热器，冷凝器和水分离器。再加热器提高ACM涡流降温的效率，冷凝器降温将水汽变成水滴，水分离器将水分从组件移除。6、冲压空气系统。冲压空气系统调节进入热交换器的冷路空气量。冲压空气管道前部有一个折流门，折流门受冲压作动筒控制。飞机在地面或者襟翼放下时，K16吸合，组件区域温度控制盒被超控。飞机在地面时，折流门全开，增加冷路的空气量，提高热交换器效率。挡板打开，防止外来物进入冲压空气管道堵住热交换器。飞机在起飞放襟翼', '二轮升压式空气循环机的组成部件为涡轮和压气机。安装此类空气循环机的制冷系统称为二轮升压式制冷系统（图 712），其工作原理为：高温高压空气经热交换器冷却后流入压气机，从压气机流出后空气的压力增大、温度升高。热交换器接收来自压气机的热空气，并与流过热交换器的环境空气进行热交换，使来自压气机的空气温度降低。空气通过热交换器后流入涡轮，通过涡轮后空气膨胀和冷却。涡轮和压气机安装在同一根轴上，因此空气循环机是由涡轮驱动的。最后，涡轮出口的冷空气被送入混合组件。在高速飞行条件下，二轮升压式系统的制冷能力较大。然而，当飞机在地面停机状态或起飞滑跑时，由于热交换器缺乏冲压空气，系统的制冷能力会大大降低。为了解决这个问题，可以采用专用的通风风扇，由电机驱动或空气涡轮驱动，当飞机在地面停机状态或起飞滑跑时，抽吸冷却空气通过热交换器。', '与涡轮通风式空气循环制冷系统相比，二轮升压式制冷系统是一种通过提高涡轮进口压力来增强制冷效果的制冷系统。在相同制冷能力下，这种升压式的冷却系统所需的供气压力\n或引气量可以较小，发动机耗油少，经济性好。并且升压式制冷系统的涡轮运转平稳，不像涡轮通风式制冷系统的涡轮转速变化大，因此该空气循环机的寿命较长。\n三轮升压式空气循环机的组成部件有涡轮、压气机和风扇（图 713），其中涡轮同时带动与其共轴的压气机和风扇工作，这不但克服了涡轮通风式和二轮升压式的缺点，还保留了各自的优点，在目前民航飞机上应用较多。\n有些飞机上安装的四轮升压式空气循环机则由两级涡轮、一个压气机及一个风扇构成，从制冷原理上该系统与三轮升压原理基本相同，这里不再赘述。需注意的是，某些飞机上安装的由两级涡轮和一个压气机构成的空气循环机，从制冷原理上讲仍属于二轮升压式系统。\n734 冲压空气系统及热交换器\n制冷组件出口的温度可以通过温度控制活门来调节。另外，调节流过热交换器的冲压空', '主热交换器接收来自流量控制和关断活门的引气，当引流量过热交换器时，冲压空气带走热。冷却过的引流量到空气循环机的压气机部分。 冷却系统使用这些部件和系统来冷却引气： 空调引气控制面板流量控制和关断活门热交换器（2个）空气循环机冲压空气系统低温限制系统（35F）水分离器 空气循环机 空气循环机是一种三级离心轮、空气轴承空气循环机。 从主热交换器冷却过的引气进入空气循环机并且被压缩，然后压缩空气流到次级热交换器且返回空气循环机。之后，引气迅速膨胀且流到凝结器。 空调引气控制面板 次级热交换器 空调引气控制面板给予冷却系统控制和指示这些是冷却系统的控制和指示：冲压空气门全开灯一左右组件电门黃组件跳断开灯一跳开复位按钮 次级热交换器接收从空气循环机来的压缩空气，当空气流过热交换器时，冲压空气带走热量。在压缩空气被冷却后，它流过水份分离器管道并且返回到空气循环机。 冲压空气系统', '空调引气控制面板提供对空调冷却系统的控制和指示，包含：冲压空气门全开灯、左右空调组件的控制电门、组件灯、断开复位按钮。流量控制和关断阀控制气源系统进入空调组件的引气流量。 来自气源系统的引气流经流量控制和关断阀（FCSOV）后进人主热交换器，被冲压空气带走热量。随后，气体流人空气循环机（ACM）的压气机部分，被压缩。波音737800的空气循环机是一种三轮式空气循环机。接下来，被压缩的空气依次流经次级热交换器、高压除水系统（冷凝器、回热器、水分分离器），再回到空气循环机（ACM），在ACM的涡轮部分迅速膨胀。涡轮出口的气体又再次流人冷凝器，最后流至空调组件出口。 在次级热交换器中，冲压空气继续带走部分热量。回热器对即将进人ACM涡轮部分的气体进行加温。冷凝器使空调组件内的气体温度降至露点，以便水汽凝结。水分分离器收集并排除空调气中的水分。冲压空气系统控制流过热交换器的外界大气的流量。 721部件位置', '1122 空气循环制冷系统\n空气循环制冷系统是利用来自发动机压气机的高压空气在冷却涡轮中膨胀降温 最后通往座舱或设备舱提供制冷功能。空气循环制冷方式在固定翼飞机上应用广泛，在直升机领域日渐被日趋成熟的蒸发循环制冷方式所取代。\n空气循环制冷系统主要方式包括简单式、升压式及三轮式 3 种。直升机上多采用简单式，主要部件包括：热交换器、冷凝器、水分离器、涡轮 风扇组件、温度控制组件等。\n发动机引来的高温气体中除小部分到热通道外，其余的空气首先通往热交换器，热量交换后，气体温度再次降低。\n从热交换器出来后的气体到达冷凝器，冷凝器属格栅式结构，有两个通道，一个冷空气通道和一个热空气通道，这两个通道以十字交叉的形式盘旋在一起，使冷热空气得到充分的热量交换，将热空气中的水蒸气由不饱和状态变成饱和甚至过饱和状态，也称湿空气。', '目前大多数喷气式飞机上使用最广泛的是各种型式的空气循环制冷系统。该系统从最初的涡轮通风式系统逐步发展至二轮升压式、三轮升压式系统及四轮升压式系统等。随着飞机多电技术的发展，有些飞机采用电驱动压气机作为供气源，替代传统的发动机引气，采用电动风扇替代原有的气动式风扇。\n目前飞机上使用的空气循环制冷系统包括压缩空气源及制冷组件，其中制冷组件由热交换器和空气循环机（也称为涡轮冷却器）等组成。由专用的座舱增压器（也称为座舱空气压气机）或者直接由发动机压气机等引出的高温高压空气先经过热交换器，将压缩热传给冷却介质（热交换器的冷却介质一般是机外环境空气），然后流入涡轮中进行膨胀，并驱动涡轮旋转，带动同轴的压气机或和风扇，将热能转化为机械功，空气本身的温度和压力在涡轮出口得到大大降低，由此获得满足温度和压力要求的冷空气，再与热路空气按一定的比例混合后就可以通向座舱提供舒适环境并增压。为了达到较好的制冷效果，可使用冲压空气或风扇增加流过热交换器的冷却空气的速度。\n现代飞机的制冷组件主要包括：', '压缩机驱动制冷剂在密封的空调系统中循环流动，压缩机将气态制冷剂压缩成高压高温的气态制冷剂，经管路进入冷凝器，在冷凝器内散热、降温、冷凝成高压高温的液态制冷剂，经管路进入储液干燥瓶内，经过干燥、过滤后流进膨胀阀节流，转换成低压低温的液态制冷剂，进入蒸发器内，在蒸发器内吸收流经蒸发器的空气热量，使空气温度降低，吹出冷风，产生制冷效果，制冷剂本身因吸收了热量而蒸发成低压低温的气态制冷剂，经管路被压缩机吸入，进行压缩，进入下一个循环，只要压缩机连续工作，制冷剂就在空调系统中连续循环，产生制冷效果。\n膨胀阀通过控制喷入蒸发器内的制冷剂的流量来调节蒸发器的制冷效率。为充分发挥蒸发器的效能，使蒸发器获得最佳的工作状态，蒸发器出口处安装有感温包（调节器），根据蒸发器出口温度调节膨胀阀的制冷剂流量，使全部液体制冷剂在蒸发器出口处全部变成气态。蒸发循环制冷系统工作时，必须保证蒸发器的空气流量充足，否则会在蒸发器上结霜，以致影响制冷效果。', '涡轮压缩机叶轮扇 轴承支承着轴，空气轴承使得空气循环机以高速转动而只有很小的磨擦力。 培训知识要点 如果轴转错方向会造成空气轴承损坏。 空气循环机使用空气轴承，它不必对它进行勤务工作。空气循环机属于副组件的附件之一。它使用U型接耳与空调舱内的结构连接起来。 空调冷却空气循环机 空调 冷却副热交换器和集气扩压附件 当飞机在空中时，冲压空气压力流过集气管并从旁通活门排出。 目的 培训知识要点 副热交换器（HX）将从空气循环机的压缩机部分来的引气的热量散去。 当灰尘和污染物堆集在冷却表面时，副热交换器的效率将下降副热交换器集气管有一个接近口盖，它用来检查和清洁。 副集气扩压管使冲压空气流过副热交换器并作为冲压空气的排气排出。 位置 副热交换器和集气扩压附件安装在主热交换气和主集气扩压附件的前面。 具体说明', '因为回热器里的格栅较密，加之流经其内部的又是高速流动的压缩气体，所以回热器容易出现变形堵塞。一旦回热器出现堵塞，导致下游ACM涡轮进口的压力低，ACM起动困难，冲压空气排量小，空调组件过热 （12）冷凝器 冷凝器对空调组件中的气体进行降温，将温度降至露点以下，以便将气体中的水分凝结。冷凝器是一种气对气冷却，板散热片，交叉流动式的热交换器，同样也属于高压水分离系统的一部分，位于空调舱的前部，如图718所示。利用涡轮出口的气体冷却第一次从回热器里流出的气体。 相对于回热器，冷凝器不易堵塞，但其内部格栅容易出现裂纹和穿孔，造成冷热空气掺混，影响组件出口温度，降低空调效率。 （13）水分离器 来自空气循环机的冷空气中含有水分。在组件空气进人分配系统之前，由水分离器收集并去除组件空气中的水分。波音737NG共有4个水分离器，每个空调组件里有两个，位于空调舱的前部，主要的组成部件有：进口、出口、旋转腔、收集管、排水口，如图719所示。', '1）组件活门，也称为流量控制活门，它是整个组件的开关；\n（ 2）热交换器，通常有两个单元，初级热交换器和主（次）级热交换器；\n（ 3）空气循环机（ ACM），也称为涡轮冷却器，它是整个系统的核心部件；\n（ 4）温度控制活门，有的机型也叫做旁通活门、空气混合活门等，主要功能是用于调节组件出口温度。\n（ 5）除水装置，用于除去空气中的冷凝水。根据其在组件中的安装位置不同，有高压除水装置和低压除水装置两种。\n（ 6）冲压空气系统，该系统包括冲压空气管道、冲压空气进口和出口门。\n另外，制冷组件中还安装有多种传感器，用于感受组件内的温度，确保对组件进行控制\n和监控。在制冷组件的下游，安装有组件单向活门，防止空气反流进入组件。每个组件都由相应的组件控制器进行控制。图 710 是一种典型的制冷组件。\n732 流量控制活门', '摘要：本篇学习空调分配系统，比较简单，也不是空调的重点章节。主要内容包含分配系统的作用，主要部件和常见故障。（以737800构型GUN039为例）。ATA2121212223 空气分配1 空气分配介绍空气分配作用（1）将空调分配到三个舱（驾驶舱和前、后客舱）。（2）空气再循环使用，减少发动机引气的需求，提高发动机推力。（3）排出厕所和厨房的废气。（4）给设备提供冷的空气。空气分配组成主分配：接收再循环风扇、组件或者地面空调的空气，分配到机舱。驾驶舱分配：从左组件引入空气，分配到驾驶舱各管路和空气出口。客舱分配：从分配总管引入空气，分配到客舱（包括厨房和厕所）各管路和空气出口。再循环系统：循环使用客舱和分配舱的空气。通风系统：排出厨房的废气，消音器减少噪音。设备冷却系统：给驾驶舱和设备舱的设备冷却，热气排到前货舱或者排出机外。2 主空气分配作用：作为空调和各区域分配的接口，接收温度适宜的空气，分配到各机舱的分配管路。3', 'ACAU和座舱压力控制 器（CPC）控制空调系统的功能。组件区域温度控制器用于控制组件冷却的温度、驾驶舱及客舱的温度。空调附件组件是飞机系统与飞机工作的接口。座舱压力控制器负责控制座舱压力。 713部件位置 如图75所示，分配系统的主要部件包括主分配总管、再循环风扇、地面空调气接头，这些部件均位于前货舱后部的分配舱内。设备冷却系统的主要部件分别位于：电子电器设备舱、前设备舱和驾驶舱。两个空调冷却组件安装在机身与机翼连接区域、龙骨梁左右两侧的空调舱内，可以从机身的底部接近。温度控制系统的主要部件位于：客舱分配管路、电子电器设备舱和驾驶舱。增压系统的主要部件位于：电子电器设备舱和后货舱。 72冷却系统 冷却系统控制由气源系统进人空调组件的新鲜空气的量，对大部分进人组件的空气进行降温，同时控制组件出口的温度和湿度，如图76所示 如图77所示，冷却系统主要的组成部件有：空调引气控制面板、流量控制和关断阀、热交换器（两个）、空气循环机、回热器、冷凝器、水分离器、冲压空气系统', '控制进入作动筒的气压，最终控制活门开度。FCSOV有三种工作模式：低流量，高流量和APU高流量。如下图，线圈C打开，控制气压（C路）克服弹簧推动活门打开。低流量：控制气流连通自动流量伺服机构（蓝路），由于自动伺服机构基准弹力小，气流容易释放，用于活门打开的气压就少，活门打开最小。高流量：B线圈断开，控制气流连通高流量伺服机构（B路），由于基准弹力大，空气释放少，用于活门打开的压力就大，活门开度更大。APU高流量：A线圈打开，控制气压顶住高流量伺服机构（A路），使高流量伺服机构的基准弹力更大，用于控制活门的气更大，活门打开最大。组件活门工作在哪种工作模式，除了受组件电门控制外，还跟APU引气电门，发动机引气电门，另一侧的组件电门，以及组件过热情况有关。其主要目的是当有一个组件失效关闭后，另一侧组件能自动转到高流量模式。3、热交换器和ACM。热交换器和ACM是空调制冷的核心部件，其制冷原理主要是依据能量守恒定律。外界空气经过发动机压缩后，', '用于收集再循环空调空气，以减少用于客舱空调的发动机的引气量的要求。如果任一个组件活门关闭或两个组件活门都开并选在AUTO位，再循环风扇就工作', '如图728所示，从主分配总管来的空调气流过侧壁竖管，竖管气流沿着左、右机身向上，给舱顶分配管供气。舱顶分配管沿着客舱中央的顶部纵向分布。舱顶分配管来的空调气通过扩压器管和消声器流到侧壁扩压器出气口和集气喷嘴组件。舱顶分配管连接软管，将空调气输送到前、后客舱区的厨房和厕所。客舱排气通过地板格栅流到再循环系统或流出机外。 734再循环系统 再循环系统提供空调气对客舱进行通风，减少了发动机引气的使用量。 再循环系统收集的座舱空调气，并将这部分气体再利用，与空调组件内的空调气一起供给分配系统，再由分配系统输送到客舱区域。再循环系统的部件位于空调分配舱内，可以通过前货舱后部的隔板来接近，主要组成部件有：集气管套、再循环气滤、风扇、单向阀，如图729所示。 再循环风扇推动客舱内的空调气通过再循环气滤，再循环气滤去除返回客舱的空调气中的小颗粒物质。气滤安装在气滤支撑架上。', '摘要：本篇学习737NG飞机空调通风和再循环系统。主要内容包含简单介绍通风系统几个部件；再循环系统功能，主要部件作用，再循环风扇的控制逻辑，（以737800构型GUN039为例）。ATA 2126 通风系统主要部件厨房进气口，消音器，软管和排放口。消音器降低噪音，如果消音器有裂纹或者污染，噪音会增大ATA 2125 再循环系统1 再循环系统概述功用：空调再循环系统提供通风，循环使用部分空气，减少引气的需求，通过两个再循环风扇电门操作。主要部件：收集罩、气滤、风扇、单项活门2 主要部件及功能气滤：滤掉杂质，可滤掉细菌级别的物质，左右各一个。再循环风扇：提高空气流量（抽气），右循环风扇循环客舱空气，左循环风扇循环分配舱的空气。安装风扇注意按箭头方向。单项活门：防止空气倒流，安装时注意方向。3']
53 | 飞机上增压系统是如何实现增压的 | 增压系统是通过调节从机身流过排气活门的空气流量来实现增压的 | ['座舱增压系统是设计用来在所有飞行条件下，在不超过飞机结构强度限制的条件下，向旅客提供受控制的环境。由发动机引气进行增压，并由空调系统进行增压空气的分配。由驾驶舱内的P11板上的电路跳开关，向系统供电。位于P2板上的是发动机指示和机组报警系统或EICAS，该系统指示与增压系统有关的所有的警告和告诫，以及状态和维护信息。飞机内的增压程度，由座舱压力控制系统调节。它包括选择器面板、两个自动压力控制器、一个排气活门、两个正压释放活门和两个负压释放通气口。选择器面板位于驾驶舱内，它固定在P5板的下右区域上。控制装置由方式选择电门、自动失效不工作灯、自动速率控制装置、人工控制装置、活门位置指示器、着陆高度选择器、3个压力表、座舱速率、座舱高度和座舱压差，以及座舱高度警告灯组成。座舱压力，通过控制座舱空气通过外流活门释放到大气中的速率来进行控制。这通常有两个自动控制器中的任一个来完成座舱压力的控制工作。自动控制器接收来自选择器板、左右大气数据计算机、空地传感装置，以及油门杆角度传感装置的信号。自动控制器位于E5设备', '飞机通常在氧气密度不能达到维持生命的高度飞行。增压控制系统对飞机座舱增压，保持飞机座舱内部压力安全，使机组和乘客免受到缺氧的影响。要控制座舱压力，就要控制座舱的供气量与排气量。目前飞机上的座舱压力调节一般都是采用保持空调向座舱的供气量不变，通过改变排气量的方法来控制座舱压力。飞机飞行时，常使用座舱压力所对应的标准大气高度，来表示座舱压力的高低，此高度为座舱高度。增压控制由3个子系统组成：座舱压力控制系统、座舱压力释放系统和座舱压力指示和警告系统，如图742所示。 座舱压力控制系统控制空调气流出客舱的比率，主要组成部件有：座舱压力控制组件两个数字式座舱压力控制器（CPC）、前溢流阀、后溢流阀 座舱压力释放系统是一个失效安全系统，即在增压控制系统失效时，防止飞机结构受到过压和负压的破坏。该系统的主要组成部件有两个正压释压阀和一个负压释压阀。 座舱压力指示和警告系统给出增压系统的状态数据，主要组成部件有：座舱高度面板声响警告组件和座舱高度警告电门。 771部件位置', '在所有飞机高度提供一个安全舒适的座舱压力，增压系统通过调节从机身流过排气活门的空气流量来控制座舱高度。', '增压系统是通过调节从机身流过排气活门的空气流量来实现增压的', 'psid将吹除板推出框架。当吹除板板从框架中推出时，上下机身的压力迅速均衡。压力均衡活门。前货舱的后侧壁板和后货舱真空污水隔板的前部各有一个压力均衡活门，允许空气流入或流出货舱，以保持货舱压力与客舱压力相同。一个压力均衡活门包含两个方向相反的单项活门，一个活门在飞机增压过程中让空气进入货舱，一个活门在飞机释压过程中让空气流出货舱。2、工作模式（1）自动增压模式。任何时候只有一个CPC控制外流活门，另一个CPC备份。每个航段主备CPC互换，出现故障时CPC也会自动转换。在飞行前，机组需要在座舱压力控制组件上选择自动增压模式，并输入飞行高度和着陆高度。CPC通过以上数据计算并在以下飞行阶段控制座舱压力：地面、起飞、爬升、巡航、下降和着陆。地面：飞机未增压，外流活门打开。两台发动机转速低于一定值且飞机在地面时系统处于地面阶段。起飞：座舱增压至低于机场高度01', '增压系统使用自动模式时，需要在座舱压力控制面板上做以下选择：选择自动模式、选择飞行高度、选择着陆机场高度 在地面，当所有这些情况存在时，飞机在不增压状态且溢流阀在打开位。 a空地系统指示左和右起落架在地面状态。 b两台发动机的转速N，小于50状态至少15s（或两台发动机停车）。 c两台发动机的转速N，小于80状态至少15s（或两台发动机停车状态）。 当下列情况发生，视为飞机进人起飞阶段： a两台发动机的转速N，至少在15s内增加到60以上。 b两台发动机的转速 N，至少在15s 内增加到89 以上。 在起飞阶段，增压系统将座舱增压到低于场压01psi，防止飞机在起飞时压力瞬间增大，出现不舒适的压力颠簸。在起社 当空地系统指示左和右起落架在空中状态时，爬升阶段开始。 在爬升阶段，增压系统控制客舱减压率，使乘客保持舒适。最大的客舱减压变化率为 600ftmin 当飞机外部压力小于等于选择的飞行高度对应压力025psi时，巡航阶段开始。', '防止增压失效压力过高，当压差到8.5时放气释压；负释压活门防止座舱压力低于环境压力，当负压达到1psi时打开通气', '由于空调的流量控制活门负责系统流量调节和关断控制，因此当所有流量控制活门都关闭时，配平空气系统也停止工作，此时座舱失去温度调节功能。\n驾驶舱和客舱温度控制系统使用温度传感器来探测各区域和空气分配管道中的温度，利用区域温度控制器调节提供给驾驶舱和客舱各区域的空气温度，以满足各区域的温度需求，如图 722 所示。\n飞机在地面时，可以通过外部空调装置向混合组件提供调温空气，这个装置通过地面低压接头与混合组件连接。此时即使不使用空调组件也能完成座舱温度调节功能。需要注意的是，不要同时使用地面空调气源和飞机的空调组件，这会导致飞机空调组件无法控制温度，而且还会导致设备损坏。\n74 座舱增压\n为给飞机提供一个舒适的座舱环境，除了对座舱空气的温度、湿度、流量进行调节外，还必须保证座舱空气的压力符合要求，这对于高空飞行的飞机尤为重要。', '为保证液压油不间断地供向液压泵，防止飞机在高空低压工作时液压泵的进口压力过低而产生气穴现象，油箱增压系统将来自于气源系统的空气进行增压过滤后供向液压A、B系统以及备用液压系统的油箱，将油箱增压至4550psi。此外，也可以通过外部地面气源对油箱进行人工增压。 321部件位置 如图35所示，油箱增压系统的部件位于右主起落架轮舱，在液压A、B系统油箱之间，靠近前壁板的位置。增压系统主要的组成部件有：油箱增压组件、限流孔组件、油箱减压阀、压力表、释压阀、通气孔、地面增压接头等。油箱增压组件位于主起落架轮舱前壁板的支架上。 322工作原理 现代飞机的液压油箱增气增压，也可以从APU引气增压。当油箱增压组件增压时，压系统向液压A、B系统的油箱提供引气压力，备用液压系统则通过与液压B系统相连的加如图示气源系统的引气通过限流', '水箱增压系统使用来自气源系统或空气压缩机的增压空气为水箱增压。如图1132所示，当飞机气源系统工作时，由气源系统向水箱提供增压空气，经过进气管气滤清洁气管内的空气，然后由压力调节器调节供气管内气压最大为35psi，最后经单向阀给水箱进行增压。如果气源系统不工作，并且水箱上部的压力限制电门探测到水箱内压力低于30psi，水勤务面板接近门关闭，同时飞机115V1号交流主汇流条有电时，由空气压缩机向水箱提供增压空气。空气压缩机从货舱顶板上的消声器获得空气，空气经进口气滤清洁后进人压缩机增压，然后经单向阀进入水箱。当水箱内气压上升到40psi时，压力限制电门断开电路并停止空', '如图751所示，座舱压力控制器使用两个大气数据惯性基准仪（ADIRU）、两台失速管理和偏航阻尼计算机（SMYDC）、接近电门电子组件（PSEU）来的数据确定飞机的飞行阶段，计算与飞行阶段、客舱压力控制面板输人相匹配的座舱压力的目标值，并比较目标压力与传感器的压力。如果座舱压力与目标压力存在差值，座舱压力控制器将打开或关闭信号输送给后溢流阀组件上的电子作动器。电子作动器操纵后溢流阀的电机，带动机械传动齿轮，从而移动溢流阀。通过调节后溢流阀的开度来控制座舱压力的变化率。后溢流阀的位置被反馈到座舱压力控制器。空调组件FCSOV和前溢流阀也给座舱压力控制器提供位置反馈。两台控制器连续自检测试运转。如果工作着的座舱压力控制器失效，另一台控制器接替控制。 7712自动增压模式飞行剖线 增压系统的自动工作模式控制飞机座舱在所有飞行阶段的压力，如地面、起飞、爬升、巡航、下降及着陆，如图752所示。', '状态。这样就可对这个正比于飞机爬升速率的座舱高度变化速率来进行控制。当飞机达到巡航高度时，控制器开始执行巡航逻辑控制程序，当探测出飞机已下降了500英尺时，控制器开始执行下降逻辑控制程序。在下降期间，座舱压力高度减少到比所选择的着陆机场高度低100英尺的高度上。当飞机接地时，空地传感装置将系统置于着陆方式并使排气活门驱动至完全打开位置。为安全起见，位于P34板上的座舱高度压力电门，在座舱高度超过10000英尺时提供警告。另外，在座舱增压系统上，有两个机械备用系统。第一个系统用于释放正压力，两个正压力释放活门位于紧挨左翼根整流罩后面的机身左侧面上。如果由于系统失效或偶然地操作了人工系统，而使积累的座舱压力超过了正常的最大允许压力，则这些释压活门打开，而将过多的正压力释放到大气中。第二个机械备用系统，用于释放负压力。两个通气口位于前货舱门的前面，飞机的右侧页面上。万一飞机加速下降，外界压力可能高于座舱压力，在这种状况下进行减压，将3个通气口打开，以消除负压差。', '空调系统还负责座舱增压控制，即在正常飞行时，保持座舱内空气压力大于外界环境大气压力。座舱增压系统需要在乘客舒适度和飞机结构设计之间达到一个平衡。让乘客舒适的最佳条件是保持座舱压力为大约一个标准大气压的值，这就要求飞机结构能够承担非常大的内外压差。对于飞机结构，最佳的状态是座舱完全不增压，即飞机内外压力一致，这对乘客来说显然是不可能的。为此， CCAR25 规定，在正常运行条件下，在飞机最大使用高度上座舱压力高度不超过 2438 m（ 8000 ft）（图 74）。这里座舱压力高度也常称为座舱高度，是指飞机座舱内空气绝对压力所对应的标准大气压力的高度值。为了进一步提高乘客的舒适性，波音 B787 与空客 A350，以及部分公务机设计为巡航飞行时座舱高度仅为 1829 m（ 6000 ft）。\n7113 增压区域', '当发动机引气压力在发动机工作时急剧变化，增压系统对座舱压力的控制出现迟后，就会出现座舱升降率异常现象。从发动机引气系统原理，我们知道，当发动机在慢车至大约50N1（在高度5000英尺大约60N1）发动机的引气由第九级高压压气机提供，这时引气压力为2638PSI在50N1（在高度5000英尺大约60N1）以上，发动机的引气由第五级高压压气机提供，这时引气压力为3450PSI，这样的引气压力转换能够满足飞机在整个航段的座舱增压需要。如果九级调节器或九级活门有问题，使九级活门不能正常打开，在五级引气提供前，发动机的引气一般只有10PSI，甚至更低。因此，随着发动机功率增大（如起飞时）至50N1左右，发动机引气压力就会从很低（如10PSI）如突然增加至3450PSI； 或者，在发动机功率减少（如下降时）至50N1左右，发动机引气压力会从3450PSI突然降至很低（如10PSI）', '所以在起飞爬升和下降时，由于发动机引气供给的大幅波动，使增压系统不能正常的工作，从而导致座舱升降率异常。这种情况一般表现为，飞机起飞爬升时，座舱升降率从很大突然变至很小，在下降时，从很小突然变至很大。', '（非计划下降）灯会亮，显示增压系统按飞回起飞机场控制座舱高度。如飞机再次爬升，将当前高度设置为巡航高度、人工增压或飞机已经着陆，非计划下降灯将熄灭。如果飞机是非计划下降到其他机场降落，需要将巡航高度设置为当前高度，并重新设置着陆高度。三 座舱压力释放系统座舱压力释压系统是一个失效安全系统。如果增压系统失效而使飞机超压或者产生负压，机舱压力释压系统保护飞机结构受到损坏。它由两个正压力释压活门和一个负压力释压活门组成。三个释压活门都是气动式的，它独立于各增压系统，不需要工人干预。当飞机内外压差为895015psi时，正压力释压活门打开；当飞机内外压差为10psi时，负压力释压活门打开。四 座舱压力警告系统座舱压力警告系统提供增压系统的状态数据，它包括如下部件：客舱高度面板，音响警告组件和座舱高度警告电门。大多数飞行座舱高度为8000英尺，如果座舱高度超过预设的极限10000英尺，音响警告组件会发出间断的警告哔哔声，此时，可按压ALT HORN', '和巡航阶段发动机工作在大功率状态，使用五级引气；下降阶段，发动机工作在低功率状态，使用九级引气。试车结果是：九级引气压力低。飞机先后更了右发高压级引气调节器，左发高压级引气调节器和左发高压级活门，故障得以排除。飞机先后更换了左发高压级活门和右发高压级引气调节器，故障得到解决。写到这里，我想大家都注意到了一个问题，那就是这些有问题的部件都是发动机高压级引气系统的部件，空调和增压系统在什么状态下由高压级供气呢？应该是收油门低功率的情况下，也就是飞机处于下降过程中的一种状态。这时我们再翻看以前的故障报告记录，出现了一个共同点，飞机都是在下降的过程中出现自动增压失效（', '机务原因不正常引气系统故障引起的增压系统故障\n一段时间以来，我公司B2635飞机和B2972飞机多次间断性反映自动增压失效故障，维护人员每次对增压系统进行测试，结果均正常，可时隔一段时间该故障又会出现，对航班的保障、飞行人员的空中操作及地面维修人员的维护工作都造成了一定的影响。', '油箱增压系统的作用是保证下游液压泵的进口压力。在高空中，空气稀薄，因此油箱内部的气压会降低导致高空气塞，不能连续向油泵供油。油箱增压可以防止油液出现气塞现象。油箱增压的方式包括液压压力增压（自增压）和空气增压。\n2331 油箱液压压力增压\n油箱液压压力增压的方法是通过高压油作用在油箱的活塞上，在活塞上施加压力，为油箱中的液压油增压。油箱增压的压力大小取决于两个活塞的面积比，如果两个活塞面积比为 60： 1，则当系统压力为 20700kPa（ 3000psi）时，油箱内油液的增压压力可以达到 345kPa（ 50psi），图 216 所示。\n2332 油箱空气增压\n现代飞机通常使用气源系统或发动机引气对液压油箱进行增压，称为油箱空气增压。油箱增压组件是空气增压系统的主要部件，内部通常有单向阀、气滤、减压阀和地面增压接头等。为了保障安全，在维护前需要对液压油箱进行释压。', '典型的油箱空气增压系统如图 217 所示，液压油箱增压空气可以来自于左发高压压气机引气、飞机气源系统（发动机引气、 APU 引气或地面气源）或地面增压接头，飞机在空中正常飞行时使用左发高压压气机引气对液压油箱进行增压。地面维护时可以通过压力表读取油箱压力值，当油箱增压压力不足时，会在驾驶舱显示油箱低压警告。\n（ 1）节流阀：用于对左发高压压气机引气进行降压，同时在下游气管发生破损漏气后限制空气流量，减小对左发引气的消耗。\n（ 2）地面增压接头：在维护时可以使用地面充气设备通过此接头对液压油箱进行增压。\n（ 3）气滤：过滤增压空气中的杂质，防止对液压油造成污染。\n（ 4）水分离器、排水活门：用于从增压空气中分离并排除水分。\n（ 5）减压阀：对发动机高压压气机引气进行进一步降压，以满足液压油箱增压需求。\n（ 6）单向阀：用于防止空气反流。']
54 | 冲压进气系统的作用，受什么控制 | 为空调系统的空气式散热器提供冷却媒介。他由冲压空气控制电路自动控制，当飞机在空中且襟翼收上时，空气循环机的压气机出口温度调节作动器的位置。 | ['冲压空气系统控制流人主、次热交换器的气流。 冲压空气系统的主要组成部件包括：组件区域温度控制器、冲压空气作动器、冲压空气温度传感器、冲压空气进口折流门、冲压空气进口调节板、冲压空气管道 空调附件组件（ACAU）继电器控制供给组件区域温度控制器和冲压空气作动器的电源。左和右冲压空气系统具有独立的控制电路 冲压空气系统具有3种控制模式，分别是：地面、飞行（襟翼没有收上）和飞行（襟翼收上。 （9）空气循环机 空气流过空气循环机（ACM），在涡轮部分迅速膨胀降温，如图716所示。 空气循环机安装在空调舱，左、右空调组件中各有一个。空气循环机是一种高速转动的组件，有3个部分并用同一个轴连在一起，分别是涡轮、压缩机和风扇叶轮。采用空气轴承支承，减少空气循环机在高速转动时产生的摩擦力。 （10）次级热交换器和副集气扩压器', '左、右冲压空气进气系统各有一个冲压空气作动器。如图715所示，冲压空气作动器安装在空调舱前部的机翼与机身连接处的整流罩内，与冲压空气进口支撑组件相连，可以通过机身底部的接近盖板接近 工作 冲压空气作动器是一个由115V交流马达驱动的线性作动器，主要的组成部件有：马达、限动电门、螺杆、电接头。作动器接收来自空调附件组件（ACAU）和组件区域温度控制器的信号。当飞机在地面或飞机在空中且襟翼没有收起时，空调附件组件逻辑控制这个作动器。当飞机在空中且襟翼收上时，作动器接收来自组件区域温度控制器的指令。 控制作动器的信号经过内部限动电门，由内部限动电门作动马达的控制信号。马达带动个线形螺旋杆， （6）冲压空气进口门组件 冲压进气进口门组件控制热交换器中冷却气的流量，由两部分组成：冲压空气进口调节板和折流门。 位置', '冲压空气进气作动筒安装在空调舱前部的机翼与机身连接处的整流罩内。作动筒与冲压空气进气支撑组件相连。你可以通过机身底部的接近口盖接近作动筒。对于左右冲压空气进气系统有一个冲压空气进气作动筒。 具体说明 冲压空气进气作动筒是一个115伏交流电机操纵的线性作动筒它有这些部分 电机限动开关螺旋杆电线接头 接口 冲压空气进气作动筒从空调附件装置（ACAU）和冲压空气进气控制器接收信号。空调附件装置接口信号来自于空地传感系统和襟翼控制装置。当飞机在地面和飞机在空中当襟翼没有收起时，空调附件装置逻辑控制这个作动筒。当飞机在空中且襟翼收上时，作动筒从冲压空气控制器接收控制信号。 空调冷却 冲压空气进气作动器 空调一冷却一冲压空气进气门组件 此页空白 空调一冷却冲压空气进气门组件 冲压空气进气导流门 目的 冲压空气进气导流门确保冰、石块和不需要的东西不进入冲压空气进口。', '伏交流电输送到冲压空气作动筒。左冲压空气作动筒有内置开关，它连接到电机的电源，S1开关输送电给电机直到作动筒在全收缩位置上。这就打开了调节板和伸出导流门。当作动筒在全部收缩位置时，S1 断开到电机的电源。 概况介绍 冲压空气系统控制流进主和副热交换器的气流。 这些是冲压空气系统的部件： 当作动筒的轴在 S1 和 S2 开关位置中间时，导流门在伸出位置。 冲压空气控制器膚冲压空气时气作动筒冲压空气控制温度传感器冲压空气进气导流门冲压空气进气调节板冲压空气管道 冲压空气作动筒里的S2 开关接地到空调引气控制面板。这就使得“左冲压门全开”灯亮。 飞行（襟翼没有收起） 在起飞中，空地传感系统断开K24左空地继电器，当襟翼没有收起，K23左冲压模式控制继电器从后缘襟翼收上电门处得到接地而保持接通。 这些是冲压空气系统的三个控制模式： 地面飞行襟翼没有收上飞行 襟翼收上', '冲压进气进口门组件在空调舱前部机翼机身整流罩处。调节板在冲压空气进气管道的进口。折流门位于冲压进口门组件的前部，可以通过冲压进气道接近折流门。 冲压空气进口调节板 冲压空气进口调节板有两部分组成，两部分铰接在一起。前板的前部通过铰链与飞机结构相连。后板的后部与滑轨中的一个滚轮相连。在后板上，中部连接处有一个U形接头，在上表面通过连杆与轴组件相连。 冲压空气作动器作动进口调节板，从而调节进人冲压系统的冷却空气的流量。与作动器相连的摇臂把运动传递至进口调节板轴组件，轴组件作动连杆，提升或者降低两块调节板。后板有滚轮，当两块调节板向上使得滚轮动调节板和折流门之间是 机械连接的。 冲压空气进口折流门', '为空调系统的空气式散热器提供冷却媒介。他由冲压空气控制电路自动控制，当飞机在空中且襟翼收上时，空气循环机的压气机出口温度调节作动器的位置。', '功能介绍 冲压空气进气调节板和轴组件调整进入冲压空气系统的空气量。冲压空气进气作动筒提供移动功能。 冲压空气进气作动筒移动调节板，作动筒臂的线性移动通过一个连接臂将移动传到调节板的轴组件。这个轴转动连接臂抬起或降低两块调节板。后板有滚轮，当两块调节板向上或向下移动时，使得滚轮前后移动。调节板和冲压空气进气导流门是机械连接的。 空调冷却冲压空气进气门组件 功能介绍 冲压空气进气作动筒将移动通过连杆和连杆臂传给轴组件。轴组件将移动传给导流门。 冲压空气进气导流门有两个位置，当飞机在地面时，门伸出给予冲压空气进口以保护。当飞机在空中时，导流门收回。 空调 冷却 冲压空气进气门组件 空调冷却冲压空气进气控制器和温度传感器 培训知识要点 目的 冲压空气控制温度传感器给冲压空气控制器提供温度数据。 在管道内安装传感器以前，要更换新的0型环。', '冲压空气进气组件控制气流进入冲压空气系统用于热交换器的冷却。 轴组件移动导流门。 安装位置 安装位置 冲压空气进气组件安装在空调舱前部的机翼与机身连接处的整流罩内。调节板安装在冲压空气空气管的进口处。 冲压空气进气导流门和轴组件安装在空调舱前面的机翼与机身连接处的整流罩内，导流门安装在冲压空气进气组件的前部区域。你可以从冲压空气进口接近这个导流门。 冲压空气进气组件有这两个主要附件： 冲压空气进气调节板。冲压空气进气导流门。 具体说明 冲压空气进气调节板。 冲压空气进气导流门是由弹簧力保持在关位的一块平板，轴组件是一根带有两个连杆和一个预载弹簧的扭力管。连杆连接到导流门上的U型接头上。 冲压空气进气调节板有两块板。这两块板铰接在一起。前板铰接在与飞机结构连接处的前端，后板用滚轮连在后端的滑轨上。在后板上，用U型夹连在中部并且上部用连杆联接到轴组件。', '有两个冲压空气进气管，一前一后。前进气管是由玻璃纤维增强聚合物制成。后进气管是由卡夫龙制成。进气管的前部连接到冲压空气进口前飞机结构上。它们用软管和卡环连接后部。在前后进气管的中部连接处有连接螺杆将管道与飞机结构连接起来。后进气管有个法兰盘与热交换器外侧的连接板相连。在后进气管的后端有个检查口。冲压空气排气管连接到主组件空气压力通风系统的后端。它们用软管和卡环将它们的后端连接到飞机结构上。 空调 冷却 冲压空气进气作动筒 功能介绍 且的 控制作动筒的信号经过内部限动开关，内部限动开关程序控制信号的指令给电机，电机转动一个线性螺旋杆，这个螺旋杆通过机械连接移动冲压空气进气调节板和导流门。 冲压空气进气作动筒移动冲压空气进气导流门和冲压空气进气调节板。 安装位置', '由于进气道前是一段扩张形的管道，流通面积逐渐变大，而前整流锥与壳体所构成的环形通道稍有收敛。所以在前一段气流参数的变化规律是：速度下降，静压和静温升高，也就是空气受到压缩，由于空气本身速度降低而受到的压缩叫做冲压压缩；整流锥后气流速度稍有上升，压力和温度稍有下降，这样可以使气流比较均匀地进入压气机保证压气机的正常工作。进气道内所进行的能量转换是动能转变为压力能和热能。\n进气道前气流未受扰动处的截面为 00 截面，气流速度与飞行速度大小相等，方向相反，进气道的进口和出口截面分别为 00 和 11 截面。\n一定的进气道，它的进口流动模型取决于发动机的工作状态和飞行的马赫数 M。我们定义：进气道远前方截面的面积 A 0 与进气道唇口处的面积 A 01 的比值为流量系数。\n飞机的飞行速度不断地变化，发动机工作状态也由驾驶员操作不断交化。进气道前方可以出现各种流态，其流量系数也不断变化，如图 33 所示。', '气流量也会影响热交换器的效率，从而影响冷却组件的出口温度。\n冲压空气系统的主要功用是为制冷组件中的热交换器提供冷却空气。该系统一般包括冲压空气进气门及其作动器、冲压空气管道及排气管等。\n冲压空气管道前部有一个折流门，折流门受冲压作动筒控制。\n热交换器有一个冷却空气进口和一个冷却空气出口（图 714）。冲压空气被当作冷却空气使用，进气口被称为冲压空气进口，而出气口被称为冲压空气出口。\n冲压空气通过管道引入，在其进口和出口都装有可以调节开度的门，其开度将会影响热交换器的冷却效果，当门全开时，热交换器的冷却效果最好。\n从图 714 可以看出，系统中组件出口温度由冲压进气门、冲压排气门和旁通活门（温度控制活门）的位置决定。\n冲压空气进口是 NACA 型进气道。冲压进气门的移动增加或减少了 NACA 工作区域的大小，进而增加或减少了通过热交换器的冷却气流。冲压排气门也是可调的，如图 715。', '我们知道，当飞机从起飞后收襟翼进入巡航状态时，根据冲压系统的工作原理，冲压门应该在一个开度较小的范围内根据230F温度传感器T439感受的实际温度来进行调节，当温度高过230F时，冲压门开度加大，当温度低于230F时，冲压门开度减小。如果冲压门在巡航状态时全开，要么是控制线路有故障，要么是热交换器工作时需要大量的冷却空气来冷却，这也是一种不正常的工作状态。', '冲压空气控制器从冲压空气控制温度传感器认读温度信号，传感器从空气循环机压缩机出口输出信号。在电桥电路中，控制器使用空气（温度）传感器信号，电桥电路认读空气循环机压缩机温度过高或过低为错误信号。正常（平衡）控制温度是230F110。这个输出信号通过S3将一个收起（太热信号或通过S4将一个伸出（太冷）的信号输给作动筒。在作动筒里的 S3 和 S4 的开关位置是巡航模式的控制限制。 如果组件在飞行中关闭，冲压空气调节板成流线型（关闭）来减少阻力。 培训知识要点 在巡航飞行模式期间，如果“门全开灯”亮，可能是这三种可能故障之一 冲压空气系统可能被堵塞热交换器脏电气故障。 空调 冷却 冲压空气系统 功能介绍 空调冷却空气循环机 且的 空气循环机（ACM）通过空气流过涡轮膨胀来降低空气温度。 安装位置 空气循环机安装在空调舱，左和右每个空调组件系统各有一个空气循环机。 具体说明 空气循环机是一种高速转动的组件。它有三个部分并用同一个轴连在一起', '折流门的作用是确保冰、石块和其他杂物不会进人冲压进气管道。折流门是一块由弹簧加载、保持在关闭位的平板。轴组件是由一个扭力管、两个连接螺杆和加载弹簧组成，连接螺杆与折流门上的U形接头相连。冲压空气作动器的作动通过连接螺杆和摇臂传递至轴组件，轴组件驱动折流门。 折流门有两个位置。飞机在地面时，折流门打开，给冲压空气进口提供保护。飞机在空中时，折流门收回。 （7）冲压空气温度传感器 每个冷却组件的冲压空气系统里各有一个冲压空气温度传感器。冲压空气温度传感器给组件区域温度控制器提供温度数据，位于空调舱内，在连接空气循环机的压气机到副热交换器的管道内。 冲压空气温度传感器是一个热敏电阻元件。当空气温度变化时，温度传感器的电阻改变。在控制电桥电路中，组件区域温度控制器使用该温度传感器的电阻。当温度高于或低于230F（110）时，控制器不断地改变冲压空气进口调节板的位置。当温度接近230F（110）时，控制器不发出控制信号 （8）冲压空气系统', '每个冷却组件的冲压空气管道由冲压空气进气部分和冲压空气排气部分组成。进气管使冷却空气从冲压空气进气口流人热交换器排气管使冲压空气流经热交换器后排出机外。如图714所示，冲压空气进气管在空调舱的外面，向前延伸至机翼与机身连接处的整流罩里的冲压空气进口。在空调舱的后部，可以从空调舱接近 冲压空气进气管分为前进气管和后进气管两部分。前进气管是由玻璃纤维增强聚合物制成，后进气管是由凯芙拉材料制成。进气管的前部连接到冲压空气进口前的飞机结构上，采用软管和卡环与进气道的后部连接。在前后进气管的中部连接处，通过连接螺杆将管道与飞机结构连接起来。后进气管有法兰盘与热交换器外侧的连接板相连。在后进气管的后端有检查口。冲压空气排气管连接到扩压器，用软管和卡环将他们的后端连接到飞机结构上。 （5）冲压空气作动器 冲压空气作动器用于移动冲压空气管道的进口折流门和进口调节板。 位置', '1）在各种状态下，将足够量的空气，以最小的流动损失，均匀地引入压气机。\n（ 2）当压气机进口处的气流马赫数小于飞行马赫数时，通过冲压压缩空气，提高空气的压力。\n进气道可分为亚音速进气道和超音速进气道两大类。而超音速进气道又可分为内压式、外压式及混合式三种。由于民用飞机主要使用亚音速飞行，其采用的进气道几乎全是亚音速进气道。\n31 亚音速进气道\n311 亚音速进气道的组成和工作原理\n亚音速进气道由壳体和整流锥组成，整流锥分为前段和后段两部分。进气道的进口部分为圆形唇口，进气道内部通道为扩张通道，使气流在进气道内减速增压，如图 32 所示。', '增压系统是通过调节从机身流过排气活门的空气流量来实现增压的', '分发送可 输入信 BITE分）） 31 上的 32这 备（）分 滑、尺 英锁警之 被在警 可能的 须远须知道请远。如果不 90规有过必必之间以上销没超警 下列有人。地面人设增遵守锁所 是 并拨害。坏员持 A损 超构。胎部伸出结轮坏底前起落架内部，以防损 轮坏瘪 胎中的一个轮瘪个其 胎替 纹 涡轮排气系统介绍 且的涡轮排气系统为涡轮燃气排出提供一个出口。系统增加涡轮燃气排气速度以增加发动机推力。 发动机排气系统介绍 涡轮排气系统一般说明 概述涡轮排气系统使用一个喷管和一个锥体控制涡轮排气的方向。部这些是涡轮排气系统的部件锥体管具体说明排气喷管控制涡轮排气流的外侧边缘。喷管连接在发动机涡轮机厘上。排气锥体控制涡轮排气流的内侧边缘。锥体连接至发动机涡轮匣上。锥体和喷管是用镍合金制造的。 涡轮排气系统一般说明 涡轮排气系统 排气喷管 且的 培训知识要点', 'Reciprocating Engine Induction Systems31 Basic Carburetor Induction System32 Induction System Icing34 Induction System Filtering35 Induction System Inspection and Maintenance35 Induction System Troubleshooting35 Supercharged Induction Systems35 Turbosuperchargers 38 Normalizer Turbocharger311 GroundBoosted Turbosupercharger System311 A Typical Turbosupercharger System313 Turbocharger Controllers and System Descriptions315 Variable Absolute Pressure Controller VAPC 316 Sloped Controller316 Absolute Pressure Controller 317 Turbocharger System Troubleshooting317 Turbine Engine Inlet Systems317 DividedEntrance Duct319 VariableGeometry Duct319 Compressor Inlet Screens320 Bellmouth Compressor Inlets320 Turboprop and Turboshaft Compressor Inlets321 Turbofan Engine Inlet Sections321 Reciprocating Engine Exhaust Systems322 Radial Engine Exhaust Collector Ring System323 Manifold and Augmentor Exhaust Assembly324 Reciprocating Engine Exhaust System ']
55 | 再循环风扇作用，如果它在AUTO位时如何工作 | 用于收集再循环空调空气，以减少用于客舱空调的发动机的引气量的要求。如果任一个组件活门关闭或两个组件活门都开并选在AUTO位，再循环风扇就工作 | ['用于收集再循环空调空气，以减少用于客舱空调的发动机的引气量的要求。如果任一个组件活门关闭或两个组件活门都开并选在AUTO位，再循环风扇就工作', '再循环风扇的控制逻辑（重点）右再循环风扇的控制逻辑由空地信号、循环风扇电门、过热电门、组件活门和组件电门控制。以下任一条件右再循环风扇工作：（1）电门关闭位，不增压飞行，烟雾模式。（2）电门自动位，飞机在地面。（3）电门自动位，左组件活门关闭。（4）电门自动位，右组件活门关闭。（5）电门自动位，右组件自动位。（6）电门自动位，左组件自动位。飞机在地面，只要电门在自动位，右循环风扇就一直工作。注意：厨房电需要接通。左再循环风扇的控制原理左再循环风扇的控制原理和右循环相似，在地面，除了两个组件都在高流量外，其他电门状态都工作。区别在空地继电器的位置，没有非增压飞行的烟雾模式。再循环风扇的逻辑表左右再循环风扇的逻辑表地面，再循环风扇电门在自动位。 737NG机型：21章空调（4）设备冷却系统', '流量控制活门关闭和正常继电器对于风扇继电器R331形成一个逻辑电路，该电路在空调附件装（ACAU）上。这个逻辑获得有关组件流量情况的信息。如果组件活门关闭继电器中的一个被接通，再循环风扇工作来增加客舱通风量。如果两个活门组件正常继电器都接通（自动，再循环风扇工作。 电瓶汇流条有电时，再循环风扇电门旁通继电器R644通常是接通的，这个继电器断开再循环风扇的旁通电路。 空调向外排气活门重置控制电路跳开关用于减压。如果电路跳开关跳开，而烟雾控制继电器 R648 接通，旁通电路可使再循环风扇工作。在这些情况下，烟雾控制继电器接通： 左或右组件电门在“高”位 飞机在空中 再循环风扇电门关闭。 空调 再循环系统 再循环风扇 功能介绍 防冰和防雨一防雨剂系统一防雨风挡玻璃涂层 目的 确保刮水器施加在窗户上的力适度。磨损的或不正确的安装的风挡玻璃刮水器会磨损涂层。 防雨风挡玻璃涂层改善大雨时的能见度。', '摘要：本篇学习737NG飞机空调通风和再循环系统。主要内容包含简单介绍通风系统几个部件；再循环系统功能，主要部件作用，再循环风扇的控制逻辑，（以737800构型GUN039为例）。ATA 2126 通风系统主要部件厨房进气口，消音器，软管和排放口。消音器降低噪音，如果消音器有裂纹或者污染，噪音会增大ATA 2125 再循环系统1 再循环系统概述功用：空调再循环系统提供通风，循环使用部分空气，减少引气的需求，通过两个再循环风扇电门操作。主要部件：收集罩、气滤、风扇、单项活门2 主要部件及功能气滤：滤掉杂质，可滤掉细菌级别的物质，左右各一个。再循环风扇：提高空气流量（抽气），右循环风扇循环客舱空气，左循环风扇循环分配舱的空气。安装风扇注意按箭头方向。单项活门：防止空气倒流，安装时注意方向。3', '空调再循环系统 再循环空气滤 且的 再循环空气滤去除返回客舱的空气中小的物质颗粒。 概况介绍 再循环风扇将客舱中的空气通过一个高效微粒空气滤（HEPA滤去类似于生物的非常小的颗粒。 安装位置 再循环系统部件安装在分配舱。气滤安装在气滤支撑架上。通过前货舱后端的隔板来接近该气滤。 空调再循环系统 再循环空气滤 空调 再循环系统再循环风扇 目的 再循环风扇增加主分配系统流到客舱的空气量。 位置 再循环风扇安装在分配舱内，它安装在主分配总管的右侧。通过前货舱后端的隔板来接近该风扇 具体说明 风扇有这些特性： 壳体一安装卡兰盘一电插头一流向标牌 功能介绍 再循环风扇在集气管套内产生一个低压区，客舱内的地板隔栅允许气流流进集气管套。集气管套安装在前货舱的顶板内。 培训知识要点 当你安装再循环风扇时，要确保风扇上的流向箭头安装在正确的方向上。箭头应指向分配总管。 102 空调', '再循环系统再循环风扇 空调再循环系统风扇单向活门 且的 再循环风扇单向活门防止空调气流通过再循环系统流出主分配总管。 位置 再循环风扇单向活门安装在分配舱。单向活门位于再循环风扇和分配总管之间，通过前货舱后端的隔板来接近该单向活门。 培训知识要点 再循环风扇单向活门用V型卡来安装。要确使安装的单向活门在正确的流向上。 空调再循环系统风扇单向活门 空调 再循环系统 再循环风扇功能介绍 参见向外排气活门系统来获得更多有关烟雾控制继电器的内容。（飞机维修手册第1部分2127 功能介绍 再循环风扇工作电压为115 伏交流电控制电源为 28 伏直流电。 客舱空气再循环风扇继电器R331控制到风扇的电源，继电器从这些部件得到控制 再循环风扇电门 在风扇激励线圈内的过热电门流量控制活门（组件活门）关闭和正常继电器 一般再循环风扇电门放在自动位置，风扇过热电门闭合。', '在地面及飞行中襟翼未收好期间，空气循环系统利用涡轮风扇以增加流过同一管道的空气流量。', '在地面时，涡轮风扇控制活门打开，使气源总管的气体吹动风扇来帮助冲压空气的排泄，提高散热效率，我们在地面检查排气格栅的开度及出气量就知道涡轮风扇是否工作。空气循环机的判断我们可以感觉一下涡轮出口的温度，那里温度比较低，大约在，如果致冷效果不好，涡轮出口温度就相对高一些。前一段时间 B飞机的右组件在空中及地面多次组件跳开，我们在地面试验观察发现：组件活门放在自动位冷时，混合活门在冷端，而管道温度却直线上升，管道温度在华氏度的时候组件跳开灯亮了，由此现象我们可以分析：这是一个真的过热信号，而导致组件跳开有三个条件：\n一 管道温度达到华氏度。\n二 空气循环机的压气机进口温度达到华氏度。\n三 空气循环机的涡轮出口温度达到华氏度。', '1 The captains or the first officers windshield or foot air outlet has no air flow or less air flow than expected2 SDS SUBJECT 212200\n1 The flow of conditioned air from the flight deck conditioned air outlets is low and seems to be decreasing with continued use2 SDS 212200\n1 You set the RECIRC FAN switch on the air conditioning panel to AUTO and the recirculation fan does not come on as shown in the table belowTable 201\n1 You set the L and R RECIRC FAN switches on the air conditioning panel to AUTO and the recirculation fans do not come on as shown in the table belowTable 202', '断开，R650没电断开，活门在正常模式，关闭，避免座舱压力不足。除烟模式，空中高流量模式，组件在高流量位，再循环风扇电门在关闭位。R592在空中位，R648闭合、R650闭合，活门在除烟位置，活门打开一定角度。四', '波音737800飞机具有两个再循环风扇，分别位于主分配套安装在前货舱的顶板内。右侧的再循环风扇在集气管内产生栅流进集气管。左侧 的再循环风扇推动分配舱里的空调气流入分配总管。正常情况下，当再循环风扇电门置于AUTO”位，若左、右空调组件阀有任一个关闭，再循环风扇工作，增加客舱通风量：若两个空调组件阀均置于“再循环风扇工作。 735通风系统 通风系统利用压差来将空气从飞机中推出。空气从客舱的厨房和厕所区域流出通风口，如图730所示 厨房通风消声器安装在厨房上部的顶板区域，用于降低空气流出厨房的噪声水平。 74设备冷却系统 设备冷却系统利用座舱的空调气将驾驶舱和EE舱内的电子设备的热量带走。 设备冷却系统分为两类：供气冷却（推空气）和排气冷却（抽空气）。供气冷却和排气冷却系统均使用风扇来使推动空气。如图731所示，每个冷却系统各有一个正常风扇和一个备用风扇，风扇驱动空气流过管道和总管，管道和总管连接到电子、电气设备周围的护板。', '当组件电门在“AUTO”位，电磁线圈C的打开线圈通电，FCSOV打开。若一个或者两个发动机引I气电门在“ON”位时，电磁线圈B通电，FCSOV进人正常流量模式。若飞机在巡航过程中，一个空调组件由于过热或者电门置于“OFF”位，线圈B断电，FCSOV进人高流量控制模式。 当组件电门在“HIGH”位，电磁线圈C的打开线圈通电，且电磁线圈B断电，FCSOV在高流量控制模式下工作。 当组件电门在“HIGH”位、APU转速高于95、飞机在地面、APU引气电门在“ON”位，电磁线圈A通电，FCSOV进人APU高流量控制模式。 （3）主热交换器和主集气扩压器 主热交换器对即将进人空气循环机压气机部分的引气进行降温。主集气扩压器让冲压空气流经主热交换器，从冲压空气管道的出口排出 位置', '1 AIRPLANES WITH CAB/UTIL SWITCH ON THE P513 PANEL Make sure that the CAB/UTIL switch on the P513 panel is set to the ON positionECCN9E991BOEINGPROPRIETARYSeetitlepage fordetailsECCN9E991BOEINGPROPRIETARYSeetitlepage fordetailsD633A103SHZPage 201EFFECTIVITYFAULTISOLATIONMANUALFAULTISOLATIONMANUAL737600/700/800/900DE7WG2 Do this task Recirculation System Operational Test AMM TASK 2125007108010013 If the operational test shows that the recirculation fan does not operate with any setting of the L PACK switch or the R PACK switch then do the Fault Isolation Procedure Recirculation Fan Does Not Come On At Any Setting of L PACK and R PACK Switches4 If the operational test shows that the recirculation fan operates but does not come on as specified in the operational test then do the Fault Isolation Procedure Recirculation Fan Does Not Come On as Specified With the L PACK and R PACK Switches5 If the operational test does not show a problem then there was an intermittent fault', '各部件位置和功能1设备控制面板。在驾驶舱。面板上有两个电门，分别控制供气扇和排气扇。每个电门有2个位置，正常和备用。如果有一个风扇失效，将电门打到备用位使用备用的风扇。设备冷却的4个风扇，MEL只允许一个风扇失效保留。2供气扇和排气扇。在电子设备舱，各系统有2个风扇，互为备份，每次仅一个风扇工作。风扇内部带有单项活门，防止空气倒流。风扇内部一个热电门防止风扇过热损伤。3低流量传感器。在电子舱，每根总管（供气和排气）各有一个。探测空气流量，如果流量不足，给驾驶舱的控制面板提供警告指示。传感器有内部自检功能，当接通电源时自检，如果自检不通过给出指示。传感器还给DFDAU和惯导系统提供信号，一个用于数据记录，另一个用于惯导无交流电源警告。4机外排气活门。在电子舱。机外排气活门有两个功能，第一是正常模式，控制机外排气流量，第二是除烟模式，排出机内烟雾。正常模式活门在弹力下常开，地面将空气排出机外。当飞机内外压差达1PSI后，活门关闭，此时将空气排到前货', '控制原理相似，主要区别在于，排气扇没有烟雾模式5分钟后恢复的功能。3低流量传感器的控制逻辑。低流量传感器有两个信号输出，一个是低警告信号，给关断灯提供信号。另一个是高警告信号，给DFDAU和惯导系统提供信号。如果惯导没关，飞机交流电断电超过20秒，地面呼叫喇叭会响。4机外排气活门控制逻辑。地面正常模式。R592在地面位，R648、R650没电断开，活门在正常模式，活门打开。空中控制逻辑有三种模式，正常模式，高流量模式和除烟模式。空中正常模式，组件在自动位或者关闭位，再循环风扇电门在自动位。R592在空中位，但是没有电通过，所以R648、R650没电断开，活门在正常模式，关闭。空中高流量模式，组件在高流量位，再循环风扇电门在自动位，R592在空中位。当K1在开指令时（后外溢活门将近全开位），R649闭合，R650闭合，活门在除烟模式，活门打开一定角度。当K1在关指令时（后外溢活门将近全关位），R649', '货 必活门将所 舱看 设备装饰 介绍 PSU一旅客服务组件 RTV一室温硫化橡胶 typ一典型、 VHF一甚高频 目的设备和装饰为飞机的旅客和机组提供下列环境： 舒适方便一安全一货物存储， 总体描述 ATA 第 25 章，设备和装饰包括下列节： 驾驶舱客舱一餐饮部厨房厕所货舱一紧急设备。 缩略语 ac一交流 APU辅助动力装置 ASU一服务员服务组件 ATA一航空运输协会 dc一直流 fwd一前 LSU一厕所服务组件 PSIG一磅每平方英寸表压 设备装饰介绍 27 95 80 50 10 21（ 70 瓦电能。 110（ 空调再循环系统 介绍 且的 再循环系统给通风提供空气。座舱空气通风的使用减少了从发动机引气系统使用的气量。 概况介绍 再循环系统收集座舱空气与空调组件空气一起用于分配系统分配系统输送空气到客舱区域。 客舱空气流动通过这些再循环部件： 集气管套空气滤风扇单向活门 位置 再循环部件安装在分配系统舱内。 空调再循环系统 介绍', '功率管理控制器根据油门杆角度，风扇进口空气压力（ps12）和风扇进口温度（T2）来输出电信号，有限度地超控MEC，设立正确的N1转速，保证发动机推力。', 'FQIC 之间的关系。当活门是打开或关闭时都有一路高电位信号送到 FQIC，该高电位信号就是用于表示作动器此时是打开或者关闭的状态。但是当作动器里面的打开、关闭电门出现故障，无法给 FQIC 发送高电位信号， FQIC 无法获取作动器此时的状态，在 FUEL 页面就指示出琥珀色三角型，伴随有 ECAM 警告。 维护提示： 1 从统计结果上看，出现该故障，首次都为进行实质性的排故工作，或者简单对串 FQIC，针对该故障要避免继续这样工作。 2 参考 TSM，对于 PFR 里给出的具体的故障信息例如“FUEL INTERCELL TRANSFER XFR 27QM70QM9QP”首先确保内传输活门没有卡阻的情况下，然后可直接更换作动器 9QP。 ATA30 防冰排雨系统 从 2011 年 1 月至 2012 年 11 月，出现 DRAIN MASTER HEATER 故障 4 起，故障较少，但是 4 次故障中，有两起二次故障，二次故障率较高。从统计故障中发现，出现 DRAIN MASTER HEATER', 'OFF”（关断）位置，由APU提供气源。将左空调组件选择器定位在AUTO在动A置一司能量狂响语将控利列，生调组行天断灯特您火。流入到空调组件的流量。另外在飞行管理计算机的维护单个百']
56 | 涡轮风扇的作用 | 在地面及飞行中襟翼未收好期间，空气循环系统利用涡轮风扇以增加流过同一管道的空气流量。 | ['纯涡轮喷气发动机排气速度高，其推进效率低，适合于需要迎风面积小的、高速飞行的飞机，而涡轮螺旋桨发动机具有较高的推进效率，但飞机的飞行速度相对较低，把这两种发动机综合在一起，则出现了涡轮风扇发动机，参见图 15。\n涡轮风扇发动机是介于纯涡轮喷气发动机和涡轮螺旋桨发动机之间的发动机。相对于纯涡轮喷气发动机来说，其压缩空气量大，排气速度低些；而相对于涡轮螺旋桨发动机而言，涡扇发动机加速的空气量要少些，排气速度高。涡扇发动机可用于比涡桨发动机更适合高速飞行。风扇发动机有两个涵道，即外涵道和内涵道。外涵道和内涵道空气流量的比值叫涵道比。按涵道比大小划分，涡轮风扇发动机可分为低涵道比、中涵道比和高涵道比三种类型。由于对发动机低燃油消耗率、高推进效率和低噪音的追求，现代民用航空的客、货机多采用涵道比在 4 以上的高涵道比涡轮风扇发动机作为动力装置；而对于军用战斗机而言，由于对迎风面积的要求，所以通常采用涵道小于 06 的低涵道比涡扇发动机。', '为了使喷气式飞机能在高亚声速中以低的油耗飞行， 20 世纪 60 年代出现了涡轮风扇发动机，它已经成为目前大型民航运输飞机主要的动力装置。\n如图 59 所示，涡轮风扇发动机是在涡轮喷气发动机的压气机前面又增加了风扇，风扇由大的叶片组成，直径比压气机大，并由涡轮带动。\n空气经过风扇后分成两部分，一部分在核心机外面流过，这个气流通道我们称之为外涵道或外涵。这部分气流受到风扇的推动向后流去，产生推力，同时也把后面的核心机冷却。另一部分通过核心机，这条通路称为内涵道或内涵。内涵流动的气流燃烧后推动涡轮，然后\n从尾喷管排出产生推力。外涵的推力产生和螺旋桨相似，只不过风扇的叶片大大缩短，并且它被放入一个有限直径的涵道中，从而避免螺旋桨叶尖在高速时产生激波的情况，使飞机速度得以提高。', '在高亚音速范围内与涡喷发动机相比，涡扇发动机具有推力大、推进效率高、噪音低、燃油消耗率低的特点。它适合于高亚音速飞行，广泛应用于民航干线飞机。', '多数涡轮风扇发动机都是把风扇放在前面并与后面的增压级连在一起（双转子涡轮风扇发动机），有的涡扇发动机则采用三转子结构，风扇单独形成低压压气机，由低压涡轮来驱动，而中压压气机和高压压气机则由自己的涡轮驱动，英国罗尔斯 罗伊斯公司生产的高涵道比涡扇发动机多数为三转子结构，图 16 为典型三转子涡扇发动机简图。\n对于高涵道比的涡轮风扇发动机而言， 80以上的推力都是由外涵道产生的，内涵道产生的推力只占很少一部分。所以称内涵部分（包括高低压压气机、燃烧室、高低压涡轮）为燃气发生器。其作用就是产生大量燃气，来驱动低压涡轮转动，低压涡轮再驱动风扇。提高涡轮风扇发动机的涵道比可降低燃油消耗和排气噪音。', '在地面及飞行中襟翼未收好期间，空气循环系统利用涡轮风扇以增加流过同一管道的空气流量。', '它是一个高涵道比，双轴轴流式涡轮风扇发动机', '齿轮传动的涡轮风扇发动机是另一个发展方向，即在增压级转子和风扇之间加装减速齿轮系。低压涡轮直接驱动增压级转子（或叫中压压气机），使其在较高的转速下工作，进而提高了增压级转子和低压涡轮的效率，使增压级转子能更好地发挥其增压能力。低压涡轮的转动要经减速齿轮系降速后再传动风扇，使风扇以最佳转速工作，这样的设计保证了低压涡轮、增压级及风扇高效率的工作。据普惠的研究称，采用齿轮传动后，可采用更高的涵道比，可进一步降低发动机的燃油消耗、污染排放和噪音水平。但减速齿轮系的传动效率和润滑冷却是个关键因素。\n114 涡轮轴发动机\n涡轮轴发动机图 17与涡轮螺旋桨发动机类似，只不过是它的输出轴不是驱动螺旋桨，而是驱动其它设备，图 17 中涡轮经直升机主减速器驱动旋翼。\n在涡轴发动机中，燃气的能量基本都被涡轮吸收了，因此相对于涡轮喷气发动机而言，其涡轮的级数要多。在航空领域，涡轮轴发动机经常用在直升飞机上，用来驱动旋翼，或用\n作大型飞机的辅助动力装置（ APU），向飞机提供电源和气源。', '组成：由同轴相连的涡轮叶轮盘和压气机叶轮组成。引气在涡轮叶轮盘膨胀做功，驱动涡轮，涡轮驱动压气机，压气机将引气压力上升，温度上升，为提高涡轮效率。\n功用：将引气降温到接近0°水平。', '喷气发动机在亚声速飞行时经济性差，人们自然想到用涡轮输出轴功率来带动螺旋桨，这样就产生了涡轮螺旋桨发动机。它的基本构造与涡轮喷气发动机相同（如图 58 所示），但它的涡轮要带动前面的螺旋桨，这就提出了两个要求：一是涡轮提供一部分的功率，以带动螺旋桨，为此涡轮的级数要相应增加来吸取更多的能量；另一个要求是在涡轮后的转速很高，但螺旋桨要求的转速很低，因而只有加装减速机构二者才能连接。\n涡轮螺旋桨发动机产生的动力以螺旋桨的拉力为主，约占全部前进动力的 90，因此它本质上是螺旋桨推进的飞机。由于受到螺旋桨叶端速度的限制，飞机的飞行速度一般在 800千米 小时以下，但和活塞发动机相比，涡轮发动机的推重比高，构造简单，维护容易。它的耗油率和活塞式发动机相近并使用航空煤油，航空煤油比活塞式飞机使用的航空汽油价格低，因而经济性比活塞式发动机略优。由于以上优点，涡轮螺旋桨发动机在中速的客机和支线飞机上已经取代了活塞式发动机。许多小型飞机也在采用这种发动机。\n3涡轮风扇发动机', '再加热器提高空气的湿度，提高涡轮的效率；冷凝器将气体中的水蒸气凝结成水滴后清除', '民航飞机发动机是航空技术的核心之一，它们的设计和性能直接关系到飞机的安全、经济性和环保性。现代民航飞机主要使用两种类型的发动机：涡轮喷气发动机(Turbojet)和涡轮风扇发动机(Turbofan)。下面重点介绍这两种发动机的工作原理和关键技术。\n涡轮喷气发动机(Turbojet)涡轮喷气发动机是一种通过喷射燃烧气体产生推力的发动机。它主要由进气道、压气机、燃烧室、涡轮和喷管组成。\n工作原理\n1.进气道：飞机飞行时，外界空气通过进气道进入发动机。\n2.压气机：压气机中的叶片将空气加压，使其密度增加，温度升高。\n3.燃烧室：加压的空气与喷射的燃油混合，在燃烧室内点燃，产生高温高压的气体。\n4.涡轮：燃烧室产生的高温高压气体推动涡轮旋转，涡轮又带动压气机工作，形成循环。\n5.喷管：从涡轮出来的气体通过喷管加速喷出，产生推力。\n特点\n-涡轮喷气发动机适合高速飞行，因为其推重比（推力与重量的比值）在高空、高速时表现最佳。\n-它们通常用于战斗机和一些小型民航飞机，如单通道的波音737和空客A320.\n涡轮喷气发动机噪音大，油耗高，经济性不如涡轮风扇发动机。\n涡轮风扇发动机(Turbofan)\n涡轮风扇发动机是在涡轮喷气发动机的基础上发展而来的，它增加了风扇部分，使得发动机效率更高，噪音更小。\nO工作原理\n1.进气道：与涡轮喷气发动机类似，空气通过进气道进入发动机。\n2.风扇：风扇将一部分空气通过外涵道（外圈）排出，这部分空气不参与燃烧，直接产生推力。\n3.压气机：与涡轮喷气发动机相同，空气被压缩并送入燃烧室。\n4.燃烧室：燃油在燃烧室内点燃，产生高温高压的气体。\n5.涡轮：高温高压气体推动涡轮旋转，涡轮带动压气机和风扇工作。\n6.喷管：从涡轮出来的气体通过喷管排出，产生推力。\nO特点\n-涡轮风扇发动机适合中、远程飞行，因为它们具有更好的燃油效率和经济性。\n-它们通常用于双通道的大型民航飞机，如波音777和空客A350。\n\n-涡轮风扇发动机噪音小，排放低，对环境的影响较小。\n关键技术\nO材料技术发动机工作环境恶劣，需要使用耐高温、耐腐蚀的合金材料。例如，高温合金在涡轮叶片中得到广泛应用。\nO冷却技术通过合理的设计，发动机内部结构可以实现自冷却，确保在高温环境下稳定工作。\nO控制技术现代发动机配备先进的电子控制系统，能够实时监控发动机状态，调整工作参数，确保最佳性能和安全性。\nO噪音和排放控制通过优化设计，如使用锯齿形喷管和特殊涂层，可以减少发动机的噪音和排放。\n总结\n涡轮喷气发动机和涡轮风扇发动机是现代民航飞机的两种主要动力装置。它们的工作原理和特点各有不同，适用于不同的飞行任务和飞机类型。随着技术的不断进步，发动机在性能、经济性和环保性方面都将得到进一步的提升。', '涡轮风扇发动机空气流量大，推力大，在高亚声速的情况下使用时，耗油率接近涡轮螺旋桨发动机的水平。涡轮风扇发动的另一个巨大的优点是噪声低。由于涡轮风扇发动机大量的外涵低速气流，当内涵的高速气流和外涵气流混合排出时，噪声大为下降。这是涡轮风扇发动机在民航飞机上取代涡轮喷气发动机的又一重要原因。\n4涡轮轴发动机\n在直升机和其它工业应用上需要一种只输出轴功率而不需要喷气动力的涡轮发动机，在 20 世纪 40 年代末出现了涡轮轴发动机（如图 510 所示）。\n在涡轮螺旋桨发动机中已经介绍，它的功率输出的 90以上是轴动力输出，由喷气产生的动力只占动力输出的一小部分，因而将涡轮螺旋桨发动机做一定的改动，就发展成为涡轮轴发动机。\n涡轮轴发动机都采用两套涡轮，一套带动压气机，而另一套则是专门输出功率的自由涡轮。自由涡轮也称动力涡轮，一般在两级以上，它专门用来输出功率。喷气通过自由涡轮后剩余能量很小，基本上不能再产生推力了。由自由涡轮带动减速箱，再带动旋翼，这样涡轮轴发动机就成为直升机的动力。', 'Highbypass turbofan engines are usually constructed with the fan at the forward end of the compressor A typical turbofan intake section is shown in Figure 334 Sometimes the inlet cowl is bolted to the front of the engine and provides the airflow path into the engine In dual compressor dual spool engines the fan is integral with the relatively slow turning lowpressure compressor which allows the fan blades to rotate at low tip speed for best fan efficiency The fan permits the use of a conventional air inlet duct resulting in low inlet duct loss The fan reduces engine damage from ingested foreign material because much of any material that may be ingested is thrown radially outward and passes through the fan discharge rather than through the core of the engine Warm bleed air is drawn from the engine and circulated on the inside of the inlet lip for antiicing The fan hub or spinner is either heated by warm air or is conical \nas mentioned earlier Inside the inlet by the fan blade tips is an abraidable rub strip that allows the fan blades to rub for short times due to flightpath changes Figure 335 Also inside the inlet are soundreducing materials to lower the noise generated by the fan \nThe air from the fan exhaust which is ducted overboard may be discharged in either of two ways', '用于飞机的燃气涡轮发动机，一般可分为四种类型：涡轮喷气发动机、涡轮风扇发动机、涡轮螺旋桨发动机和涡轮轴发动机。这些发动机都包含下列主要组成部件：进气装置、压气机、燃烧室、驱动压气机的涡轮以及排气管。但不同类型的发动机对这些部件的布局不同。发动机工作时，压气机在涡轮的驱动下吸入空气并压缩，使空气的压力提高；压缩后的空气进入燃烧室，与燃料混合，并点燃燃烧，产生高压、高温燃气；之后燃气进入涡轮，涡轮把燃气的部分能量转换为机械能而高速旋转，涡轮与压气机之间靠共用一根轴连接在一起，从而带动压气机旋转；最后，燃气在喷管中膨胀加速喷出，产生推力。不同的是，涡轮喷气和涡轮风扇发动机都是靠喷气产生推力，而涡轮螺旋桨发动机则主要靠螺旋桨产生拉力，喷气产生的推力只占很小一部分；涡轮轴发动机喷气几乎不产生推力，燃气的能量基本都被涡轮转换为轴功率了。\n111 涡轮喷气发动机', '这两种发动机的工作过程看上去是类似的，但有所区别。一是在活塞式发动机中所有的工作都是在一个空间汽缸内完成的，而在涡轮喷气发动机中是在不同的空间中完成的，吸气在进气道，压缩在压气机，燃烧（点火）在燃烧室，排气在尾喷管。二是活塞式发动机的做功是周期性的，一个循环工作一次，而涡轮发动机的做功是连续的，因而工作得比较平稳，振动要小。三是活塞式发动机的功率输出只由曲轴的转动完成，而涡轮发动机的做功分为两个部分：一个部分是涡轮的转动，它除带动压气机转动外，也可以带动功率轴做功；另一部分是由喷出的气体直接产生推力做功。\n涡轮喷气发动机是带压气机的喷气发动机的最基本形式，重量轻、推力大，适于高速飞行，但它的油耗大、经济性差，目前在民航飞机上已经使用的不多，主要使用的是在它的基础上发展起来的涡轮螺旋桨发动机、涡轮风扇式发动机和涡轮轴发动机。\n2涡轮螺旋桨发动机', '在飞行中提供推力，着陆时帮助飞机减速，飞机使用过程中为空调增压，防冰等系统供气，给电源和液压系统提供动力。', '由风扇，核心发动机，低压涡轮和附件齿轮箱4个单元体组成。', '燃气发生器可以完成将热能转变为机械能的工作。燃气发生器产生的功按其分配方式不同而形成不同类型的燃气涡轮发动机，即涡喷，涡扇，涡桨，涡轴发动机。风扇、螺旋桨和旋翼所需的功率均来自燃气发生器。', '从热力学角度看，燃气涡轮发动机的工作循环是布莱顿循环，当用压力和比容来表达燃气涡轮发动机的理想循环过程时，把该循环过程叫定压加热循环过程，参见图 19。图中 1点代表空气进入发动机之前未受扰动的状态。当空气进入进气道后，空气要稍微扩张，其静压升高，图中 1 到 2 段。从 2 开始，空气进入压气机，即 2 代表压气机进口。 2 到 3 表示空气在压气机内的压缩过程。压气机对气体做功，使气体的压力升高，比容减小。压缩的越多，发动机的热效率越高。现代燃气涡轮发动机的热效率可达 45左右。 3 到 4 段代表空气在燃烧室内等压燃烧过程。在这一过程中，温度升高，压力不变，体积迅速增大。实际上由于气体在燃烧室内流动、燃烧过程中要有损失，导致压力稍有下降。 4 点代表燃气进入涡轮， 4到 5 代表燃气在涡轮中的膨胀过程，涡轮提取能量变为机械能，驱动压气机和附件。 5 到 6代表气体在喷管中的膨胀。在整个膨胀过程（ 4 至', '涡轮喷气发动机。目前典型涡轮风扇发动机为双转子或三转子结构。\n122 涡轮喷气发动机的工作循环\n涡轮喷气发动机也是一种热机，像活塞式发动机一样，它也要吸入空气（通过进气道），压缩空气（由压气机来完成），然后再加入热能（在燃烧室内加入燃油，并燃烧），做功（涡轮把部分能量转换为机械能），最后再把燃气排出（尾喷管）。但和活塞发动机不同的是，这些过程是在涡轮发动机内部连续不断进行的，即空气连续进入发动机，不断被压缩、燃烧、做功和排气；而在活塞发动机上这些过程是间歇的，它只有把燃烧后的气体排出后，才能再吸入新的空气。', '作用：自由涡轮通过与燃气发生器的气动连接，它的输出轴经过减速器来带动旋翼，并保持旋翼恒速。\n应用：不仅在直升机使用，也可用来驱动船舶、火车、汽车或者工业设备上。', '涡轮通风式空气循环机是由共轴安装的涡轮和风扇组成的，图 711 即为安装有此类空气循环机的制冷系统。高压热空气经热交换器冷却后进入空气循环机的涡轮部分，在涡轮中空气膨胀降温，然后进入混合组件。涡轮驱动与其共轴的风扇。风扇与热交换器串联在冲压空气管道内，这样通过涡轮将热能转化的机械功驱动风扇转动，加速了热交换器冷却空气的流动，达到提高冷却效率的目的，因此即使飞机在地面停机时，该系统仍具有相应的制冷能力。但由于飞机在高空高速飞行时比在地面及低速飞行时风扇做功的负荷减小很多，使得涡轮转数增加，容易产生超转，影响制冷效果并减小涡轮的寿命，故安装此系统的飞机要限制飞行高度。', '在地面时，涡轮风扇控制活门打开，使气源总管的气体吹动风扇来帮助冲压空气的排泄，提高散热效率，我们在地面检查排气格栅的开度及出气量就知道涡轮风扇是否工作。空气循环机的判断我们可以感觉一下涡轮出口的温度，那里温度比较低，大约在，如果致冷效果不好，涡轮出口温度就相对高一些。前一段时间 B飞机的右组件在空中及地面多次组件跳开，我们在地面试验观察发现：组件活门放在自动位冷时，混合活门在冷端，而管道温度却直线上升，管道温度在华氏度的时候组件跳开灯亮了，由此现象我们可以分析：这是一个真的过热信号，而导致组件跳开有三个条件：\n一 管道温度达到华氏度。\n二 空气循环机的压气机进口温度达到华氏度。\n三 空气循环机的涡轮出口温度达到华氏度。', '众所周知，涡轮风扇活门是一个电磁线圈（28V直流）作动的关断和调节活门，靠弹簧力保持在关位。当活门关闭时，活门内的关闭限制电门形成一个到冲压空气控制器的电路，从而导致冲压门朝关闭的方向运动。而我们在B2971飞机上发现的这个有故障的涡轮风扇活门，在它关闭时应该形成的一个电路通路没有形成或延迟形成，可能的原因是活门内的关闭弹簧性能衰减，或在空调管路中存在引气压力的情况下，活门不能有效的回到关闭位，这样活门内的关闭限制电门就不能闭合，即1、3插针间不形成通路，导致在空中巡航时右冲压门全开灯一直亮故障的出现。']
57 | 设备冷却系统的作用 | 向电子舱内的电气电子设备提供清洁冷却的空气 | ['摘要：本篇讲解737NG飞机ATA2127空调设备冷却系统。主要内容包含设备冷却系统功能，主要部件位置、作用和控制逻辑（以737800构型GUN039为例）。ATA 2127 Equipment Cooling System一 设备冷却系统概述设备冷却系统使用客舱的空气，冷却设备舱和驾驶舱的电子设备，去除热量。设备冷却系统分供气系统和排气系统，每个系统有两个风扇，一个低流量传感器。驾驶舱的设备冷却面板用于控制设备冷却。供气系统空气进口有一个气滤滤掉杂质。在地面，排气扇通过机外排气活门将热空气排出机外。在空中，排气扇将热空气供到货舱加温。排气扇下游有一个单项活门，防止机外排气活门打开时空气倒流排出机外。二', '供气冷却系统将空气推向以下部件：P，和P，板、P。板（飞行管理计算机控制显示器）、P。板（中央操纵台）、EE舱内的设备架。排气冷却系统将空气从以下部件抽出：P2和P，面板（显示器）、P。板（飞行管理计算机控制显示器）、P板（电路跳开关面板）、P板（控制和指示）、EE舱内的设备架。当飞机在地面时，机外排气阀打开，将空气排出机外；在飞行中，机外排气阀关闭，气体排向前货舱，提供货舱加温。低流量传感器监测管道内冷却气流的情况。当低流量或冷却空气不足的情况发生时，低流量传感器将警告信号输送到驾驶舱。 741部件位置 如图732所示，供气冷却系统的供气管沿着机身右侧壁向前延伸，分别向EE舱的设备架和驾驶舱内的面板供气。在EE舱的右侧壁含有以下部件：正常和备用供气风扇、单向阀、气滤。 排气系统在EE舱的后下部含有以下部件：正常和备用排气扇、单向阀、机外排气阀。 供气和排气的低流量传感器安装在前设备舱内，在前起落架舱的前部，可以通过前设备舱接近口门接近', '向电子舱内的电气电子设备提供清洁冷却的空气', '各部件位置和功能1设备控制面板。在驾驶舱。面板上有两个电门，分别控制供气扇和排气扇。每个电门有2个位置，正常和备用。如果有一个风扇失效，将电门打到备用位使用备用的风扇。设备冷却的4个风扇，MEL只允许一个风扇失效保留。2供气扇和排气扇。在电子设备舱，各系统有2个风扇，互为备份，每次仅一个风扇工作。风扇内部带有单项活门，防止空气倒流。风扇内部一个热电门防止风扇过热损伤。3低流量传感器。在电子舱，每根总管（供气和排气）各有一个。探测空气流量，如果流量不足，给驾驶舱的控制面板提供警告指示。传感器有内部自检功能，当接通电源时自检，如果自检不通过给出指示。传感器还给DFDAU和惯导系统提供信号，一个用于数据记录，另一个用于惯导无交流电源警告。4机外排气活门。在电子舱。机外排气活门有两个功能，第一是正常模式，控制机外排气流量，第二是除烟模式，排出机内烟雾。正常模式活门在弹力下常开，地面将空气排出机外。当飞机内外压差达1PSI后，活门关闭，此时将空气排到前货', '主要部件和作用空调制冷系统主要有三个目的：调节引气进入组件的流量；移除进入组件的空气热量；控制组件出口空气的温度和湿度。FCSOV控制进入组件的热气，冲压空气系统调节冷却的空气量。冷路的空气经过热交换器，带走热量使引气降温。热路分两路，一路经过温度控制活门，用于组件出口的温度调节；另一路经过热交换器移除热量，再到涡轮降温，之后经过冷凝器和水分离器除水。制冷系统主要部件有空调引气控制面板，FCSOV（流量控制与关断活门），热交换器，ACM（空气循环机），再加热器、冷凝器和水分离器，冲压空气系统以及温度控制活门。1、空调引气控制面板。空调引气控制面板用于空调制冷的控制和指示。冲压门全开灯亮表示热交换器性能下降（脏），组件电门控制组件的工作方模式。组件灯亮表示组件过热或制冷控制系统故障，复位电门用来复位过热跳开的组件，对于系统故障导致的组件灯，需要按压主注意灯复位。2、FCSOV。FCSOV控制和调节进入组件的引气流量，活门上有机械指示活门开度。活门上的流量伺服机构用于', '主热交换器接收来自流量控制和关断活门的引气，当引流量过热交换器时，冲压空气带走热。冷却过的引流量到空气循环机的压气机部分。 冷却系统使用这些部件和系统来冷却引气： 空调引气控制面板流量控制和关断活门热交换器（2个）空气循环机冲压空气系统低温限制系统（35F）水分离器 空气循环机 空气循环机是一种三级离心轮、空气轴承空气循环机。 从主热交换器冷却过的引气进入空气循环机并且被压缩，然后压缩空气流到次级热交换器且返回空气循环机。之后，引气迅速膨胀且流到凝结器。 空调引气控制面板 次级热交换器 空调引气控制面板给予冷却系统控制和指示这些是冷却系统的控制和指示：冲压空气门全开灯一左右组件电门黃组件跳断开灯一跳开复位按钮 次级热交换器接收从空气循环机来的压缩空气，当空气流过热交换器时，冲压空气带走热量。在压缩空气被冷却后，它流过水份分离器管道并且返回到空气循环机。 冲压空气系统', '为空调系统的空气式散热器提供冷却媒介。他由冲压空气控制电路自动控制，当飞机在空中且襟翼收上时，空气循环机的压气机出口温度调节作动器的位置。', '冷活门一端的部分气体进入水分离器，给冷气加热，使之不会结冰。水分离器里多余的水分从喷射口进入冲压空气进口管，这样，在除去水分的同时，也提高了冲压空气的散热效果。干燥的冷气进入混合室后与热活门来的空气混合，调成理想的温度。我们把对空调系统有直接影响的部件分为三种：', '起飞期间，控制面板的逻辑电路给提供电门一条低阻抗电路接地。使电门过流，电门跳到关位。若必要，起飞后，驾驶员必须选择机翼热防冰。 防冰和防雨一机翼热防冰一功能介绍一控制面板固态电门回路 1齐纳二极管减小电压 暗亮模式 防冰和防雨机翼热防冰功能介绍 空调系统 冷却 介绍 目的 这些是冷却系统的作用：一 控制从气压系统到空调组件的空气量一散落进入组件空气的热量。一控制组件的输出温度和温度。 缩写 A C空调 ACAU一空调附件装置 ACM空气循环机 APU辅助动力装置 C摄氏度 F华氏度 FCSOV一流量控制和关断活门 FMCS飞行管理计算机系统 GND地面 NORM正常 OVHT过热 SW电门電 VLV一活门 空调系统 冷却 介绍 空调系统冷却概况介绍此页空白 空调系统冷却概况介绍 主热交换器 概况介绍', '如果滑由散热器装在回油管路上，冷却后的滑油回油箱，称冷箱系统。冷箱系统进入油箱的滑油温度比系统低，滑油膨胀空间小，可以用尺寸较小点的油箱：散热器位于增压系统，热滑油直接回油箱称热箱系统。热油箱系统流入滑油散热器时的温度比系统中的最高温度低，滑油中含有的气体少，可以用尺寸较小散热器的。空气滑油冷却器作为散掉滑油过多热量的第二冷却器。', '1 The EQUIP COOLING SUPPLY OFF Light on the Equipment Cooling Panel is ON with the EQUIP COOLING SUPPLY Switch to ALTN2 The EQUIP COOLING SUPPLY OFF Light comes ON when the Alternate Supply Fan does not blow enough cooling air through the Equipment Cooling Duct The monitoring circuit in the Supply Low Flow Detector then detects an inadequate air flow condition and provides a ground to allow the light to come ON3 If the aircraft is parked in a very cold location for many hours with no power on the airplane the temperature in the aircraft can decrease low enough that this fault can occur when power is applied to the aircraft and the equipment cooling system is first started If the OFF light comes on examine the fans for operation If the fans are in operation let the temperature increase in the Equipment Cooling Bay to more than 32F 0C Then cycle the circuit breakers for the flow detectors With the fans in operation and the OFF Light extinguished then the aircraft can be safely be dispatched', '机外排气阀安装在EE舱的中后部，在电子设备接近口门后的升降台的下方。 742工作 设备冷却系统的控制和指示在P前部顶板的设备冷却面板上，如图733所示。设备冷却面板上有设备冷却供气和排气电门，每个电门有这两个位置：正常和备用。将电门置于其中任一位置，正常或备用风扇开始工作。 当没有足够的冷却气流时，设备冷却系统由低流量探测器给出警告，P板上的琥珀色“OFF”灯亮、主警告灯和过热信号灯亮。当飞机在地面、供气系统被测出低流量时，机组警告铃响。此时必须关闭飞机电源系统以防止过热情况发生 75温度控制系统 波音737800的温度控制系统分为两个部分：组件温度控制和区域温度控制。正常情况下，组件温度控制系统和区域温度控制系统协同工作，如图734所示', '冷却系统的部件主要位于驾驶舱、电子电器设备（EE）舱、分配舱、空调舱和机翼与机身结合处，如图78所示。空调引气控制面板位于驾驶舱的P板。空调附件组件（ACAU）位于EE舱的E41架上，组件区域温度控制器（PZTC）位于EE舱的E33架上。混气总管温度传感器和组件出口过热电门位于分配舱。空调组件在空调舱。冲压空气系统在机翼与机身结合处的整流罩内。 722工作原理 冷却系统的工作原理，如图79 和图710 所示。 流量控制和关断阀（FCSOV）获得由气源总管引来的热空气。FCSOV控制流向配平空气系统、主热交换器和主温度控制阀（TCV）和备用温度控制阀的热空气的流量。FCSOV下游的连接管还可将热气直 冲压空气系统控制到达主、次热交换器的冲压空气的量。冲压空气系统的主要部件包括：冲压空气温度传感器、组件区域温度控制器、冲压空气作动器、冲压空气进口折流门、冲压空气进口调节板、冲压叶轮风扇、风扇旁通阀。', '散热装置一般由散热风扇、散热器、支架和一些排风管组成。散热风扇直接将外界空气吹在散热器上，并通过散热器后部的排风管将经过热量交换的热空气直接排到机身外面。散热器由许多包裹散热片的细小管路组成，以增大迎风面积，提高热量交换效率。\n散热风扇的驱动方式包括以下几种：\n（ 1）由中间减速器带动，并通过皮带传动；\n（ 2）由一根传动轴连接主减速器附件齿轮箱传动；\n3）由减速器直接驱动；\n4）电动马达驱动。\n典型传动轴驱动散热风扇式散热装置结构如图 515 所示。\n4系统状态指示\n为了让机组人员和维护人员及时了解润滑系统的工作状态，及早判断可能发生的故障，主减润滑指示系统主要包括：\n1）滑油压力指示、警告；\n（ 2）滑油温度指示、警告；（ 3）磁性堵塞（金属屑探测器）探测警告等。传感器位置如图 511 所示。\n主减速器箱体上设置有观察窗，方便观察减速器内部轴承及齿轮等部位的润滑情况。且箱体上一般还附有温度警告指示，地面人员维护时可以根据温度警告指示了解以往运行中减速器温度超过设定值的情况。', 'ACAU和座舱压力控制 器（CPC）控制空调系统的功能。组件区域温度控制器用于控制组件冷却的温度、驾驶舱及客舱的温度。空调附件组件是飞机系统与飞机工作的接口。座舱压力控制器负责控制座舱压力。 713部件位置 如图75所示，分配系统的主要部件包括主分配总管、再循环风扇、地面空调气接头，这些部件均位于前货舱后部的分配舱内。设备冷却系统的主要部件分别位于：电子电器设备舱、前设备舱和驾驶舱。两个空调冷却组件安装在机身与机翼连接区域、龙骨梁左右两侧的空调舱内，可以从机身的底部接近。温度控制系统的主要部件位于：客舱分配管路、电子电器设备舱和驾驶舱。增压系统的主要部件位于：电子电器设备舱和后货舱。 72冷却系统 冷却系统控制由气源系统进人空调组件的新鲜空气的量，对大部分进人组件的空气进行降温，同时控制组件出口的温度和湿度，如图76所示 如图77所示，冷却系统主要的组成部件有：空调引气控制面板、流量控制和关断阀、热交换器（两个）、空气循环机、回热器、冷凝器、水分离器、冲压空气系统', '加温系统是利用发动机的热引气和机外冷空气相混合，向驾驶舱及客舱加温。座舱加温系统工作原理如图 113 所示，将控制旋钮转到“加温”位置，开启座舱加温模式，通风管路被“挡板”关闭，发动机引气管路的控制电磁活门打开，发动机引气（热空气）与通风风扇引入的外界空气（冷空气）混合后引入到加温管路。\n112 制冷系统\n1121 蒸发循环制冷原理\n蒸发循环制冷系统是利用液态制冷剂的相变来吸收座舱空气中的热量，它可使系统中的空气在进入座舱或设备舱之前显著地降低温度。蒸发循环制冷系统具有性能系数高、代偿损\n失较小、无发动机引气、制冷量大等优点，在现代直升机上获得了广泛的应用。\n直升机蒸发循环制冷系统通常包括：压缩机、冷凝器、冷凝器风扇、储液干燥瓶、膨胀阀、蒸发器、温度调节器和水分离器等。典型直升机蒸发循环制冷组件结构如图 114 和图 115 所示。', '蒸气压缩循环制冷系统利用蒸发吸热、冷凝放热的原理，属于蒸发制冷，因此也常称为蒸发循环制冷系统（图 79），其主要部件包括压缩机、冷凝器、膨胀阀和蒸发器等，分别实现制冷剂在系统内的压缩、冷凝、膨胀、蒸发四个热力变化过程。\n压缩机是该制冷系统的核心元件，其作用是压缩来自蒸发器的低压气态制冷剂，为完成压缩过程压缩机需要消耗一定的压缩功。然后高压制冷剂经管道流入冷凝器，在冷凝器中与冷却流体，通常是环境空气进行热交换，制冷剂向外散热并凝结为液体。高压液态制冷剂流向膨胀阀，节流减压后，流入蒸发器。在蒸发器内，低压液态制冷剂吸热蒸发气化，同时将流过蒸发器的空气降温后供向座舱。\n这样，制冷剂在压缩机的驱动下，在封闭系统中不断地循环工作，在蒸发器中气化吸热制冷，然后将热量输送到冷凝器散发出去。\n722 蒸气压缩制冷系统的温度控制', '压缩机驱动制冷剂在密封的空调系统中循环流动，压缩机将气态制冷剂压缩成高压高温的气态制冷剂，经管路进入冷凝器，在冷凝器内散热、降温、冷凝成高压高温的液态制冷剂，经管路进入储液干燥瓶内，经过干燥、过滤后流进膨胀阀节流，转换成低压低温的液态制冷剂，进入蒸发器内，在蒸发器内吸收流经蒸发器的空气热量，使空气温度降低，吹出冷风，产生制冷效果，制冷剂本身因吸收了热量而蒸发成低压低温的气态制冷剂，经管路被压缩机吸入，进行压缩，进入下一个循环，只要压缩机连续工作，制冷剂就在空调系统中连续循环，产生制冷效果。\n膨胀阀通过控制喷入蒸发器内的制冷剂的流量来调节蒸发器的制冷效率。为充分发挥蒸发器的效能，使蒸发器获得最佳的工作状态，蒸发器出口处安装有感温包（调节器），根据蒸发器出口温度调节膨胀阀的制冷剂流量，使全部液体制冷剂在蒸发器出口处全部变成气态。蒸发循环制冷系统工作时，必须保证蒸发器的空气流量充足，否则会在蒸发器上结霜，以致影响制冷效果。', '1122 空气循环制冷系统\n空气循环制冷系统是利用来自发动机压气机的高压空气在冷却涡轮中膨胀降温 最后通往座舱或设备舱提供制冷功能。空气循环制冷方式在固定翼飞机上应用广泛，在直升机领域日渐被日趋成熟的蒸发循环制冷方式所取代。\n空气循环制冷系统主要方式包括简单式、升压式及三轮式 3 种。直升机上多采用简单式，主要部件包括：热交换器、冷凝器、水分离器、涡轮 风扇组件、温度控制组件等。\n发动机引来的高温气体中除小部分到热通道外，其余的空气首先通往热交换器，热量交换后，气体温度再次降低。\n从热交换器出来后的气体到达冷凝器，冷凝器属格栅式结构，有两个通道，一个冷空气通道和一个热空气通道，这两个通道以十字交叉的形式盘旋在一起，使冷热空气得到充分的热量交换，将热空气中的水蒸气由不饱和状态变成饱和甚至过饱和状态，也称湿空气。', '目前大多数喷气式飞机上使用最广泛的是各种型式的空气循环制冷系统。该系统从最初的涡轮通风式系统逐步发展至二轮升压式、三轮升压式系统及四轮升压式系统等。随着飞机多电技术的发展，有些飞机采用电驱动压气机作为供气源，替代传统的发动机引气，采用电动风扇替代原有的气动式风扇。\n目前飞机上使用的空气循环制冷系统包括压缩空气源及制冷组件，其中制冷组件由热交换器和空气循环机（也称为涡轮冷却器）等组成。由专用的座舱增压器（也称为座舱空气压气机）或者直接由发动机压气机等引出的高温高压空气先经过热交换器，将压缩热传给冷却介质（热交换器的冷却介质一般是机外环境空气），然后流入涡轮中进行膨胀，并驱动涡轮旋转，带动同轴的压气机或和风扇，将热能转化为机械功，空气本身的温度和压力在涡轮出口得到大大降低，由此获得满足温度和压力要求的冷空气，再与热路空气按一定的比例混合后就可以通向座舱提供舒适环境并增压。为了达到较好的制冷效果，可使用冲压空气或风扇增加流过热交换器的冷却空气的速度。\n现代飞机的制冷组件主要包括：', '1）组件活门，也称为流量控制活门，它是整个组件的开关；\n（ 2）热交换器，通常有两个单元，初级热交换器和主（次）级热交换器；\n（ 3）空气循环机（ ACM），也称为涡轮冷却器，它是整个系统的核心部件；\n（ 4）温度控制活门，有的机型也叫做旁通活门、空气混合活门等，主要功能是用于调节组件出口温度。\n（ 5）除水装置，用于除去空气中的冷凝水。根据其在组件中的安装位置不同，有高压除水装置和低压除水装置两种。\n（ 6）冲压空气系统，该系统包括冲压空气管道、冲压空气进口和出口门。\n另外，制冷组件中还安装有多种传感器，用于感受组件内的温度，确保对组件进行控制\n和监控。在制冷组件的下游，安装有组件单向活门，防止空气反流进入组件。每个组件都由相应的组件控制器进行控制。图 710 是一种典型的制冷组件。\n732 流量控制活门', '组成：由同轴相连的涡轮叶轮盘和压气机叶轮组成。引气在涡轮叶轮盘膨胀做功，驱动涡轮，涡轮驱动压气机，压气机将引气压力上升，温度上升，为提高涡轮效率。\n功用：将引气降温到接近0°水平。', '因为回热器里的格栅较密，加之流经其内部的又是高速流动的压缩气体，所以回热器容易出现变形堵塞。一旦回热器出现堵塞，导致下游ACM涡轮进口的压力低，ACM起动困难，冲压空气排量小，空调组件过热 （12）冷凝器 冷凝器对空调组件中的气体进行降温，将温度降至露点以下，以便将气体中的水分凝结。冷凝器是一种气对气冷却，板散热片，交叉流动式的热交换器，同样也属于高压水分离系统的一部分，位于空调舱的前部，如图718所示。利用涡轮出口的气体冷却第一次从回热器里流出的气体。 相对于回热器，冷凝器不易堵塞，但其内部格栅容易出现裂纹和穿孔，造成冷热空气掺混，影响组件出口温度，降低空调效率。 （13）水分离器 来自空气循环机的冷空气中含有水分。在组件空气进人分配系统之前，由水分离器收集并去除组件空气中的水分。波音737NG共有4个水分离器，每个空调组件里有两个，位于空调舱的前部，主要的组成部件有：进口、出口、旋转腔、收集管、排水口，如图719所示。', '一 气体的流量控制部件，如组件活门混合活门温度控制器\n二 控制活门\n三 气体的致冷部件，如：空气循环机主次热交换器水分离器。\n四 辅助部件，如：涡轮风扇及控制活门冲压门及其作动器。\n在判断故障的时候，我们通常目视检查散热器有无堵塞，冲压门是否在最大开度，（地面及空中襟翼未收上，冲压门在最大开度）然后，我们再重点检查几个主要的部件，逐个排除。如检查双温活门：我们在驾驶舱把组件电门打开到高位人工选择冷或热位，观察活门开度，如果开关正常，则认为活门是好的，同时如果管道温度在，我们则认为空调致冷效果是正常的，如果管道温度低而客舱及驾驶舱温度高，则可能通往客舱或者驾驶舱的分配管路堵塞或漏气，如果人工选择温度能降低，而自动位时温度降不下来，则自动控制部分有问题，如温度控制器温度预感器管道限制传感器温度传感器有故障，也或许没有电压去混合活门，需要说明的是温度控制器是有测试功能的', '滑油系统是向轴承和附件齿轮箱提供滑油，减少各摩擦面的摩擦，降低摩擦面的温度，并且清洁各摩擦面，还有防腐作用。', '向机上提供电源和气源', 'IDG本体有自带的一套滑油冷却系统，在滑油温度较低时，可以通过本体散热系统冷却IDG滑油。当滑油温度不断升高，则需要将滑油同油箱的燃油系统热交换进行冷却。而是否同油箱燃油进行热交换，主要是靠FRV（FUEL RETURN VALVE）开关实现,活门打开IDG滑油就通过和油箱燃油热交换散热。', '冷却系统 两个空调组件安在空调舱内。空调舱在机身与机翼连接区域龙骨的左右两侧。从机身的底部可接近该组件。 温度控制 温度控制系统在这些区域装有部件： 乘客分配管路电子设备舱驾驶舱 空调系统功能介绍 此页空白 空调系统功能介绍 组件冷却系统 概况介绍 空调系统的这部分在空气进入空调系统分配部分之前，控制新鲜空气的温度和去除必须除去的水分。主要部件是左和右组件。 这些是空调系统的主要部分，它们影响到空调系统的再循环和供给新鲜空气： 组件流量控制组件冷却系统区域温度控制再循环空气分配 通常对于左组件的控制要确使它输出的空气温度经过必要的冷却来适合驾驶舱的需要。 对于右组件的控制要确使它输出的空气的温度经过必需的冷却来适合客舱的需要。 对于组件流量控制和组件冷却系统的内容，参阅组件流量控制和组件冷却系统章节来得到更多的信息。（飞机维修手册第I部分2150 。 空调系统的主要部分具有这些作用： 控制新鲜空气流给飞机增压和通风控制驾驶舱和客舱的温度用于通风的客舱空气再循环。 区域温度控制', '711系统功能 空调系统的目的是使飞机的座舱处于一个压力合适、温度适宜、空气清新的环境。图71所示为波音737800的空调系统的示意图。该系统的功能可以总结为5大部分：组件流量控制、组件冷却、区域温度控制、再循环和空气分配 （1）组件流量控制 组件流量控制的作用是控制进人飞机的新鲜空气量，由流量控制和关断阀来完成。流通的新鲜空气量比用于增压的新鲜空气量多。流通空气量取决于机上人员的数量和允许的渗漏量。通常左、右空调组件向飞机提供的新鲜空气量相同。当飞机状态改变时，飞机所需的新鲜空气量也随之发生变化。 2）组件冷却 新鲜空气进人空调分配系统之前，由组件冷却系统去除水分，并将温度调节至合适值。组件冷却系统由左冷却组件和右冷却组件两部分组成。通过对左冷却组件的控制，确保其输出的空气温度满足驾驶舱的需求；通过对右冷却组件的控制，确保其输出的空气温度适合客舱的需要。 （3）区域温度控制', '（ 1）低压除水：在冷却涡轮的下游，高压空气经涡轮膨胀后，压力和温度均下降，部分水蒸气冷凝，湿冷空气处于常压状态，此时设置低压水分离器分离并收集冷凝水，称为低压除水（即低压水分离除湿技术）。为避免低压水分离器结冰堵塞系统，必须设置防冰装置或除冰装置，一般来说，就是利用控制活门将涡轮前的热空气引入至低压水分离器处进行防冰或除冰，如图 716。防冰装置的作用是确保涡轮出口的低压水分离器处的温度持续高于0 （如某些机型设置为大约37 ），除冰装置则是在探测到低压水分离器或其上游结冰后引入热空气进行除冰。\n低压水分离器由于其结构限制（如图 717所示），对系统的制冷能力影响较大，且维修工作量也大，但相对于高压除水系统，低压除水系统附件少、重量轻。', '再加热器提高空气的湿度，提高涡轮的效率；冷凝器将气体中的水蒸气凝结成水滴后清除', '备用温度控制阀是一个电气控制的气动蝶形阀。正常情况下，该阀通过弹簧加载保持在关闭位，由打开腔内的控制压力打开和调节阀的开度。如图723所示，来源于阀门上游的控制压力受到电磁控制阀组件和压差伺服控制组件的控制 当冷凝器结冰时，通过压力感应气路驱动高压或低压压差伺服机构。压差伺服提升阀被 顶开，调节控制压力，打开备用温度控制阀，增加到达冷凝器的热气流的流量。当冷凝器化冰时，阀关闭。 电控是备用温度控制阀的另一种控制方式。在对空调组件出口温度进行备用控制时，来自于组件区域温度控制器的电信号驱动电磁控制阀组件内的挡板，从而调节控制压力，调节备用温度控制阀的开度 当电磁控制阀组件和压差伺服控制组件同时有打开信号输出时，根据最大的打开信号对备用温度控制阀进行控制。 （18）组件过热电门 组件过热电门监控空调组件的过热情况，包括压气机出口过热电门、涡轮进口过热电门、组件出口过热电门。']
58 | 737飞机增压系统选择压差是多少 | 正常工作机身结构设计承受是7.8psi，最大是7.9psi的压差。如果使用双压差系统，小于28000英尺时为7.5psi，大于28000英尺为7.8psi | ['正常工作机身结构设计承受是7.8psi，最大是7.9psi的压差。如果使用双压差系统，小于28000英尺时为7.5psi，大于28000英尺为7.8psi', '双压差系统控制客舱压差在小于28000英尺时为7.5psi，而大于28000英尺时为7.8psi,由P5板选定的飞行高度决定相关的座舱压差。', '防止增压失效压力过高，当压差到8.5时放气释压；负释压活门防止座舱压力低于环境压力，当负压达到1psi时打开通气', '模式选择有三个位置：动转换、设定从100042000ft的高度范围，增量为500ft。着陆高度选择设定从100014000ft的高度范围，溢流和打开位，正常由弹簧 力保持在中立位。在人工模式下，该电门控制后溢流阀。后溢流阀位置指示器显示所有工作模式下的后溢流阀的位置。在控制面板上方有4个系统状态指示灯：自动工作模式失效、非计划下降程序、转换工作模式、人工操作模式 座舱高度面板上包含座舱高度压差表、座舱升降速度表和警告喇叭切断电门。座舱高度和压差表连接到备用静压系统，表上大的指针指示客舱压差，一个格表示02psi的增量。小的指针指示客舱高度，一个格表示1000f。 773座舱压力控制器', '增压系统使用自动模式时，需要在座舱压力控制面板上做以下选择：选择自动模式、选择飞行高度、选择着陆机场高度 在地面，当所有这些情况存在时，飞机在不增压状态且溢流阀在打开位。 a空地系统指示左和右起落架在地面状态。 b两台发动机的转速N，小于50状态至少15s（或两台发动机停车）。 c两台发动机的转速N，小于80状态至少15s（或两台发动机停车状态）。 当下列情况发生，视为飞机进人起飞阶段： a两台发动机的转速N，至少在15s内增加到60以上。 b两台发动机的转速 N，至少在15s 内增加到89 以上。 在起飞阶段，增压系统将座舱增压到低于场压01psi，防止飞机在起飞时压力瞬间增大，出现不舒适的压力颠簸。在起社 当空地系统指示左和右起落架在空中状态时，爬升阶段开始。 在爬升阶段，增压系统控制客舱减压率，使乘客保持舒适。最大的客舱减压变化率为 600ftmin 当飞机外部压力小于等于选择的飞行高度对应压力025psi时，巡航阶段开始。', '如图751所示，座舱压力控制器使用两个大气数据惯性基准仪（ADIRU）、两台失速管理和偏航阻尼计算机（SMYDC）、接近电门电子组件（PSEU）来的数据确定飞机的飞行阶段，计算与飞行阶段、客舱压力控制面板输人相匹配的座舱压力的目标值，并比较目标压力与传感器的压力。如果座舱压力与目标压力存在差值，座舱压力控制器将打开或关闭信号输送给后溢流阀组件上的电子作动器。电子作动器操纵后溢流阀的电机，带动机械传动齿轮，从而移动溢流阀。通过调节后溢流阀的开度来控制座舱压力的变化率。后溢流阀的位置被反馈到座舱压力控制器。空调组件FCSOV和前溢流阀也给座舱压力控制器提供位置反馈。两台控制器连续自检测试运转。如果工作着的座舱压力控制器失效，另一台控制器接替控制。 7712自动增压模式飞行剖线 增压系统的自动工作模式控制飞机座舱在所有飞行阶段的压力，如地面、起飞、爬升、巡航、下降及着陆，如图752所示。', '常见故障1、排气风扇断开灯亮，地面喇叭呼叫。排故发现风扇故障比较多，比较常见的故障件还有控制继电器。2、冬季维护提示，我们遇到几次冬季寒冷地区飞机航前出港供气和排气断开灯都亮，后咨询波音 737NG机型：21章空调（5）增压系统 前言：本篇简单讲解座舱增压系统的基本原理，主要内容包括增压系统主要部件和作用、增压工作模式、释压和警告系统及常见故障处理，适合初学者学习。一 增压系统概述增压控制系统保持舱内的压力在一个安全范围内，以防止机组人员和乘客缺氧。机舱压力对应标准气压的高度就是座舱高度，显然，正常情况座舱高度只能低于或等于（不增压）飞机实际高度。增压控制系统主要由三个子系统组成：座舱压力控制系统，座舱压力释放系统和座舱高度警告系统。二', '在自动和转换增压模式下，当飞机还未达到预定的巡航高度就转人下降过程，偏离下降计划工作功能开始。偏离下降计划灯亮，主警告灯和空调信号牌灯亮，增压控制系统调整座舱压力至原起飞地的座舱压力。如果飞机又开始爬升，或飞行高度重新设定到当前高度，或机长选择人工模式，或飞机着陆，偏离下降计划指示灯熄灭。 如果机组改变飞机着陆地不在原起飞地，则必须重设飞机飞行高度为当前的飞行高度设定着陆高度为现着陆地的高度，从而重设压力控制器。当飞机到达座舱压力控制组件上设定的飞行高度时，压力控制系统取消偏离下降计划的工作。 在人工增压模式下不具有偏离下降计划的工作功能。 7711自动增压控制模式 自动增压控制模式保证飞机在所有飞行阶段的增压。 放在“AUTO”位时压控制系统工作。自动增两个座舱压力控制器，座舱压力制器1和控制器2，可以通过组件制溢流阀 台为备用。每次飞行，系统从一个控制器转换为另一个控制器的控制，保证两个系统的机械传动部件的磨损均匀。', '增压系统是通过调节从机身流过排气活门的空气流量来实现增压的', '737-400组件活门流量更大，涡轮后温度更低', 'AIR FAULT警告，有用户报告 3000FH 已堵塞，即此活门存在这方面的缺陷。 5注意有一种情况是空调调节方面的故障，如压力传感器、组件活门故障等会伴随不工作系统中 HOT AIR的发生。此时需完成 TEMP CTL 测试，可按测得的代码或观察到的组件方面的故障处理。 三、增压系统 典型故障：客舱增压系统 1 或者 2 故障 统计数据发现该类故障较少。 系统原理：飞机为了保证旅客、机组在空中的舒适性，设置了增压系统。客舱增压系统主要由两部 CPC、外溢流活门组成，两部 CPC 轮流控制客舱压力（一部工作、另外一部处于热备份，每一个航段转换一次）。 增压区域有：驾驶舱、电子舱客舱、货舱。飞机上装有一个放气活门，当空调空气进入上述区域后，都要经放气活门排出，只要控制放气活门开度，即可控制上述区域压力。放气活门关小，座舱压力上升，座舱高度下降。放气活门开大，座舱压力下降，座舱高度上升。 放气活门由三套马达驱动，两个座舱压力控制器（', '状态。这样就可对这个正比于飞机爬升速率的座舱高度变化速率来进行控制。当飞机达到巡航高度时，控制器开始执行巡航逻辑控制程序，当探测出飞机已下降了500英尺时，控制器开始执行下降逻辑控制程序。在下降期间，座舱压力高度减少到比所选择的着陆机场高度低100英尺的高度上。当飞机接地时，空地传感装置将系统置于着陆方式并使排气活门驱动至完全打开位置。为安全起见，位于P34板上的座舱高度压力电门，在座舱高度超过10000英尺时提供警告。另外，在座舱增压系统上，有两个机械备用系统。第一个系统用于释放正压力，两个正压力释放活门位于紧挨左翼根整流罩后面的机身左侧面上。如果由于系统失效或偶然地操作了人工系统，而使积累的座舱压力超过了正常的最大允许压力，则这些释压活门打开，而将过多的正压力释放到大气中。第二个机械备用系统，用于释放负压力。两个通气口位于前货舱门的前面，飞机的右侧页面上。万一飞机加速下降，外界压力可能高于座舱压力，在这种状况下进行减压，将3个通气口打开，以消除负压差。', '当飞机外部压力增加到大于选择的飞行高度对应压力，即025psi时，下降阶段开始。 350ftmin。系统将座舱压力增加到比选定的着陆高度低015psi，防止着陆期间座舱压力颠簸的发生。 6当飞机着陆和着陆阶段的要求被达到时，系统以500ftmin的速率给客舱减压。当座舱压力与着陆地外界大气压力一致时，溢流阀打开。 7713自动增压控制模式失效 当自动增压控制模式失效时，琥珀色的“AUTOFAIL”灯亮，并给机组提供单个或双自动通道不工作的指示。 自动增压控制系统具有双余度结构，一台数字式座舱压力控制器工作并维护增压控制，另一台备用。如果工作着的控制器失效，系统转换，由备用的座舱压力控制器进行增压控制。 引起自动增压控制模式失效的原因可能有：失去动力源：座舱高度变化率太大（大于2000ftmin）；座舱高度太高（大于15800ft）；导线故障；溢流阀组件故障；座舱压力控制器失效；座舱压差太高（大于875psi）。 单通道故障', '（非计划下降）灯会亮，显示增压系统按飞回起飞机场控制座舱高度。如飞机再次爬升，将当前高度设置为巡航高度、人工增压或飞机已经着陆，非计划下降灯将熄灭。如果飞机是非计划下降到其他机场降落，需要将巡航高度设置为当前高度，并重新设置着陆高度。三 座舱压力释放系统座舱压力释压系统是一个失效安全系统。如果增压系统失效而使飞机超压或者产生负压，机舱压力释压系统保护飞机结构受到损坏。它由两个正压力释压活门和一个负压力释压活门组成。三个释压活门都是气动式的，它独立于各增压系统，不需要工人干预。当飞机内外压差为895015psi时，正压力释压活门打开；当飞机内外压差为10psi时，负压力释压活门打开。四 座舱压力警告系统座舱压力警告系统提供增压系统的状态数据，它包括如下部件：客舱高度面板，音响警告组件和座舱高度警告电门。大多数飞行座舱高度为8000英尺，如果座舱高度超过预设的极限10000英尺，音响警告组件会发出间断的警告哔哔声，此时，可按压ALT HORN', '座舱增压系统是设计用来在所有飞行条件下，在不超过飞机结构强度限制的条件下，向旅客提供受控制的环境。由发动机引气进行增压，并由空调系统进行增压空气的分配。由驾驶舱内的P11板上的电路跳开关，向系统供电。位于P2板上的是发动机指示和机组报警系统或EICAS，该系统指示与增压系统有关的所有的警告和告诫，以及状态和维护信息。飞机内的增压程度，由座舱压力控制系统调节。它包括选择器面板、两个自动压力控制器、一个排气活门、两个正压释放活门和两个负压释放通气口。选择器面板位于驾驶舱内，它固定在P5板的下右区域上。控制装置由方式选择电门、自动失效不工作灯、自动速率控制装置、人工控制装置、活门位置指示器、着陆高度选择器、3个压力表、座舱速率、座舱高度和座舱压差，以及座舱高度警告灯组成。座舱压力，通过控制座舱空气通过外流活门释放到大气中的速率来进行控制。这通常有两个自动控制器中的任一个来完成座舱压力的控制工作。自动控制器接收来自选择器板、左右大气数据计算机、空地传感装置，以及油门杆角度传感装置的信号。自动控制器位于E5设备', '飞机通常在氧气密度不能达到维持生命的高度飞行。增压控制系统对飞机座舱增压，保持飞机座舱内部压力安全，使机组和乘客免受到缺氧的影响。要控制座舱压力，就要控制座舱的供气量与排气量。目前飞机上的座舱压力调节一般都是采用保持空调向座舱的供气量不变，通过改变排气量的方法来控制座舱压力。飞机飞行时，常使用座舱压力所对应的标准大气高度，来表示座舱压力的高低，此高度为座舱高度。增压控制由3个子系统组成：座舱压力控制系统、座舱压力释放系统和座舱压力指示和警告系统，如图742所示。 座舱压力控制系统控制空调气流出客舱的比率，主要组成部件有：座舱压力控制组件两个数字式座舱压力控制器（CPC）、前溢流阀、后溢流阀 座舱压力释放系统是一个失效安全系统，即在增压控制系统失效时，防止飞机结构受到过压和负压的破坏。该系统的主要组成部件有两个正压释压阀和一个负压释压阀。 座舱压力指示和警告系统给出增压系统的状态数据，主要组成部件有：座舱高度面板声响警告组件和座舱高度警告电门。 771部件位置', 'B2635在去年68月也曾出现这样的增压故障，故障的现象和原因都是一样的，都是飞机在爬升或下降过程中座舱变化率异常，且在CPC中都能读到“LO INFL/HI LEAKAGE”的故障信息，都是由于飞机左、右发在低转速下，双发引气压力偏低引起的，最后在排除左、右发九级引气偏低的故障后，座舱变化率异常的故障才最终解决。\n根据从CPC上读出的故障信息“LO INFL/HI LEAKAGE”，有以下原因可引起此故障：（1）低引气压力；（2）水分离器滤袋脏：（3）组件活门；（4）座舱漏气。归结起来，就是飞机座舱压力不够或异常波动。\n来自发动机或APU的气源，经过空调系统调节后，进入飞机座舱，一方面使旅客感到舒适，另一方面对飞机座舱进行增压。一般来讲，飞机的增压主要是座舱内与外界保持一定的压差来实现的，这个压差通过溢流活门和安全释压活门的开或关来达到。如果气源系统不能提供合适的引气，或空调系统有问题而导致用于增压的空气不够或波动，或座舱本身漏气，都会出现增压系统故障。', '空调系统还负责座舱增压控制，即在正常飞行时，保持座舱内空气压力大于外界环境大气压力。座舱增压系统需要在乘客舒适度和飞机结构设计之间达到一个平衡。让乘客舒适的最佳条件是保持座舱压力为大约一个标准大气压的值，这就要求飞机结构能够承担非常大的内外压差。对于飞机结构，最佳的状态是座舱完全不增压，即飞机内外压力一致，这对乘客来说显然是不可能的。为此， CCAR25 规定，在正常运行条件下，在飞机最大使用高度上座舱压力高度不超过 2438 m（ 8000 ft）（图 74）。这里座舱压力高度也常称为座舱高度，是指飞机座舱内空气绝对压力所对应的标准大气压力的高度值。为了进一步提高乘客的舒适性，波音 B787 与空客 A350，以及部分公务机设计为巡航飞行时座舱高度仅为 1829 m（ 6000 ft）。\n7113 增压区域', 'psid将吹除板推出框架。当吹除板板从框架中推出时，上下机身的压力迅速均衡。压力均衡活门。前货舱的后侧壁板和后货舱真空污水隔板的前部各有一个压力均衡活门，允许空气流入或流出货舱，以保持货舱压力与客舱压力相同。一个压力均衡活门包含两个方向相反的单项活门，一个活门在飞机增压过程中让空气进入货舱，一个活门在飞机释压过程中让空气流出货舱。2、工作模式（1）自动增压模式。任何时候只有一个CPC控制外流活门，另一个CPC备份。每个航段主备CPC互换，出现故障时CPC也会自动转换。在飞行前，机组需要在座舱压力控制组件上选择自动增压模式，并输入飞行高度和着陆高度。CPC通过以上数据计算并在以下飞行阶段控制座舱压力：地面、起飞、爬升、巡航、下降和着陆。地面：飞机未增压，外流活门打开。两台发动机转速低于一定值且飞机在地面时系统处于地面阶段。起飞：座舱增压至低于机场高度01', '座舱压力在飞行中一直在变化，而人的耳朵需要一定时间才能补偿内耳的压力，所以座舱压力变化速率必须限制在一定范围。常用座舱高度的变化率表示座舱压力变化率，适航规章对此参数没有明确规定，但现代飞机的座舱压力控制系统都会对座舱高度的变化率进行限制，如有的飞机在正常情况下一般控制座舱高度的爬升率不超过 150 m min（ 500 ft min），座舱高度下降率不超过 90 m min（ 300 ft min），如图 724。在应急情况下或手动模式控制座舱压力时，座舱压力变化率可以较大。\n飞机的空调组件向座舱供气，座舱压力控制系统的功能是通过控制座舱的排气来保持安全的座舱高度。现代民航飞机的座舱增压系统包括正常压力控制系统、增压系统的安全保护装置和相关的指示及警告装置。\n741 压力控制系统的工作及部件\n7411 座舱压力控制器\n本节以某双发飞机为例说明现代飞机的压力控制器及座舱压力的控制规律（图 725）。目前各型飞机的安装的电子式压力控制器自动模式的增压程序与此基本类似。', 'psid，防止飞机抬头时不舒服的压力突变（瞬时压力增加）。两台发动机转速大于一定值时起飞阶段开始。爬升：座舱压力减小（座舱高度上升），最大爬升率为600 slfpm。当飞机处于空中且计算空速高于100节时，爬升阶段开始。巡航：系统根据不同的高度保持不同的恒定压差（745、780或835PSI）。当飞机外部压力降至巡航选择高度的025 psi以内时，巡航阶段开始。下降：座舱压力增大，直至着陆场高度以下015 psid，防止在着陆期间发生压力波动，最大压变化率为350 slfpm。当飞机外部压力增加至比选择的飞行高度高025 psi时，下降阶段开始。当发生货舱火警时，CPC将座舱压力变化率设定为750 slfpm，此功能在地面上被抑制。着陆：外流活门打开以进行释压。当飞机着陆并处于地面阶段时，系统以500', '如图25及图28所示，发动机供油系统共有6台增压泵提供供油动力，每个油箱两台。在燃油控制面板上（Ps2），有6个控制电门和6个低压指示灯，分别控制6台增压泵的电源和指示泵出口压力是否过低。中央油箱增压泵最小供油压力23psi，流量20000pph（9071kgh）。主油箱增压泵最小供油压力10psi，流量20000pph（9071kgh）。1、2号主油箱的增压泵可互换。中央油箱增压泵出口压力大于主油箱增压泵出口压力的原因，是为了达到先消耗中央油箱的燃油，再使用主油箱燃油的目的。这种供油顺序可以有效减轻机翼结构 载荷（燃油重力抵消部分升力），同时减少重心移动（中央油箱的燃油更靠近飞机重心）。每台泵出口有压力电门检测压力，对中央油箱，当检测到低压（低于22psi），且控制电门位于“ON”位时，控制面板上对应的低压指示（LOWPRESSURE）灯亮；对主油箱，只要检测到低压（低于6psi），对应低压指示灯就亮。', '感觉压差电门监控两个计算机的输出压力，当探测到A，B系统的输出压力差超过25%时电门关闭，当压差存在且后缘襟翼在收回时，P5顶板的升降舵感觉压差警告灯亮', '在巡航阶段，增压系统保持恒定的座舱高度。当飞行高度在18500ft以下时，座舱高度设定为着陆机场高度。当飞行高度在18500f以上时，座舱压力将下降，但要保证压差在安全极限之内。座舱内外的压差不超过845psi。 对于大多数飞机的最大座舱高度为8000ft。当着陆地机场高度大于8000ft和航程少于60min时，采取以下方式： a在起飞前，座舱高度就会被设定为着陆地机场高度。b在巡航阶段中，座舱高度为着陆地机场高度。当着陆地场压高度大于8000f和航程大于60min时，采取以下方式：a在起飞前，座舱高度设定为6000f。”b在巡航阶段中，座舱高度为按照表74所示变化。c着陆前 20min，座舱高度设定在实际着陆地机场高度。“d座舱高度随后上升到实际着陆机场高度。 注意：当座舱高度增加到大于10000ft时，座舱高度警告铃将响起。可通过按压高度喇叭切断电门来消除警告铃声']
59 | 安全施压活门和副施压活门的作用 | 防止增压失效压力过高，当压差到8.5时放气释压；负释压活门防止座舱压力低于环境压力，当负压达到1psi时打开通气 | ['两个正向压力释压阀安装在飞机机身的后下部，后溢流阀的两侧各有一个，如图747所示。如果后溢流阀故障在关闭位将机身内的压力排出。该阀是机 械装置，并且独立工作，与其他飞机增压系统没有关联，由座舱与大气的压差气动作动。当压差到达895psi时，阀打开，空气流出飞机，释放座舱压力。当座舱与大气的压差在一个安全值时，阀关闭。 正向压力释压阀具有空气滤，气滤清洁内部伺服机构和作动器机械机构使用的空气，用垫片和法兰盘卡环连接到基座。 776负向压力释压阀 负向压力释压的主要作用是防止座舱外的压力高于座舱内的压力，即防止座舱高度高于飞机高度。当座舱出现负压时，阀门打开 负向压力释压阀安装在机身后下部，在机身右侧靠近后勤务舱门，可从后货舱接近。该阀是一种铰链门型阀，阀铰接在它的上边缘并且向内打开。在铰链销上的弹簧使阀门关闭。 777货舱爆破板 货舱爆破板防止飞机结构在突然减压期间受到损坏。', '防止增压失效压力过高，当压差到8.5时放气释压；负释压活门防止座舱压力低于环境压力，当负压达到1psi时打开通气', '释压活门防止空气压缩机超压。释压活门在90psig时打开培训知识点 具体描述 空气压缩机有下列部件 维护人员可更换进口气滤滤芯。 进口气滤电气接头进气口出气口释压活门。 进口气滤有下列部件： 噪音防护板 过滤组件多孔盘片一开口环一0形密封圈 2一壳体。 水污水 水箱增压压力限制电门 且的 压力限制电门控制空气压缩机的工作。 位置压力限制电门在后货舱内，后隔框的后面。要接近该电门必须拆卸水箱接近面板。 压力限制电门安装在水箱顶部。 具体描述 压力限制电门有下列零件： 一电气接头管接头扳手平台 功能描述 当水箱内压力为 30 psig 或更低时，该电门启动空气压缩机。当水箱内压力为 40 psig 时，该电门关断空气压缩机。 水污水水箱增压压力限制电门 水污水 水箱增压 压缩机切断电门', '代码。（3）外流活门。外流活门控制排除机外的气流量。外流活门位于右侧下机身，后勤务门下方。活门由三个马达分别作动，对应两套CPC和一套人工。有两个压力电门，如果座舱高度超过14500英尺，该电门将使活门完全关闭。此功能仅超控正常自动控制，它不会超控活门的人工模式。（4）其他部件。货舱吹除板。货舱顶部和隔板有货舱吹除板，可防止在突然减压过程中损坏飞机结构。在快速释压过程中，差压达到10', '排气活门由作动器组件来控制位置，该组件由三个独立的马达组成。排气活门位于紧挨后货舱后部机身的下左侧。通过进入后货舱并拆下后隔板，即可接近该活门。排气活门是双门推力复位型。它由装有3个独立马达的一个作动器驱动。两个马达是交流马达，每一个由单独的控制器单独控制，第三个马达是直流马达，它由人工操纵。该马达工作由选择器板上的选择电门控制。在起飞之前，将这个电门移动到3个位置中的1个位置上，以此选择马达的工作。这3个位置是自动1，自动2，或人工方式。通常选择自动1或自动2。它们为连续地跟踪增压系统而提供了一种双重的自动方式。所选择的自动方式，成为系统的主控制方式。在下列条件下，自动转换到未被选择的控制装置：控制器或系统失效，座舱压力变化的速率过大，无交流电源超过2秒，座舱高度过高和座舱压差过大。在两个自动系统失效的情况下，用人工方式提供人工控制。直接位于着陆高度选择器上方的，人工控制电门起动排气活门上的直流马达。在监视座舱高度、座舱压力变化速率、座舱', '前排气活门由后排气活门上的极限电门控制，在后排气活门关闭时，前排气活门亦关闭以保持座舱压力。', '放气活门打开放掉一部分压气机中间级，或低压压气机后高压压气机前的空气。这一般在低功率和迅速减速时，一旦脱离喘振区，放气活门关闭。活门关闭过早或过晚均不利，关闭过早发动机没有脱离喘振范围，仍可能喘振：关闭过晚，放掉空气，造成浪费。关闭转速还受大气温度变化，大气温度高，关闭转速应增大。', '（ 1）液压缸室；（ 2）活塞；（ 3）活塞杆。分配部分主要包括：（ 1）控制活门；（ 2）旁通活门。\n分配控制活门连接到活门输入杆上，用于改变进入到液压缸室里液压流的方向，以驱动液压活塞伸出和收回。分配控制活门也被称为计量活门。旁通活门由压力操作，弹簧加载在旁通位置。在弹簧加载的旁通位置，旁通活门连接左右腔室；在增压位置，旁通活门隔离左右腔室，由控制活门的位置决定高压油进入左腔或右腔，从而控制作动筒伸长或缩短以操纵舵面运动。\n伺服控制组件主要有两种工作模式：\n1）阻尼模式；\n2）控制模式，也叫激活模式。\n在阻尼模式下，伺服控制组件释压，旁通活门由弹簧加载到旁通位置。', '1，过滤各系统的泵输出的压力油；2，隔开各系统的发动机驱动泵和电动泵的输出', '活门本体 活门本体安装在左右发动机供油总管上，有一个操纵轴和蝶形活门（没示出），蝶形活门没有硬止动，校准点给出了活门的位置。 接头和轴 接头和轴安装在后梁和工作轴之间，接头有一个安装盘和一个作动筒连接盘。 发动机供油燃油交输活门 发动机供油功能介绍燃油交输活门 概述 燃油交输活门电门控制交输活门。当将电门移到打开或关闭位时，28伏直流电经过电门组件到达作动器。而后致动器移动交输活门到合适位置。 印刷电路板组件控制交输活门打开灯的工作。印刷电路组件接收交输活门位置和燃油交输活门电门位置信息。 当燃油交输活门关闭时，交输活门打开灯熄灭。当燃油交输活门位置和燃油交输活门电门位置不一致时，交输活门打开灯在明亮位。当燃油交输活门打开时，交输活门打开灯暗亮。 发动机燃油供给功能介绍燃油交输活门 发动机供油发动机燃油翼梁活门', '座舱控制器压力和按钮功能如表72 和表73 所示。 774后溢流阀 后溢流阀控制排出机体内的气流。 后溢流阀安装在后勤务舱门后面的机身右下方，主要的组成部件有：两扇门、作动器组件和连杆、位置传感器、两个自动模式电机和一个人工模式电机、两个电传动装置盒，如图746所示 该阀是一种推力复位、双门型阀。两个28V直流电机和一个48V直流电机，每次只有一个电机带动阀运动。三个电机使用同一个作动机械装置。在阀门上的每个电传动盒有一个失效安全电门，如果座舱压力高度达到14500ft，电门使溢流阀全部关闭。这种功能只能超控正常自动控制，不超控阀的人工操作。 在所有工作模式下，阀组件上的位置传感器给P、板的阀位置指示器提供位置信号，并且将信号传递至向两个座舱压力控制器，给控制器提供阀位置的反馈，用于自动和转换方式操纵。 775正向压力释压阀 正向压力释压阀是在飞机座舱内外压力差过大时打开，以释放多余的座舱压力，以免影响飞机结构安全', '4000HA； 4PRSS REGV 4001HA； 5OVPRESSV 5HA。 发动机引气主要可以分成三个部分 1、压力调节 从中压级活门 IPCV（5 级引气）或高压级活门HPV（9 级引气）出来的引气，通过压力调节活门 PRV 的调压，压力降到 44PSI 以下。 PRV 的电磁阀10HA（即 CTS 或 TLT）位于预冷器下游，当 TLT 感受到预冷器下游的引气温度高时，电磁阀控制 PRV 减小开度，从而减小 PRV 的输出压力，使预冷器的出口温度不超过235，当探测到预冷器出口温度超过257 摄氏度时， PRV 关闭。 PRV 下游的超压活门 OPV 监控引气压力，如果超 过57PSI，则视为超压。 OPV 活门：在下游压力达到75PSI 时，开始逐渐减小开度，压力达到85PSI 时完全关闭，等压力降到35PSI，再重新打开。而当 PRV 调压失效时，当引气压力达到79psi 时，超压活门', '气压缩机的工作；当水箱内气压下降到30psi时，压力限制电门闭合电路，空气压缩机再次起动工作。水箱增压管路上有一个释压阀，用来防止水箱超压，当水箱内压力过高时，释压阀打开释放过高的气压，当气压降低到规定要求，释压阀关闭。 如图1133所示，水箱增压部件都位于后货舱内。气源设备组件位于后货舱天花板上面，须拆下天花板才可以接近，气源设备组件包含下列部件：进气管气滤、压力调节器、单向阀（两个）和释压阀。进气管气滤是一个1020um的纸制滤芯，用于去除气源供应管道内的污染物。压力调节器控制从气源系统进人水箱的空气压力，将压缩空气的压力保持在35psi以下。单向阀用来防止水箱内空气压力损失并确保水不会流向水箱增压系统，共有两个单向阀，在空气压缩机供气管路上和气源系统供气管路上各安装有一个单向阀。释压阀用于防止水箱压力管路内出现超压的情况，如果供气管内的气压上升到60psi，释压阀打开，当气压降至55psi，释压阀关闭。', '阀门都有一个人工超控手柄，手柄指示阀位置，亦可用于开、关阀门。压力油滤是一个具有515um、非旁通式、不可清洗的套筒式滤芯的油滤。来自EMDP的压力油流经压力油滤到达备用方向舱关断阀和前缘襟、缝翼关断阀。当EMDP的出口压力低于正常值时，油泵低压电门向飞行操纵面板上的备用液压系统低压指示灯发送信号。电控的备用方向舱关断阀控制到备用方向舵PCU的备用压力。电控的前缘襟、缝翼关断阀控制到前缘襟翼和缝翼的备用压力。将备用襟翼预备电门移到预备位和备用襟翼操纵电门置于放下位，该阀门打开。当系统压力大于3500psi时，释压阀打开，将压力释放到回油管。当系统压力降至3400psi时，释压阀关闭。 （4）壳体回油滤 壳体回油滤组件也位于主起落架轮舱的后壁板上，用于过滤来自备用泵的壳体回油。壳体回油滤组件是一个1020um级、非旁通式、不可清洗的套筒式滤芯的油滤 3413系统工作', '备用液压系统的压力组件的主要部件包括：前缘襟翼和缝翼关断阀、备用方向舵关断阀、压力油滤、释压阀、壳体回油滤组件、EMDP低压电门。 前缘襟、缝翼关断阀与备用方向舵关断阀是同样的由 28V 直流马达操作的阀门。每个', '如图534所示，前缘巡航释压阀位于主起落架轮舱的顶板上，用于防止飞机在巡航飞行时前缘襟翼和缝翼意外放下。前缘巡航释压阀内部包括一个28V直流电磁阀和一个液压操作阀。正常时前缘巡航释压阀是打开的，使液压B系统压力供给前缘襟翼和缝翼控制阀，给前缘襟翼和缝翼作动筒的放出管路提供压力。FSEU控制前缘巡航释压阀的电磁线圈，当FSEU提供信号并给电磁线圈通电时，电磁阀移动并接通压力作动液压驱动阀，切断给前缘襟翼和缝翼控制阀提供的液压B系统压力，防止给前缘襟翼和缝翼作动筒放出管路增压。 在地面维护时，我们经常需要保持前缘襟翼和缝翼在收上位置而单独放出后缘襟翼，此时需要给前缘装置限动。可以扳动位于压阀的超控手柄，然后安装限动销', 'psid将吹除板推出框架。当吹除板板从框架中推出时，上下机身的压力迅速均衡。压力均衡活门。前货舱的后侧壁板和后货舱真空污水隔板的前部各有一个压力均衡活门，允许空气流入或流出货舱，以保持货舱压力与客舱压力相同。一个压力均衡活门包含两个方向相反的单项活门，一个活门在飞机增压过程中让空气进入货舱，一个活门在飞机释压过程中让空气流出货舱。2、工作模式（1）自动增压模式。任何时候只有一个CPC控制外流活门，另一个CPC备份。每个航段主备CPC互换，出现故障时CPC也会自动转换。在飞行前，机组需要在座舱压力控制组件上选择自动增压模式，并输入飞行高度和着陆高度。CPC通过以上数据计算并在以下飞行阶段控制座舱压力：地面、起飞、爬升、巡航、下降和着陆。地面：飞机未增压，外流活门打开。两台发动机转速低于一定值且飞机在地面时系统处于地面阶段。起飞：座舱增压至低于机场高度01', '增压系统是通过调节从机身流过排气活门的空气流量来实现增压的', '引气开关也叫压力调节及关断活门。根据P5板的电门在发动机启动或温度，压力超限时开或关。将气压设定在45加减4psi，将温度限定在450F/230°。', '两级供气的发动机，一般在高压级引气口安装可以控制的高压活门，在中（低）压级引气出口安装单向活门防止引气反流。因为两级引气口的引气压力不同，只要高压活门打开，就会导致中（低）压级单向活门关闭，反之，高压活门关闭后，中（低）压级单向活门即可打开供气，如图 65 所示。\n高压活门的打开或关闭一般是由引气压力自动控制的。部分发动机的高压活门带有调压或限压能力，而中（低）压级的单向活门没有调压功能。高压活门出现故障后，一般可以人工锁定在关位放行飞机。\n常用的压力调节装置是通过控制机构改变供气管路中活门的开度来保证引气的压力为一定值，该调节器一般称为引气压力调节器。现代飞机所用的引气压力调节装置多为电控气动式，而且常与引气开关装置合为一体，构成引气压力调节与关断活门，也称为引气活门或者压力调节活门，如图 66 为商飞 C919 飞机上安装的电控气动式的压力调节与关断活门。', '舱地板底部，用于货舱加温。正常模式活门可以作动全开到全关位，除烟模式活门可以从全开位到离关位的54度。三', '控制。 ACSC 根据 DPS 和 PIPS 等信号来计算实际流量，通过和所需的流量比较来控制力矩马达给做动腔放气来调节活门的开关。 备用模式 由 PRESSURE LIMITER 来控制做动腔的压力。当流量传感器 DPS 失效时， ACSC 无法计算真实的流量， FCV 进入备用模式，靠下游压力气动来调节。这种情况往往伴随 HOT AIR 系统的抑制。 根据历史数据，出现组件调节失效故障，其原因以 FCV 为主（占据 61， 22 次），其次为压差传感器和压力温度传感器（ 194， 7 次）、再次为 ACSC、冲压空气作动筒等。由此可见， FCV 的可靠性相对较差，故障率高。根据可靠性资料， FCV 本体故障的原因有限流孔堵塞、调节不合格、外漏超标、活门卡阻、功能测试不合格等多种，无法就检查结果分类。可根据实际导致活门失效的部件来分类。 下膜盒破损会使活门做动腔内压力不足，活门打不开。件号 01 升级到 02 即升级此膜盒。但升级后效果不佳，厂家中止此升级，另外开发新的改进措施。 参考 Liebherr', '感觉压差电门监控两个计算机的输出压力，当探测到A，B系统的输出压力差超过25%时电门关闭，当压差存在且后缘襟翼在收回时，P5顶板的升降舵感觉压差警告灯亮', '（ 2）硬导管连接的状况良好，固定牢靠无渗漏，搭铁线连接牢靠；\n3）供油软管连接牢靠无渗漏，接头锁紧；\n4）卡箍的连接状态良好无渗漏，密封圈无老化现象；\n（ 5）燃油切断开关与直升机结构的连接牢靠无渗漏，接头锁紧；\n6）检查压力传感器状况良好，固定牢靠、无渗漏，电气连接牢靠并锁紧。\n833 燃油活门\n燃油活门用来切断或转换燃油流动，使燃油输运到指定位置。根据活门的位置和功能，它们有不同的名字，如：排泄活门，关断活门，转输活门，交输活门等。燃油活门可以通过手动操作、马达操作和电磁线圈操作。\n8331 手动操作活门\n直升机上有多种排泄活门，比较典型的有：放油活门，放沉淀活门和燃油切断活门等。它们一般都是人工手动操作的。', '储存液压能量，抑制压力脉冲以及确保瞬时液压油进入刹车组件', '在自动位时，若一个组件或引气电门移到OFF位，隔离活门会自动打开，双压力指示器可观察活门的操作。', '可以在驾驶舱中人工作动，也可以由座舱高度自动作动。', 'a 在高压级下游管路2的前端安装封圈4；b 在高压级活门1的前端安装封圈4；c 在总管的中间段和高压级活门1之间安装高压级下游管路2；d 松弛的安装卡箍3；e 松弛的安装卡箍5。\n6 按照以下步骤松弛的将控制压力信号管9连接到高压级活门上1。\na 向内转动控制压力信号管9，直到能将带有转接头8的管路松弛的连接到高压级活门1上。\n说明：调整高压级活门1，直到安装的控制压力信号管不受额外的力。\n7 按照以下步骤拧紧卡箍3和卡箍5：', '注意：给出了1号主油箱前增压泵，1号主油箱后增压泵，2号主油箱前增压泵和2号主油箱后增压泵相同 发动机供油功能介绍前后增压泵 发动机供油燃油交输活门 安装盘安装在后翼梁上，作动筒连接盘用调整螺钉安装在安装盘上。松开调整螺钉，可以转动作动筒连接盘。转动作动筒连接盘，可以将蝶形活门与作动筒较准。 概述 交输活门可使燃油在左右发动机供油总管间流动。在两台发动机供油总管连接时，一个燃油箱可给两个发动机供油。 作动筒 位置 作动筒是一个28伏直流马达，包括一个人工超控杆，可在没电情况下操纵活门。杆与接头上的活门位置指示器校准。从而显示活门位置。 燃油交输活门在右机翼后梁上。可通过右轮舱接近。 马达作动的活门 与达作动的活门有下列零件：一活门本体銀一接头和轴一作动筒 燃油交输活门作动筒与发动机燃油翼梁活门作动筒是可以互换的。', '具体说明该活门是一种分裂式舌型活门。两个半圆的舌瓣限制气流，引气单向活门体上有气流流向箭头。两个卡环将活门安装到位。 位置 APU单向活门是APU引气管道的一部分，它安装在空调舱之间的龙骨内。可通过左空调舱龙骨内的减轻孔来接近。 功能介绍 活门允许气流沿箭头方向流过，而阻止相反方向的气流流过，正常气流将舌型门打开，反向气流将活门关闭。 培训知识要点 要按正确方向来安装 APU 单向活门。 气流箭头指向前方，指向交输管道 气压系统 APU 引气系统 APU 单向活门 气压系统 APU引气系统一 双引气灯功能介绍目的 双引气灯完成这些功能： 告诉机组发动机和 APU 同时都给气压总管提供压力。提醒机组在双引气情况下，要将油门杆放到慢车位。 功能介绍 双引气指示电路使用 28V 直流电源。', '的说明：。鼻处容易野，并使用飞机通很使用者的视发生定在口氧气 PBE固 化学遵守 ， 中的面罩（口和行口头通 供气系统使用氧气作为支持空气源。 的使用 防火板检验检查 的带或明由 PBE勤务 透 PBE 是 有进使用者识要点 。 PBE PBE PBE PBE出 源。 B 加法机构转弯作动筒 因伸定中弹簧。 用转弯手轮右转 装脱 反转弯手轮经常 。触比 。 背两压。 ）背 态载荷阻尼拖行关断活门和连杆 2计量活门控制液压油在前轮转弯系统转动活门控制油液 转动活门（ 转弯计量活门组件计量活门释 通器动持动旁补偿 械液压机器保 补偿并 的 度 78没装补偿 持压器。态 通活门 使的活 290 psi 载旁 220 也器在 持 补偿压力保通活门外护两 器留当动 时该 。（详细磁低。息 油量 检测信位。详细 B 接地信号。关于得', '地面扰流板互锁活门内部液压压力750psi；\n设置停留刹车；\n水平安定面不在起飞范围。', '一输入曲柄一控制活门过滤器一展开单向和释压活门一活塞 功能介绍 输入曲柄通过输入臂从扰流板作动筒扇行盘接受输入。输入曲柄带动控制活门。 在打开期间，控制活门给打开一侧的活塞提供液压动力，也给展开单向和释压活门提供液压动力，展开单向和释压活门打开，使活塞收回侧的液压油回油。这使活塞伸出。 在收回期间，控制活门以相反方向运动。这使将液压动力经过 飞行扰流板操纵系统飞行扰流板作动筒 飞行扰流板操纵系统一扰流板关断活门 一样使用。只是停止给飞行扰流板358和10作动筒的B系统液压压力。 且的 飞行扰流板关断活门控制到飞行扰流板的A和B系统的压力位置 培训信息点 飞行操纵关断活门和扰流板关断活门是可以互换的。可以将活门和马达看成一个组件更换，也可只换马达 飞行扰流板关断活门位于每个飞行操纵液压单元组件的左侧在主起落架轮舱中。 概况介绍', '爬升口暴露出来，浮子活门关闭，允许空气通过通气窦通气。', '活门电门，可对其进行人工操作。位于前隔框上的是液压油箱隔离活门和刹车隔离活门。一个位于副驾驶P13面板上的电门，操作这两个隔离活门，并在交流马达泵不工作时，接通右系统的交流马达泵。']
60 | 在什么情况下会出现座舱高度警告 | 当座舱高度超过海平面标高10000英尺时，提供高度警告。 | ['当座舱高度超过海平面标高10000英尺时，提供高度警告。', '在巡航阶段，增压系统保持恒定的座舱高度。当飞行高度在18500ft以下时，座舱高度设定为着陆机场高度。当飞行高度在18500f以上时，座舱压力将下降，但要保证压差在安全极限之内。座舱内外的压差不超过845psi。 对于大多数飞机的最大座舱高度为8000ft。当着陆地机场高度大于8000ft和航程少于60min时，采取以下方式： a在起飞前，座舱高度就会被设定为着陆地机场高度。b在巡航阶段中，座舱高度为着陆地机场高度。当着陆地场压高度大于8000f和航程大于60min时，采取以下方式：a在起飞前，座舱高度设定为6000f。”b在巡航阶段中，座舱高度为按照表74所示变化。c着陆前 20min，座舱高度设定在实际着陆地机场高度。“d座舱高度随后上升到实际着陆机场高度。 注意：当座舱高度增加到大于10000ft时，座舱高度警告铃将响起。可通过按压高度喇叭切断电门来消除警告铃声', '如图750所示，座舱高度警告电门安装在EE舱前部的舱顶，是一种膜盒式电门，座舱高度达到平均海拨10000f以上时，使声响警告装置发出断续的声 响。高度喇叭声响断开按压电门允许机组切断警告铃声，直到下一次较高的座舱高度事件发生。 7710增压控制的指示 座舱增压控制系统的四个系统状态指示灯：自动工作模式失效、非计划下降程序、转换工作模式、人工操作模式。 当工作中的座舱增压控制器失效时，自动失效灯亮。当偏离下降程序的情况被客舱压力控制器查出时，座舱压力控制器接通非计划下降程序指示灯。由备用座舱压力控制器控制座舱增压时，座舱压力控制组件接通转换指示灯。若将选择器电门放在人工位时，由人工方式控制后溢流阀，座舱压力控制器脱开，人工指示灯亮。', '状态。这样就可对这个正比于飞机爬升速率的座舱高度变化速率来进行控制。当飞机达到巡航高度时，控制器开始执行巡航逻辑控制程序，当探测出飞机已下降了500英尺时，控制器开始执行下降逻辑控制程序。在下降期间，座舱压力高度减少到比所选择的着陆机场高度低100英尺的高度上。当飞机接地时，空地传感装置将系统置于着陆方式并使排气活门驱动至完全打开位置。为安全起见，位于P34板上的座舱高度压力电门，在座舱高度超过10000英尺时提供警告。另外，在座舱增压系统上，有两个机械备用系统。第一个系统用于释放正压力，两个正压力释放活门位于紧挨左翼根整流罩后面的机身左侧面上。如果由于系统失效或偶然地操作了人工系统，而使积累的座舱压力超过了正常的最大允许压力，则这些释压活门打开，而将过多的正压力释放到大气中。第二个机械备用系统，用于释放负压力。两个通气口位于前货舱门的前面，飞机的右侧页面上。万一飞机加速下降，外界压力可能高于座舱压力，在这种状况下进行减压，将3个通气口打开，以消除负压差。', '（非计划下降）灯会亮，显示增压系统按飞回起飞机场控制座舱高度。如飞机再次爬升，将当前高度设置为巡航高度、人工增压或飞机已经着陆，非计划下降灯将熄灭。如果飞机是非计划下降到其他机场降落，需要将巡航高度设置为当前高度，并重新设置着陆高度。三 座舱压力释放系统座舱压力释压系统是一个失效安全系统。如果增压系统失效而使飞机超压或者产生负压，机舱压力释压系统保护飞机结构受到损坏。它由两个正压力释压活门和一个负压力释压活门组成。三个释压活门都是气动式的，它独立于各增压系统，不需要工人干预。当飞机内外压差为895015psi时，正压力释压活门打开；当飞机内外压差为10psi时，负压力释压活门打开。四 座舱压力警告系统座舱压力警告系统提供增压系统的状态数据，它包括如下部件：客舱高度面板，音响警告组件和座舱高度警告电门。大多数飞行座舱高度为8000英尺，如果座舱高度超过预设的极限10000英尺，音响警告组件会发出间断的警告哔哔声，此时，可按压ALT HORN', '正常工作机身结构设计承受是7.8psi，最大是7.9psi的压差。如果使用双压差系统，小于28000英尺时为7.5psi，大于28000英尺为7.8psi', '所以在起飞爬升和下降时，由于发动机引气供给的大幅波动，使增压系统不能正常的工作，从而导致座舱升降率异常。这种情况一般表现为，飞机起飞爬升时，座舱升降率从很大突然变至很小，在下降时，从很小突然变至很大。', '如果飞机在起飞爬升和下降时出现座舱升降率异常，应首先检查发动机的引气压力是否正常，尤其是九级引气调节是否正常。', '例如某机型飞机，如图 1653所示，在当飞机爬升或者下降，偏离预选高度在 100米（ 300英尺）以上到 300米（ 900英尺）之间，则发出 B级或 2级或 CAUTION的告诫信息信号，警示飞行员飞机已偏离当前方式控制板上的预选高度；接近预选高度在 300米（ 900英尺）到 100米（ 300英尺）之间，则发出 C级或 1级或 ADVICE的咨询 告诫信息信号，提醒飞行员已接近当前方式控制板上的预选高度；偏离预选高度 100米（ 300英尺）时，高度警告停止；偏离预选高度在 300米（ 900英尺）以上，系统不发出任何警告，表明飞机已向选定的新的飞行高度飞行。\n高度警告的警告信息是由一个短促的警告音频和一个视觉警告（高度警告灯或者 PFD高度带上高度读数窗出现闪烁）组成。', 'CUTOUT电门来抑制警玲。以下是模拟座舱高度警告的视频。五 常见故障处理增压系统可靠性还是很高的，故障率相对低，但也会偶尔出现一些指示问题或者一些干扰信息。1、 一些由AUTO FAIL灯显示出来的数字式座舱压力控制系统的故障是可修复的。快速将增压模式选择器放置在MAN（人工）位，然后返回AUTO位。如果增压模式选择器在回到AUTO位后，AUTO FAIL灯保持熄灭，则故障已排除且控制器工作正常。2、 在使用真空泵时，爬升指示器会瞬时指示高变化率，这是正常的。3、新型LED控制面板显示有问题，可尝试拔跳开关复位。 737NG机型：21章空调（6）制冷系统 前言：本篇简单讲解737800飞机（非eflow）空调制冷系统的基本原理，主要内容包括制冷主要部件和作用，组件过热保护及常见故障。一', '当发动机引气压力在发动机工作时急剧变化，增压系统对座舱压力的控制出现迟后，就会出现座舱升降率异常现象。从发动机引气系统原理，我们知道，当发动机在慢车至大约50N1（在高度5000英尺大约60N1）发动机的引气由第九级高压压气机提供，这时引气压力为2638PSI在50N1（在高度5000英尺大约60N1）以上，发动机的引气由第五级高压压气机提供，这时引气压力为3450PSI，这样的引气压力转换能够满足飞机在整个航段的座舱增压需要。如果九级调节器或九级活门有问题，使九级活门不能正常打开，在五级引气提供前，发动机的引气一般只有10PSI，甚至更低。因此，随着发动机功率增大（如起飞时）至50N1左右，发动机引气压力就会从很低（如10PSI）如突然增加至3450PSI； 或者，在发动机功率减少（如下降时）至50N1左右，发动机引气压力会从3450PSI突然降至很低（如10PSI）', '多次地面测试CPC和OFV工作正常，线路，电源也没问题，明显故障出现时，飞机在下降过程中，不会太高，所以故障原因集中在座舱高度变化率过大。是什么原因引起座舱高度变化率过大呢？是机体封严不好引起的漏气？经检查各登机门，货舱门和电子舱门封严良好，而且飞机外表没有“烟痕”，漏气的可能性基本排除。而且故障总是出现在下降过程中，CPC多次出现“LOW INFL/HI LEAKG”的信息。最后把故障原因锁定在气源不足。\n那我们重新从气源开始分析，发动机空调增压。空调系统的故障可能性不大，因为在地面，用APU引气时，没有出现过故障，可以判断空调各部件工作正常。把问题再集中在发动机引气部分。发动机引气主要部件及功能：\na5级单向活门用于防止9 级空气倒流；\nb高压级调节器控制高压级活门；\nc高压级活门当9 级引气时，控制调节引气压力，限制最大34PSI；\nd引气调节器（BAR）控制PRSOV，并提供超温超压保护关断PRSOV；', '故障灯亮）故障。有的机组报告故障比较详细，指出飞机当时是处于下降过程中，而且指出座舱压力变化率异常，这对我们的排故是很有帮助的。', '防止增压失效压力过高，当压差到8.5时放气释压；负释压活门防止座舱压力低于环境压力，当负压达到1psi时打开通气', 'flights with a flight altitude of 18500 feet or less进行解释。如果机组已经填本，可用波音邮件回复的信息号（MESSAGE NUMBER：14999652325）进行回答。\n附：波音邮件回复的信息号（MESSAGE NUMBER：14999652325）\nFROM THE BOEING COMPANY\nTO SHZ MESSAGE NUMBER14999652325 08Aug2007 121043 US PACIFIC TIME\nSERVICE REQUEST ID 1499965232\nPRIORITY AOG\nACCOUNT Shenzhen Airlines SHZ\nAIRPLANE VARIABLE/SERIAL PS851/27345 REGISTRY B2939\nSUBJECT Cabin altitude indication puzzle during flight\nREFERENCES\n/A/ Boeing message 14999652321 from SHZ to Boeing dated 06 Aug 2007\n/B/ Boeing message 14999652322 from SHZ to Boeing dated 06 Aug 2007\n/C/ Boeing message 14999652324 from SHZ to Boeing dated 08 Aug 2007\nDESCRIPTION', '模式选择有三个位置：动转换、设定从100042000ft的高度范围，增量为500ft。着陆高度选择设定从100014000ft的高度范围，溢流和打开位，正常由弹簧 力保持在中立位。在人工模式下，该电门控制后溢流阀。后溢流阀位置指示器显示所有工作模式下的后溢流阀的位置。在控制面板上方有4个系统状态指示灯：自动工作模式失效、非计划下降程序、转换工作模式、人工操作模式 座舱高度面板上包含座舱高度压差表、座舱升降速度表和警告喇叭切断电门。座舱高度和压差表连接到备用静压系统，表上大的指针指示客舱压差，一个格表示02psi的增量。小的指针指示客舱高度，一个格表示1000f。 773座舱压力控制器', '但是，如果仅仅是发动机引气压力一直偏低低，还不至于出现座舱升降率异常，比如发动机引气压力在整个飞行过程中都低，机组有时并不反映增压问题，这是因为只要有一台发动机的能正常引气（在座舱本身没有非正常放气或漏气情况下），基本上能满足飞机在25，000英尺下整个航段的增压（参见MEL365，一个空调组件失效也如此，参见MEL211）。', '低巡航高度飞行时座舱高度、升降率指零\n现象：\nB2939某次飞行时，机组反映飞行高度4200米（巡航），座舱高度、升降率指零，压差62PSI，在爬升下降阶段升降率和坐舱高度保持零，压差随高度变化。\n根据增压原理和飞行操作手册FCOM，如果着陆高度或飞行高度设置等于或接近海平面，增压控制器将会控制座舱高度接近于零，此时升降率也接近于零，压差将随飞行高度改变而改变。（if the LAND ALT or FLIGHT ALT are set at or near sea level the CPC will attempt to maintain a near zero cabin altitude until it reaches the maximum differential pressure available）\n提示：\n该故障反映多出现在海平面上空低高度飞行时，如义乌南通，巡航高度仅为4200米，多数机组认为此类现象不正常。碰到此类问题，可向机组解释此为正常现象，也可参考NG AMM PART I 213000 自动增压描述：In the cruise phase the system maintains a constant cabin\naltitude The cabin altitude will be the landing field elevation for', '可以在驾驶舱中人工作动，也可以由座舱高度自动作动。', '维护提示驾驶舱的音频信号来源有两个地方，一个是音响警告组件（AWM），一个是驾驶舱扬声器。音响警告组件发出的音频警告信号用于提醒机组飞机系统当前处于一个不安全的状态，声源在右侧MCDU下方；驾驶舱扬声器发出的音频信号主要来自通讯系统和导航系统，都属正常的信号，声源在正副驾侧上方的喇叭孔。根据经验总结，航前上电后驾驶舱出现的音频声响有两种，一种是MB自检音频，另一种是高度窗警告声响。MB自检音调为混合音频信号，音调有高有低，频率较快8秒后自动恢复，可随时模拟；高度窗警告声响是当FCC存储的高度改变但MCP高度选择器没变或者FCC存储的高度与MCP选择高度不一致超过5秒时发生，发生警告时， MCP高度窗显示50000FT，警告声响2秒停8秒再响2秒停8秒，如此重复，可通过手动调节MCP高度进行复位，此种情况偶有发生，无法在飞机上进行实时模拟。 排故ISFD姿态偏差过大 引言2019年12月，某737800飞机起飞后机组反馈ISFD姿态与PFD的姿态偏差20度，后续更换ISFD恢复正常。一', '（ 1）下降速度过大；（ 2）对于地面的接近速率过大；（ 3）起飞或复飞时掉高度；（ 4）非着陆构型下的不安全越障高度；（ 5）飞机进近时，下滑道向下偏离过多；（ 6）高度报告和坡度警告；（ 7）低空风切变警告。\n近地警告系统还通过在驾驶舱内的扬声器向驾驶员发出声音报警，警告系统的主指示灯发出报警指令，并在电子飞行仪表系统上显示警告信息。\n目前广泛使用的近地警告系统是在传统近地警告系统（ GPWS）基础上发展起来的增强型近地警告系统 EGPWS，也称为地形感知和告警系统（ TAWS）。', '当飞机与地形接近的速率过大时，方式 2 将发出警戒或警告。方式 2 有 2A 和 2B 两种方式。当襟翼不在着陆构形而地形接近速率过大时发生方式 2A 警告，襟翼在着陆构形（襟翼位置大于 30）时出现地形接近速率过大的情况，则发生方式 2B 警告。\n2A 方式警戒状态下， GPWC 发出“ TERRAIN”语音提醒信息，并在 PFD 显示“ PULLUP”。如果此状态不予修正，则从警戒状态转变为警告，发出“ WHOOPWHOOP PULLUP”语音信息，并在 PFD 上仍显示“ PULLUP”。\n2B 方式警戒状态下， GPWC 发出“ TERRAIN”语音提醒信息，如果此状态持续 16 秒钟，则 GPWC 发出“ WHOOPWHOOP PULLUP”语音警告信息，并在 PFD 显示出“ PULLUP”。若襟翼在着陆构型，且起落架已放下，则语音警告信息为“ TERRAIN”，如图 19185 所示。\n3方式3起飞或复飞后掉高度太多']
61 | 增压系统有几种工作模式 | 自动-正常模式，备用-备用方式，人工交流或直流-人工方式 | ['自动-正常模式，备用-备用方式，人工交流或直流-人工方式', '在所有飞机高度提供一个安全舒适的座舱压力，增压系统通过调节从机身流过排气活门的空气流量来控制座舱高度。', '和巡航阶段发动机工作在大功率状态，使用五级引气；下降阶段，发动机工作在低功率状态，使用九级引气。试车结果是：九级引气压力低。飞机先后更了右发高压级引气调节器，左发高压级引气调节器和左发高压级活门，故障得以排除。飞机先后更换了左发高压级活门和右发高压级引气调节器，故障得到解决。写到这里，我想大家都注意到了一个问题，那就是这些有问题的部件都是发动机高压级引气系统的部件，空调和增压系统在什么状态下由高压级供气呢？应该是收油门低功率的情况下，也就是飞机处于下降过程中的一种状态。这时我们再翻看以前的故障报告记录，出现了一个共同点，飞机都是在下降的过程中出现自动增压失效（', '如图751所示，座舱压力控制器使用两个大气数据惯性基准仪（ADIRU）、两台失速管理和偏航阻尼计算机（SMYDC）、接近电门电子组件（PSEU）来的数据确定飞机的飞行阶段，计算与飞行阶段、客舱压力控制面板输人相匹配的座舱压力的目标值，并比较目标压力与传感器的压力。如果座舱压力与目标压力存在差值，座舱压力控制器将打开或关闭信号输送给后溢流阀组件上的电子作动器。电子作动器操纵后溢流阀的电机，带动机械传动齿轮，从而移动溢流阀。通过调节后溢流阀的开度来控制座舱压力的变化率。后溢流阀的位置被反馈到座舱压力控制器。空调组件FCSOV和前溢流阀也给座舱压力控制器提供位置反馈。两台控制器连续自检测试运转。如果工作着的座舱压力控制器失效，另一台控制器接替控制。 7712自动增压模式飞行剖线 增压系统的自动工作模式控制飞机座舱在所有飞行阶段的压力，如地面、起飞、爬升、巡航、下降及着陆，如图752所示。', '增压系统是通过调节从机身流过排气活门的空气流量来实现增压的', 'slfpm的速度使座舱减压。（2）人工模式。飞机员通过控制组件上的手柄电门操纵外流活门的开度。人工模式会超控并旁通两个CPC，不受飞行阶段和飞行高度的影响。人工控制系统有自己的活门马达系统，这为增压控制系统提供了三重冗余控制。使用人工模式时，MANUAL绿灯点亮。面板上有活门位置，座舱高度，机舱内外压差和爬升率指示，便于人工精确控制座舱高度和爬升率。（3）非正常情况如果有一套CPC失效，座舱增压控制组件的AUTO FAIL（琥珀色） 和 ALTN （绿灯）点亮，AUTO FAIL灯亮表示有自动增压系统失效， ALTN 灯亮显示当前使用了备用系统，即系统自动转换到另一套CPC了。如果两套CPC都失效，AUTO FAIL灯点亮，同时巡航高度和着陆高度显示器显示“”。ALTN 灯不会点亮，因为没有备用自动系统可用了。通过模式选择电门、AUTO FAIL和 ALTN 灯的状态可以判断当前两套CPC的工作情况。如果飞机没有爬升到巡航高度就下降（比如返航），OFF SCHEDULE DESCENT', '有5级引气，9级引气，5级和9级共同引气。', '正常工作机身结构设计承受是7.8psi，最大是7.9psi的压差。如果使用双压差系统，小于28000英尺时为7.5psi，大于28000英尺为7.8psi', '增压系统使用自动模式时，需要在座舱压力控制面板上做以下选择：选择自动模式、选择飞行高度、选择着陆机场高度 在地面，当所有这些情况存在时，飞机在不增压状态且溢流阀在打开位。 a空地系统指示左和右起落架在地面状态。 b两台发动机的转速N，小于50状态至少15s（或两台发动机停车）。 c两台发动机的转速N，小于80状态至少15s（或两台发动机停车状态）。 当下列情况发生，视为飞机进人起飞阶段： a两台发动机的转速N，至少在15s内增加到60以上。 b两台发动机的转速 N，至少在15s 内增加到89 以上。 在起飞阶段，增压系统将座舱增压到低于场压01psi，防止飞机在起飞时压力瞬间增大，出现不舒适的压力颠簸。在起社 当空地系统指示左和右起落架在空中状态时，爬升阶段开始。 在爬升阶段，增压系统控制客舱减压率，使乘客保持舒适。最大的客舱减压变化率为 600ftmin 当飞机外部压力小于等于选择的飞行高度对应压力025psi时，巡航阶段开始。', '如果工作着的控制器故障，系统自动地将增压控制转换到备用控制器。 如果系统在自动模式出现自动失效事件时，琥珀色自动失效灯、主警告和空调信号牌灯、绿色“ALTN”（转换）灯亮。“ALTN”灯表示备用系统已启用。若在模式选择器上选择“ALTN”位时，自动失效灯灭。 双通道故障 当两个座舱压力控制系统都故障时，有这些指示：自动失效和主警告灯亮、飞行高度和着陆高度显示器显示5条小横线 如果两个座舱压力控制器都故障，“ALTN”灯不亮。这表明系统不能将转换控制到自动工作的控制器 7714人工增压控制模式 在增压系统人工模式工作期间，机组参考座舱高度和压差表、座舱升降速度表、压力限制标牌和座舱飞行高度对照标牌，直接控制溢流阀。 当模式选择器放置在人工位时，自动控制系统断开、控制组件的溢流阀电门接通、绿色的“MANUAL”指示灯亮。', 'B2972构型接近700飞机，选用的是数字式的CPC。增压系统部件包括一个方式选择面板，两个CPC，后排气活门OFV和前排气后门（由于前排气活门是应急部件，现在不考虑其故障）。通过CPC控制OFV的不同的开关位置调节座舱的压力，两个CPC交替使用，每个航段交换一次或者当一个失效是，自动转换到另外一个工作。系统有三种工作方式：自动，备用（属于正常模式）和人工，如果自动方式失效，系统自动地转换到备用方式工作，当自动和备用方式都失效时，机组可以选择人工方式。引起自动方式失效地原因有以下几个：\na无电源；\nb座舱高度变化率过大；大于2000ft/min超过5秒钟。\nc飞机所在的高度过高，大于15800ft；\nd线路故障；\nc后排气活门故障；\ndCPC故障。', 'psid将吹除板推出框架。当吹除板板从框架中推出时，上下机身的压力迅速均衡。压力均衡活门。前货舱的后侧壁板和后货舱真空污水隔板的前部各有一个压力均衡活门，允许空气流入或流出货舱，以保持货舱压力与客舱压力相同。一个压力均衡活门包含两个方向相反的单项活门，一个活门在飞机增压过程中让空气进入货舱，一个活门在飞机释压过程中让空气流出货舱。2、工作模式（1）自动增压模式。任何时候只有一个CPC控制外流活门，另一个CPC备份。每个航段主备CPC互换，出现故障时CPC也会自动转换。在飞行前，机组需要在座舱压力控制组件上选择自动增压模式，并输入飞行高度和着陆高度。CPC通过以上数据计算并在以下飞行阶段控制座舱压力：地面、起飞、爬升、巡航、下降和着陆。地面：飞机未增压，外流活门打开。两台发动机转速低于一定值且飞机在地面时系统处于地面阶段。起飞：座舱增压至低于机场高度01', '在自动和转换增压模式下，当飞机还未达到预定的巡航高度就转人下降过程，偏离下降计划工作功能开始。偏离下降计划灯亮，主警告灯和空调信号牌灯亮，增压控制系统调整座舱压力至原起飞地的座舱压力。如果飞机又开始爬升，或飞行高度重新设定到当前高度，或机长选择人工模式，或飞机着陆，偏离下降计划指示灯熄灭。 如果机组改变飞机着陆地不在原起飞地，则必须重设飞机飞行高度为当前的飞行高度设定着陆高度为现着陆地的高度，从而重设压力控制器。当飞机到达座舱压力控制组件上设定的飞行高度时，压力控制系统取消偏离下降计划的工作。 在人工增压模式下不具有偏离下降计划的工作功能。 7711自动增压控制模式 自动增压控制模式保证飞机在所有飞行阶段的增压。 放在“AUTO”位时压控制系统工作。自动增两个座舱压力控制器，座舱压力制器1和控制器2，可以通过组件制溢流阀 台为备用。每次飞行，系统从一个控制器转换为另一个控制器的控制，保证两个系统的机械传动部件的磨损均匀。', '水箱增压系统使用来自气源系统或空气压缩机的增压空气为水箱增压。如图1132所示，当飞机气源系统工作时，由气源系统向水箱提供增压空气，经过进气管气滤清洁气管内的空气，然后由压力调节器调节供气管内气压最大为35psi，最后经单向阀给水箱进行增压。如果气源系统不工作，并且水箱上部的压力限制电门探测到水箱内压力低于30psi，水勤务面板接近门关闭，同时飞机115V1号交流主汇流条有电时，由空气压缩机向水箱提供增压空气。空气压缩机从货舱顶板上的消声器获得空气，空气经进口气滤清洁后进人压缩机增压，然后经单向阀进入水箱。当水箱内气压上升到40psi时，压力限制电门断开电路并停止空', '（ 7）人工释压活门：每个油箱有单独的人工释压活门，在进行相关的液压系统维护工作前，通过此活门进行释压，以保障安全。\n（ 8）溢流阀：用于油箱内压力过大时释放多余压力，保护油箱结构。\n24 系统增压\n241 液压泵工作\n2411 液压泵的基本原理\n液压泵是液压系统的动力源，均为容积式泵，其工作原理是利用容积变化进行吸油和压油。\n图 218所示为容积式液压泵的工作原理。柱塞依靠弹簧紧压在偏心凸轮上，偏心凸轮由发动机或电动机带动旋转，使柱塞作往复运动，导致密封工作腔的容积发生变化。当工作腔容积变大时产生部分真空度，大气压力迫使油箱中的油液经供油管顶开单向吸油阀，进入工作腔，这就是吸油过程。当工作腔的容积变小时，吸入的油液受到挤压，产生压力，顶开单向压油阀流到下游系统中去，这就是压油过程。偏心凸轮不停旋转，使泵不停地吸油和压油，以此将发动机（或电动机）输入的机械能转换成液压能。', '，并指出，这条维护信息并不是指增压系统内部的部件失效，而是暗示增压系统以外的部件可能发生了故障；而且此维护信息只出现在历史故障页面，当前故障页面却从未出现过，这也是我称之为隐蔽的原因。我们多次测试增压系统的当前状态，结果都正常，因此，可以确信故障和增压系统确实无关。我们的眼光又逐步向外转移，打量着是否还有其它可能的故障件。根据此维护信息，按FIM的步骤进行排故，空调组件检查结果正常；水袋也无阻塞；各舱门封严检查正常；乘务员也说客舱没有漏气迹象，剩下的还有什么？我们大胆的假设，可不可能是进气量不足？虽然机组没有相关的故障报告，我们还是要保持谨慎，只要是有可能，我们就要严筛细选，逐个进行排查。要判断出是不是引气系统故障而导致进气量低，就要进行发动机试车，以观察引气压力即检查左、右发的五级和九级的引气压力。在这里我要先简要介绍下发动机引气压力的变化规律以及相关系统部件的工作特性。发动机工作在低功率情况下，此时，九级引气供给客舱空调和增压系统；当发动机工作在大功率情况下时，五级引气供给客舱空调和增压系统。当飞机处在空中时，爬升', '防止增压失效压力过高，当压差到8.5时放气释压；负释压活门防止座舱压力低于环境压力，当负压达到1psi时打开通气', '座舱增压系统是设计用来在所有飞行条件下，在不超过飞机结构强度限制的条件下，向旅客提供受控制的环境。由发动机引气进行增压，并由空调系统进行增压空气的分配。由驾驶舱内的P11板上的电路跳开关，向系统供电。位于P2板上的是发动机指示和机组报警系统或EICAS，该系统指示与增压系统有关的所有的警告和告诫，以及状态和维护信息。飞机内的增压程度，由座舱压力控制系统调节。它包括选择器面板、两个自动压力控制器、一个排气活门、两个正压释放活门和两个负压释放通气口。选择器面板位于驾驶舱内，它固定在P5板的下右区域上。控制装置由方式选择电门、自动失效不工作灯、自动速率控制装置、人工控制装置、活门位置指示器、着陆高度选择器、3个压力表、座舱速率、座舱高度和座舱压差，以及座舱高度警告灯组成。座舱压力，通过控制座舱空气通过外流活门释放到大气中的速率来进行控制。这通常有两个自动控制器中的任一个来完成座舱压力的控制工作。自动控制器接收来自选择器板、左右大气数据计算机、空地传感装置，以及油门杆角度传感装置的信号。自动控制器位于E5设备', '机务原因不正常引气系统故障引起的增压系统故障\n一段时间以来，我公司B2635飞机和B2972飞机多次间断性反映自动增压失效故障，维护人员每次对增压系统进行测试，结果均正常，可时隔一段时间该故障又会出现，对航班的保障、飞行人员的空中操作及地面维修人员的维护工作都造成了一定的影响。', '系统工作是自动的，引射泵固定在主油箱的前梁，所用的动力是主油箱前增压泵的输出燃油来工作。所以只要前增压泵工作，引射泵就开始工作，将油水混合物送到前后增压泵进口。', '组成为A系统，B系统，动力转换系统，备用系统，油箱增压系统。\nA系统操纵：起落架收放，前轮转弯，左发反推，副翼助力器（PCU）和自动驾驶作动器，升降舵助力器和自动驾驶作动器，升降舵感觉，方向舵，3号6号内侧飞行扰流板，地面扰流板，备用刹车核动力转换组件\nB系统操纵：主轮刹车，右发反推，副翼助力器和自动驾驶作动器，升降舵助力器和自动驾驶作动器，升降舵感觉，方向舵，外侧2，7飞行扰流板，后缘襟翼，前缘襟翼和缝翼，备用收起落架。\n动力转换系统操纵：前缘装置（备用的液压动力）\n备用液压系统操纵：方向舵，放前缘装置，反推装置\n增压系统操纵：使液压油箱中维持40-50psi的压力（空气压力）', '工作模式1、平衡模式正常工作在平衡模式，两个组件输出的温度相同，由TCV控制。组件出口温度为三舱所需最低温度。区域温度由TMV控制，各舱可以选择不同温度。控制原理。控制盒接收三舱各温度选择器和温度传感器信号，对比运算，输出指令控制TCV和TAV开度。管道指令：选择温度和当前温度对比，控制TAV，还与不同区域的温度指令对比。部分组件指令：不同区域管道指令对比，与其他控制盒指令对比。组件指令：部分组件指令对比，控制组件出口温度。组件指令与组件出口温度传感器、总管温度传感器对比，最后控制组件温度。2、非平衡最冷模式。驾驶舱温控失效时工作在非平衡最冷模式，两个组件输出的温度不同。左组件输出驾驶舱需求温度，右组件输出2舱（前舱和后舱）最低需求温度。驾驶舱TAV关闭，客舱一个TAV关闭，另一个TAV打开。控制原理与平衡模式相似，不同的是只对比部分区域的传感器温度。左组件指令管道指令部分组件指令：驾驶舱温度信号控制TCV。右组件指令右控制盒部分组件指令：前、后客舱最冷温度信号控制TCV。3、非平衡平均模式。客舱温控失效或配平电门关闭时工作在非平衡', '当利用主液压系统的液压泵给系统增压时，需将液压控制面板上液压A、B系统液压泵的控制电门放在“ON”位，即打开液压泵，液压泵在主液压系统开始工作时持续增压。液压控制面板上的“ENG1”和“ENG2”电门用于操纵EDP，“ELEC1”和“ELEC2”电门用于操纵EMDP。当液压压力正常时，液压低压灯熄灭。正常情况下，“ENG1”和“ENG2”电门处于“ON”位。当发动机运转，发动机驱动泵为A、B系统增压。如果将“ENG”电门打到“OFF”位，EDP将停止输出压力。液压A、B系统均有一个过热灯监控EMDP工作。但备用液压系统没有过热指示。', '当飞机外部压力增加到大于选择的飞行高度对应压力，即025psi时，下降阶段开始。 350ftmin。系统将座舱压力增加到比选定的着陆高度低015psi，防止着陆期间座舱压力颠簸的发生。 6当飞机着陆和着陆阶段的要求被达到时，系统以500ftmin的速率给客舱减压。当座舱压力与着陆地外界大气压力一致时，溢流阀打开。 7713自动增压控制模式失效 当自动增压控制模式失效时，琥珀色的“AUTOFAIL”灯亮，并给机组提供单个或双自动通道不工作的指示。 自动增压控制系统具有双余度结构，一台数字式座舱压力控制器工作并维护增压控制，另一台备用。如果工作着的控制器失效，系统转换，由备用的座舱压力控制器进行增压控制。 引起自动增压控制模式失效的原因可能有：失去动力源：座舱高度变化率太大（大于2000ftmin）；座舱高度太高（大于15800ft）；导线故障；溢流阀组件故障；座舱压力控制器失效；座舱压差太高（大于875psi）。 单通道故障', '有压力加油和重力加油两种方法。压力加油是通过加油站加油，可以给所有油箱加油，压力加油必须有电源的支持；重力加油是通过位于机翼上表面的翼上加油口进行的，他不需要电源的支持，打开口盖就可以进行加油，由于口盖位置的原因，重力加油的油量比压力加油少。', '当液压控制面板上“ENG1HYDPUMP”或“ENG2HYDPUMP”电门置于“ON”位时，释压电磁阀的电磁线圈断电，释压电磁阀处于极上的位置，补偿阀在弹簧力的作用下也处于极上位置，作动活塞的左腔通回油，在弹簧力的作用下推动斜盘到最大倾斜角的位置。随着发动机工作，发动机转子通过附件齿轮箱驱动泵转子转动，油泵不断将进口油液输送到泵的出口，油泵出口压力提高。当泵出口的压力升高到足以克服阻断阀弹簧力时，阻断阀打开，油泵开始向系统供压。在正常模式下，油泵在3750rmin时，最大输出375GPM，输出压力是2850psi。稳定的最大输出压力是29503075psi。 自动卸荷工作模式', '油箱顶部的空气压力接头连接至油箱增压组件，以进行油箱增压。A系统油箱的底部有两根供油管，分别向A系统的EDP和EMDP供油。其中，往EDP的供油管带有竖管，从而造成EDP不能使用油箱底部的 23USgal 油液。而往EMDP 的供油直接连接于油箱的底部，EMDP可以使用油箱中全部的油液。B系统油箱的底部也有两根供油管。其中，一个供油管带有竖管，用于向B系统的EDP和EMDP供油，从而造成EDP和EMDP不能使用油箱底部的13USgal油液。另一个供油管则直接连接至油箱的底部，用于向PTU供油。B 系统油箱通过加油平衡管连接到备用液压系统油箱，因此B系统油箱的压力也可以给备用系统的油箱增压。在A、B系统油箱的底部各有一个人工操作的放油阀。 （3）油量指示 油箱内有一个浮子式的油量传感器，直接控制油箱外的直读式油量表，并向驾驶舱内的系统显示面板提供电信号，旨示主液压系统的油量的百分比显示。油箱外的油量', '如图25及图28所示，发动机供油系统共有6台增压泵提供供油动力，每个油箱两台。在燃油控制面板上（Ps2），有6个控制电门和6个低压指示灯，分别控制6台增压泵的电源和指示泵出口压力是否过低。中央油箱增压泵最小供油压力23psi，流量20000pph（9071kgh）。主油箱增压泵最小供油压力10psi，流量20000pph（9071kgh）。1、2号主油箱的增压泵可互换。中央油箱增压泵出口压力大于主油箱增压泵出口压力的原因，是为了达到先消耗中央油箱的燃油，再使用主油箱燃油的目的。这种供油顺序可以有效减轻机翼结构 载荷（燃油重力抵消部分升力），同时减少重心移动（中央油箱的燃油更靠近飞机重心）。每台泵出口有压力电门检测压力，对中央油箱，当检测到低压（低于22psi），且控制电门位于“ON”位时，控制面板上对应的低压指示（LOWPRESSURE）灯亮；对主油箱，只要检测到低压（低于6psi），对应低压指示灯就亮。']
62 | 前排气活门和后排气活门的工作关系 | 前排气活门由后排气活门上的极限电门控制，在后排气活门关闭时，前排气活门亦关闭以保持座舱压力。 | ['前排气活门由后排气活门上的极限电门控制，在后排气活门关闭时，前排气活门亦关闭以保持座舱压力。', 'psid将吹除板推出框架。当吹除板板从框架中推出时，上下机身的压力迅速均衡。压力均衡活门。前货舱的后侧壁板和后货舱真空污水隔板的前部各有一个压力均衡活门，允许空气流入或流出货舱，以保持货舱压力与客舱压力相同。一个压力均衡活门包含两个方向相反的单项活门，一个活门在飞机增压过程中让空气进入货舱，一个活门在飞机释压过程中让空气流出货舱。2、工作模式（1）自动增压模式。任何时候只有一个CPC控制外流活门，另一个CPC备份。每个航段主备CPC互换，出现故障时CPC也会自动转换。在飞行前，机组需要在座舱压力控制组件上选择自动增压模式，并输入飞行高度和着陆高度。CPC通过以上数据计算并在以下飞行阶段控制座舱压力：地面、起飞、爬升、巡航、下降和着陆。地面：飞机未增压，外流活门打开。两台发动机转速低于一定值且飞机在地面时系统处于地面阶段。起飞：座舱增压至低于机场高度01', '各部件位置和功能1设备控制面板。在驾驶舱。面板上有两个电门，分别控制供气扇和排气扇。每个电门有2个位置，正常和备用。如果有一个风扇失效，将电门打到备用位使用备用的风扇。设备冷却的4个风扇，MEL只允许一个风扇失效保留。2供气扇和排气扇。在电子设备舱，各系统有2个风扇，互为备份，每次仅一个风扇工作。风扇内部带有单项活门，防止空气倒流。风扇内部一个热电门防止风扇过热损伤。3低流量传感器。在电子舱，每根总管（供气和排气）各有一个。探测空气流量，如果流量不足，给驾驶舱的控制面板提供警告指示。传感器有内部自检功能，当接通电源时自检，如果自检不通过给出指示。传感器还给DFDAU和惯导系统提供信号，一个用于数据记录，另一个用于惯导无交流电源警告。4机外排气活门。在电子舱。机外排气活门有两个功能，第一是正常模式，控制机外排气流量，第二是除烟模式，排出机内烟雾。正常模式活门在弹力下常开，地面将空气排出机外。当飞机内外压差达1PSI后，活门关闭，此时将空气排到前货', '控制原理相似，主要区别在于，排气扇没有烟雾模式5分钟后恢复的功能。3低流量传感器的控制逻辑。低流量传感器有两个信号输出，一个是低警告信号，给关断灯提供信号。另一个是高警告信号，给DFDAU和惯导系统提供信号。如果惯导没关，飞机交流电断电超过20秒，地面呼叫喇叭会响。4机外排气活门控制逻辑。地面正常模式。R592在地面位，R648、R650没电断开，活门在正常模式，活门打开。空中控制逻辑有三种模式，正常模式，高流量模式和除烟模式。空中正常模式，组件在自动位或者关闭位，再循环风扇电门在自动位。R592在空中位，但是没有电通过，所以R648、R650没电断开，活门在正常模式，关闭。空中高流量模式，组件在高流量位，再循环风扇电门在自动位，R592在空中位。当K1在开指令时（后外溢活门将近全开位），R649闭合，R650闭合，活门在除烟模式，活门打开一定角度。当K1在关指令时（后外溢活门将近全关位），R649', '增压系统是通过调节从机身流过排气活门的空气流量来实现增压的', '放气活门打开放掉一部分压气机中间级，或低压压气机后高压压气机前的空气。这一般在低功率和迅速减速时，一旦脱离喘振区，放气活门关闭。活门关闭过早或过晚均不利，关闭过早发动机没有脱离喘振范围，仍可能喘振：关闭过晚，放掉空气，造成浪费。关闭转速还受大气温度变化，大气温度高，关闭转速应增大。', '在自动位时，若一个组件或引气电门移到OFF位，隔离活门会自动打开，双压力指示器可观察活门的操作。', '排气活门由作动器组件来控制位置，该组件由三个独立的马达组成。排气活门位于紧挨后货舱后部机身的下左侧。通过进入后货舱并拆下后隔板，即可接近该活门。排气活门是双门推力复位型。它由装有3个独立马达的一个作动器驱动。两个马达是交流马达，每一个由单独的控制器单独控制，第三个马达是直流马达，它由人工操纵。该马达工作由选择器板上的选择电门控制。在起飞之前，将这个电门移动到3个位置中的1个位置上，以此选择马达的工作。这3个位置是自动1，自动2，或人工方式。通常选择自动1或自动2。它们为连续地跟踪增压系统而提供了一种双重的自动方式。所选择的自动方式，成为系统的主控制方式。在下列条件下，自动转换到未被选择的控制装置：控制器或系统失效，座舱压力变化的速率过大，无交流电源超过2秒，座舱高度过高和座舱压差过大。在两个自动系统失效的情况下，用人工方式提供人工控制。直接位于着陆高度选择器上方的，人工控制电门起动排气活门上的直流马达。在监视座舱高度、座舱压力变化速率、座舱', '注意：给出了1号主油箱前增压泵，1号主油箱后增压泵，2号主油箱前增压泵和2号主油箱后增压泵相同 发动机供油功能介绍前后增压泵 发动机供油燃油交输活门 安装盘安装在后翼梁上，作动筒连接盘用调整螺钉安装在安装盘上。松开调整螺钉，可以转动作动筒连接盘。转动作动筒连接盘，可以将蝶形活门与作动筒较准。 概述 交输活门可使燃油在左右发动机供油总管间流动。在两台发动机供油总管连接时，一个燃油箱可给两个发动机供油。 作动筒 位置 作动筒是一个28伏直流马达，包括一个人工超控杆，可在没电情况下操纵活门。杆与接头上的活门位置指示器校准。从而显示活门位置。 燃油交输活门在右机翼后梁上。可通过右轮舱接近。 马达作动的活门 与达作动的活门有下列零件：一活门本体銀一接头和轴一作动筒 燃油交输活门作动筒与发动机燃油翼梁活门作动筒是可以互换的。', '进气门早开是指进气门在活塞尚未到达上死点时就提前打开。进气门开始打开时，曲臂中心线与汽缸中心线的夹角，叫进气门早开角，如图 116 所示。进气门晚关是指进气门延迟到活塞通过下死点以后才完全关闭。进气门关闭时，曲臂中心线与汽缸中心线的夹角，叫进气门晚关角，如图 116 所示。进气门早开和晚关的目的是为了增加在进气过程中进入汽缸的空气量，以提高发动机功率。\n1进气门早开\n由于进气门是逐渐开大的，如果等活塞运动到上死点时，进气门才开始打开，那么在进气行程初期，进气门的开度必然很小。而这时汽缸内气体压力较小，汽缸内外的压差很大，气体将高速地进入汽缸，会产生很大的流体阻力，形成强烈的涡流，此时气体的部分动能将转换成热能，使气流温度升高，比重减小，结果是进气量减小。若使进气门提早打', '在发动机起动好，并稳定在慢车的情况下，调置气源控制板上的下列电门：将左右发动机引气电门压下置于“', '当飞机位于地面时，空地传感装置将控制器置于地面方式，而排气活门停留在打开位置。当任一个前推力杆推至105时，该控制器将系统置于起飞方式。在开始起飞滑跑时，排气活门处于全开位置。由于外界空气流过和通过排气活门，从而产生失压或引射效应。为了消除这种状况，随飞机速度的增加，控制器调制排气活门朝关闭方向移动。在飞机离地处，空地传感装置将控制器置于飞行方式，并着手执行座舱高度爬升计划。该控制器调制排气活门，以保持需要的座舱高度编制好的数字逻辑程序，可根据控制器接收到的信息，确定合适的座舱高度。用于确定座舱高度和飞机高度之间的关系的这个程序，叫做自动调节程序，并用于爬升和巡航', '活门本体 活门本体安装在左右发动机供油总管上，有一个操纵轴和蝶形活门（没示出），蝶形活门没有硬止动，校准点给出了活门的位置。 接头和轴 接头和轴安装在后梁和工作轴之间，接头有一个安装盘和一个作动筒连接盘。 发动机供油燃油交输活门 发动机供油功能介绍燃油交输活门 概述 燃油交输活门电门控制交输活门。当将电门移到打开或关闭位时，28伏直流电经过电门组件到达作动器。而后致动器移动交输活门到合适位置。 印刷电路板组件控制交输活门打开灯的工作。印刷电路组件接收交输活门位置和燃油交输活门电门位置信息。 当燃油交输活门关闭时，交输活门打开灯熄灭。当燃油交输活门位置和燃油交输活门电门位置不一致时，交输活门打开灯在明亮位。当燃油交输活门打开时，交输活门打开灯暗亮。 发动机燃油供给功能介绍燃油交输活门 发动机供油发动机燃油翼梁活门', '（接通）位置。选择左右空调组件于自动位。现在，我们正准备检查高压级控制器和高压级活门。慢慢地前推左发油门杆，直至左气源导管的压力读数是在40和50磅英寸表压或PSIG之间为止。继续前推该油门杆，直至左气源导管的压力读数下降到35磅英寸以下为止。这个压力下降，证实了高压级活门已关闭。进一步再前推油门杆，直至压力读数重新稳定在40到50磅英寸之间为止。这个压力调节是由压力调节和关断活门来进行的。现在，后拉油门杆，并监视压力读数，它们的读数应与上面相同，但顺序相反。对2号发动机进行同样的试验，在右发压力表上的导管压力读数应与左发相同。下面的检查，将是监视反流控制器的工作。再次从慢车开始，前推左右发油门杆，以获得5磅英寸的压力增量。现在前推左右发油门杆，使其压力再增加5磅英寸。在气源控制板上，打开隔离活门，并观察右发引气关断灯发亮，这就证实了反流控制器的工作。接着慢慢地后拉左发油门杆至慢车位置，为另一台发动机重复上述程序。在发动机仍处于慢车', 'OPV将引气关闭。 2、温度控制 PRV 出来的引气进入预冷器 PCE，与风扇空气活门 FAV 的冷气混合，保持预冷器出口温度至20020015。当风扇活门恒温器 TCT（7170HM）感受到预冷器的出口温度高时，将作动 FAV 增加开度，供应更多的冷气到预冷器。 当预冷器出口温度达到240 摄氏度时，会导致 ECAM 状态页面出现 AIR BLEED 的维护信息及Thermostat THRMST FAV or sense line 的 CFDS 信息 3、系统监控 BMC 接收各个部件的信号，监控整个系统的引气工作情况。当有异常情况时，触发警告信息。 统计 2011 年至 2012 年 10 月份，共有 16 次关于引气系统的二次故障，其中涉及风扇空气的 10 次， 超压活门 3 次，压力调节活门与高压级活门的 2 次，探测环路的 1 次。 从历史排故记录上分析，故障都会出现 ENG BLEED FAULT 警告信息，不同的是 CFDS', '众所周知，涡轮风扇活门是一个电磁线圈（28V直流）作动的关断和调节活门，靠弹簧力保持在关位。当活门关闭时，活门内的关闭限制电门形成一个到冲压空气控制器的电路，从而导致冲压门朝关闭的方向运动。而我们在B2971飞机上发现的这个有故障的涡轮风扇活门，在它关闭时应该形成的一个电路通路没有形成或延迟形成，可能的原因是活门内的关闭弹簧性能衰减，或在空调管路中存在引气压力的情况下，活门不能有效的回到关闭位，这样活门内的关闭限制电门就不能闭合，即1、3插针间不形成通路，导致在空中巡航时右冲压门全开灯一直亮故障的出现。', '排气锥体 且的 培训知识要点 排气锥体组件控制涡轮排气流的内侧边缘。 在你拆卸前锥体之前，你必须拆下排气喷管和后锥体。 发动机通气系统使用在排气锥体后端的一个孔通气至环境大气。 在前锥体上的一个定位销靠近12：00位置，在安装过程中帮助你对准前锥体。 关于发动机通气系统更多的资料参见发动机滑油系统章。（飞机维修手册第I部79章 后锥体有一个靠近12：00位置的缺口。在安装过程中这个缺口帮助你对准后锥体。 概述 当反推装置半部是在打开（维修）位置时，前缘襟翼能够伸出并损坏反推装置半部。遵守飞机维修手册防止前缘襟翼操作的程序。 排气锥体组件有这些部件： 前锥体后锥体 如果你展开反推装置，反推装置半部在打开的位置也能够损坏前缘襟翼。 螺栓连接后锥体至前锥体。螺栓连接前锥体至发动机涡轮排气机匣。 警告：为防止反携装管工作完成卡死程序。反推装置意外的工作能 位置', '通气系统由通气斗、通气油箱、通气桁条、通气管、通气浮子阀和排放浮子阀等组成，如图24所示。为保证飞机在各种姿态都能可靠通气，每个油箱前、后各都有通气口（浮子阀打开时所形成）。当飞机爬升时，外界空气从通气斗进入通气油箱，然后经通气桁条、通气管和前面的排放浮子阀（前通气口）进人燃油箱，以平衡每个燃油箱和通气油箱之间的压力。当飞机处于巡航或下降姿态时，主油箱外侧隔板上的通气浮子阀（后通气口）打开通气：中央油箱的所有排放浮子阀都可以打开通气。 排放浮子阀除了通气，还有将通气桁条和通气管中的燃油排回油箱的作用，又由于靠浮子来开关阀门，所以称之为排放浮子阀。当油面低于浮子时，阀打开，通气桁条和通气管中可能存在的燃油即可排回油箱中；当油面高于浮子时，阀关闭，防止油液进入通气桁条和通气管。', 'CPC）各控制一个马达，为自动控制，分别为系统 1和系统 2。人工旋钮控制一个人工马达，为人工操作。三套马达同时只有一个工作。同事为避免座舱压力超压，在飞机后部安装了两个安全活门。 维护建议： 因相关历史数据较少，具体故障应该更加根据手册，并结合具体故障现象、代码进行排故工作。 四、电子舱通风系统 典型故障： VENT AVNCS SYS FAULT、 VENT BLOWER FAULT 和 VENT EXTRATFAULT 系统原理：飞机为了保证电子舱、驾驶舱各类电子电气设备有良好的散热环境，设置了电子舱通风系统。整个通风系统由两个风扇带动。它有三种工作状态： 1）开环状态 在地面，环境温度超过规定值（大于 12 摄氏度），外部空气通过蒙皮进口活门由鼓风机抽入，给电子舱、驾驶舱各类电子电气设备散热，再由抽风机抽出，经蒙皮出口活门排出到机外。 2）闭环状态 在地面，环境温度低于规定值（低于 9', '膨胀行程的作用是使燃料的热能转换为机械能。膨胀行程开始时，活塞位于上死点，进、排气门关闭着。燃烧后的高温高压燃气猛烈膨胀，推动活塞，使活塞从上死点向下死点运动，如图 112（ c）。这样，燃气对活塞便作了功。在膨胀行程中，汽缸容积不断增大，燃气的压力、温度不断降低，热能不断地转变为机械能。当活塞到达下死点时，曲轴旋转了半圈，膨胀行程结束，燃气也变成了废气。\n4排气行程\n排气行程的作用是将废气排出汽缸，以便再次充入新鲜混合气。排气行程开始时，活塞位于下死点，排气门打开，进气门仍关闭着。活塞被曲轴带动，由下死点向上死点运动，废气被排出汽缸，如图 112（ d）所示。当曲轴旋转了半圈，活塞到达上死点时，排气行程结束，排气门关闭。', '断开，R650没电断开，活门在正常模式，关闭，避免座舱压力不足。除烟模式，空中高流量模式，组件在高流量位，再循环风扇电门在关闭位。R592在空中位，R648闭合、R650闭合，活门在除烟位置，活门打开一定角度。四', '进气过程从进气门打开时开始，到进气门关闭时结束。在分析四行程发动机的工作时，认为进气门是当活塞到达上死点时突然打开的，活塞运动到下死点时突然关闭，曲轴在进气行程的转角是180。实际上，为了增加进入汽缸的气体量，进气门在尚未达到上死点前（即在上一循环的排气行程的末期）就提前打开了，到活塞通过下死点后（即压缩行程的初期）才完全关闭。所以进气门是早开晚关的，在整个进气过程中，曲轴转角是大于180如图 116 所示。\n对吸气式发动机，空气（或者混合气）经过节气门调节后，进入分气室分配，最后直接进入各汽缸，如图 117 所示。这时进入汽缸的气体压力比大气压力稍小。\n对增压式发动机，外界空气（或者混合气）经过节气门调节后，在进入汽缸之前，先流经增压器。增压器将空气（或混合气）的压力提高，再由分气室分配后进入汽缸，如图 118 所示。这时进入汽缸的气体压力大于外界大气压力。', '代码。（3）外流活门。外流活门控制排除机外的气流量。外流活门位于右侧下机身，后勤务门下方。活门由三个马达分别作动，对应两套CPC和一套人工。有两个压力电门，如果座舱高度超过14500英尺，该电门将使活门完全关闭。此功能仅超控正常自动控制，它不会超控活门的人工模式。（4）其他部件。货舱吹除板。货舱顶部和隔板有货舱吹除板，可防止在突然减压过程中损坏飞机结构。在快速释压过程中，差压达到10', 'B2972构型接近700飞机，选用的是数字式的CPC。增压系统部件包括一个方式选择面板，两个CPC，后排气活门OFV和前排气后门（由于前排气活门是应急部件，现在不考虑其故障）。通过CPC控制OFV的不同的开关位置调节座舱的压力，两个CPC交替使用，每个航段交换一次或者当一个失效是，自动转换到另外一个工作。系统有三种工作方式：自动，备用（属于正常模式）和人工，如果自动方式失效，系统自动地转换到备用方式工作，当自动和备用方式都失效时，机组可以选择人工方式。引起自动方式失效地原因有以下几个：\na无电源；\nb座舱高度变化率过大；大于2000ft/min超过5秒钟。\nc飞机所在的高度过高，大于15800ft；\nd线路故障；\nc后排气活门故障；\ndCPC故障。', '理想情况下的排气过程可以分为两个阶段。活塞刚刚到达下死点的一瞬间，排气门开放，在汽缸容积保持不变的情况下，一部分废气排出汽缸，汽缸内的废气压力立刻下降到等于外界大气压力。这是排气过程的第一阶段。压容图上，第一阶段的排气过程线是一条等容过程线，即平行于纵轴的直线，即图中的 4 1。当活塞从下死点向上死点运动时，废气被活塞推出汽缸，这是排气过程的第二阶段。在理想情况下，排气过程的第二阶段没有流动损失，所以在这个阶段中，汽缸内气体的压力也始终等于外界大气压力。在压容图上，第二阶段的排气过程是一条等压过程线，即平行于横轴的直线，如图中的 1 0 线。\n由上可知四行程活塞发动机的五个理想工作过程是：等压进气过程、绝热压缩过程、等容燃烧过程、绝热膨胀过程和由等容排气与等压排气两个阶段组成的排气过程。\n1122 发动机的理想循环', '体包括一个轴和一个蝶形活门（没给出）。校准标志指示活门的位置接头和轴 概述 燃油翼梁活门控制燃油从发动机供油总管流到发动机供油管路。 接头和轴安装在前梁和传动轴之间，接头有一个安装盘和一个作动器接头盘。 位置 安装盘连接在前翼梁上。作动器接头盘用调节螺钉安装在安装盘上。松开调节螺钉，转动作动器接头盘，这样可以校准蝶形活门与作动器。 左燃油翼梁活门在左机翼前翼梁上，发动机吊架的外侧。通过位于左翼前缘的接近板可接近活门。 右燃油翼梁活门在右机翼前翼梁上，发动机吊架的外侧。可通过右机翼前缘的接近板接近。 作动器 作动器是一个28伏直流马达，有一个人工超控杆，可在没电时操纵活门。杆与接头上的活门位置指示器对齐，这可指示活门位置。燃油翼梁活门作动器与交输活门作动器是可以互换的。 马达作动的活门', '随着大气温度升高，放气活门关闭转速应增大。因大气温度升高，压气机进口总温升高，空气难于压缩，压气机增压比减小，就可能进入“前喘后涡”状态，使压气机喘振趋势增大，所以，放气活门关闭转速也应相应增大。', '有5级引气，9级引气，5级和9级共同引气。', '我们看一下气体的工作流程，当组件活门打开后，气源总管的热气分成两路，一部分进入混合活门的热活门上游，另一部分，被热交换器初步散热后进入混合活门中的冷活门上游。此时如果把温度选择电门放在人工位，则直接控制混合活门开度。如果把温度选择电门放在自动位，则温度控制器根据管道温度预感器，管道温度限制传感器以及温度传感器来进行比较，从而自动地控制双温活门的开度以达到所选择的温度，当混合活门打开后，热活门一端直接进入混合室与冷却好的冷气混合，冷活门一端的气体也就是从主热交换器出来的气体进入压气级，经压气级高速旋转增压后进入次热交换器，在压气级出口有一个过热电门，当压气级出口温度达到之后，将会激励过热继电器，点亮组件跳开灯和主警告灯，且关断组件活门。气体被次热交换器再次冷却后，进入涡轮，涡轮进口有一个过热电门，它功能同电门相同，涡轮膨胀做功，并带动压气级高速旋转，气体由于做功急剧降温，使温度降到C，如果达到结冰条件，有一个温度传感器给它的控制活门一个信号，控制活门打开，从', '状态下，将气源控制板上的左右引气活门电门灯压下到关断位置，将APU电门灯压下到关断位置，检查所有的三个引气活门电门灯显示活门已关闭。', '活门电门，可对其进行人工操作。位于前隔框上的是液压油箱隔离活门和刹车隔离活门。一个位于副驾驶P13面板上的电门，操作这两个隔离活门，并在交流马达泵不工作时，接通右系统的交流马达泵。', '在正常操纵时，前缘襟翼作动筒使用液压B系统的液压动力，前缘襟翼作动筒从前缘襟翼和缝翼控制阀接收放出压力，从前缘非指令动作关断阀接收收上压力。在正常操纵放出时，作动筒从液压B系统接收收上压力，从前缘襟翼和缝翼控制阀接收放出压力，使内部系统阻断阀打开，允许压力供到活塞的两侧，由于活塞两侧面积不同，当活塞两侧压力相同时，活塞伸出，限流器限制活塞伸出速度，使前缘襟翼平稳放出。在正常操纵收上期间，作动筒只接收收上压力，使系统阻断阀打开，给活塞收上一侧提供压力，使活塞收回。当液压B系统压力小于2000psi，系统阻断阀在弹簧作用下关闭，液压锁定活塞，防止在液压系统失效时，活塞自由运动。 在备用操纵时，前缘襟翼作动筒使用备用液压系统的液压动力放出前缘襟翼，前缘襟翼不能收上。当备用液压系统给作动筒供压时，液压压力首先使系统阻断阀关闭，切断系统B液压，然后作动备用阻断阀打开，备用液压系统供到活塞两侧，使活塞伸出。']
63 | 隔离活门放自动位时，如何工作 | 在自动位时，若一个组件或引气电门移到OFF位，隔离活门会自动打开，双压力指示器可观察活门的操作。 | ['在自动位时，若一个组件或引气电门移到OFF位，隔离活门会自动打开，双压力指示器可观察活门的操作。', '交输引气系统不仅包含交输引气管路，而且还包括一个或多个交输引气活门（也称隔离活门，如图 69）。交输引气活门通常为电马达作动活门，无需依靠引气压力即可开关。大部分机型的交输引气活门既可以人工操作，也可以自动操作。 A320 飞机采用两个电马达，\n分别用于自动控制和人工控制， B737 飞机只有一个电马达通过电路方式实现自动控制与人工控制， B737 称之为隔离活门（ isolation valve）。为了提高飞机的放行裕度，交输引气活门同样可以人工锁定，根据放行需要，可以将交输引气活门锁定在开位或者关位。\n通常还有一个或两个安装有单向活门的地面高压气源接头连接到交输引气管路上，当飞机在地面时可用地面气源为发动机启动和空调组件提供压缩空气。当接上地面气源，气体压力大于单向活门的弹簧力时，单向活门打开，地面气源向交输引气管路供气。外部气源断开后，单向活门在弹簧力和引气总管的压力作用下关闭，防止总管的气体泄漏。', '断开，R650没电断开，活门在正常模式，关闭，避免座舱压力不足。除烟模式，空中高流量模式，组件在高流量位，再循环风扇电门在关闭位。R592在空中位，R648闭合、R650闭合，活门在除烟位置，活门打开一定角度。四', '由发动机及APU同时供气的状态，由双引气灯指示（例：1发引气ON,APU引气打开，双引气灯亮或2发引气ON,隔离活门打开及APU引气打开）', 'open circuit BLEED AIR ISOLATION VALVE BLEED AIR ISOLATION VALVE RECEPTACLE RECEPTACLE pin 4', 'OFF”（关断）位置，由APU提供气源。将左空调组件选择器定位在AUTO在动A置一司能量狂响语将控利列，生调组行天断灯特您火。流入到空调组件的流量。另外在飞行管理计算机的维护单个百', '活门电门，可对其进行人工操作。位于前隔框上的是液压油箱隔离活门和刹车隔离活门。一个位于副驾驶P13面板上的电门，操作这两个隔离活门，并在交流马达泵不工作时，接通右系统的交流马达泵。', '排气活门由作动器组件来控制位置，该组件由三个独立的马达组成。排气活门位于紧挨后货舱后部机身的下左侧。通过进入后货舱并拆下后隔板，即可接近该活门。排气活门是双门推力复位型。它由装有3个独立马达的一个作动器驱动。两个马达是交流马达，每一个由单独的控制器单独控制，第三个马达是直流马达，它由人工操纵。该马达工作由选择器板上的选择电门控制。在起飞之前，将这个电门移动到3个位置中的1个位置上，以此选择马达的工作。这3个位置是自动1，自动2，或人工方式。通常选择自动1或自动2。它们为连续地跟踪增压系统而提供了一种双重的自动方式。所选择的自动方式，成为系统的主控制方式。在下列条件下，自动转换到未被选择的控制装置：控制器或系统失效，座舱压力变化的速率过大，无交流电源超过2秒，座舱高度过高和座舱压差过大。在两个自动系统失效的情况下，用人工方式提供人工控制。直接位于着陆高度选择器上方的，人工控制电门起动排气活门上的直流马达。在监视座舱高度、座舱压力变化速率、座舱', '位置放油活门位于右机翼前梁。放油活门安装在右发动机供油总管和加油站管路之间。 放油 部件位置 放油 放油活门 目的放油活门用放油总管安装在右发动机供油总管上，这就可以从燃油和中放油。 介绍放油活门手动操纵，包括下列部件 手柄活门组件 手柄手柄操纵放油活门，手柄也是位置指示器。当手柄在开位置时，不能关闭放油活门接近门。 活门组件 活门组件安装在油箱内部结构上，连接在放油总管和右发动机供油总管上。 放油使用 将放油活门上的手柄移到打开位置如果需要打开交输活门一开始用地面设备进行抽油当油箱空后，将放油活门手柄移到关闭位一 拆下加油喷嘴 概述 有两种方法可以给油箱放油，压力放油和抽吸放油。可对任何油箱进行压力放油。只能对1号和2号主油箱进行抽吸放油。可在油箱之间进行燃油传输。', '每个油箱一个，在油箱加满油的时候自动关闭加油活门，防止油箱加油过满', '当飞机在空中且襟翼收上时，左冲压模式控制继电器K23 闭合。如果右流量控制关断活门关闭，则左低流量模式继电器K18接通。这就使电磁活门B断电。 组件电门关位 当组件电门放在关位时，28伏直流电（电瓶汇流条）接通电磁线圈C上的关闭线圈，当关闭线圈接通时，流量控制和关断活门关闭。 组件电门在高位 组件电门在自动位 当电门放在高位时，电磁活门B断电并且流量控制关断活门在高流量模式下工作。 当组件电门放在自动位时，28 伏直流电接通电磁线圈C上的打开线圈，当电磁线圈上的打开线圈接通时，流量控制关断活门打开。这也使得位置电门移到打开位，位置电门向这些系统发出离散信号： 当这些情况实现时，电磁活门 A 接通： 组件电门放在高位APU引气电门在接通位APU以95的功率运转飞机停在地面 飞行管理计算机系统共用显示系统增压气统温度控制系统膚再循环系统 当电磁活门 A 接通时，流量控制关断活门在 APU', '原理介绍组件电门有三个位置：OFF、AUTO和HIGH位。电门在OFF位时，关闭线圈通电，活门关闭；在AUTO位时，打开线圈通电，活门打开，此时低流量线圈接通，组件在低流量模式。在HIGH位时，低流量线圈断电，活门在高流量模式。此时，如果地面使用APU引气，组件在APU高流量模式。电门在AUTO位，组件过热时，K8继电器转换，活门关闭。如果另一侧组件活门关闭，K18继电器转换，低流量线圈断电，组件转换到高流量模式。组件电门和活门位置将信号传给DFDAU，QAR译码可以查看活门和电门位置。值得注意的是，在检查QAR数据时，电门的位置只有两种状态，HIGH和LOW，HIGH对应的是关位和高流量位，LOW对应的是自动位。组件过热关闭时，译码组件流量参数和人工关闭单组件的译码参数一样，流量参数跟电门位置没有直接关系，只跟控制线路有关。组件本体上还有一个机械指示，用于判断活门真实工作情况。4', '在发动机起动好，并稳定在慢车的情况下，调置气源控制板上的下列电门：将左右发动机引气电门压下置于“', '状态下，将气源控制板上的左右引气活门电门灯压下到关断位置，将APU电门灯压下到关断位置，检查所有的三个引气活门电门灯显示活门已关闭。', '马达作动的活门包括下列元件： 活门本体 1接头和轴一作动器 活门本体 活门本体安装在发动机供油总管和发动机供油管路间。活门本 发动机供油 发动机供油翼梁活门 发动机供油 发动机燃油翼梁活门的使用 概述 这里给出了左发动机燃油翼梁活门的使用。右发动机翼梁活门的使用几乎相同。 发动机起动手柄控制发动机燃油翼梁活门。当将手柄移到慢车位或切断位时，28 伏直流电通过电门组件供给作动器。然后，作动器将发动机燃油翼梁活门移到正确位置。 当燃油翼梁活门关闭时，燃油活门关闭灯暗亮。当燃油翼梁活门位置和发动机起动手柄电门位置不一致时，燃油翼梁活门关闭灯在明亮位。当燃油翼梁活门打开时，燃油翼梁活门关闭灯熄灭。 燃油切断活门电瓶确保燃油系统总有电，以关闭发动机燃油翼梁活门。 发动机供油 燃油切断活门电瓶', '马达操纵活门与人工操作活门属于同类型，只不过电动马达操作代替了人工操作。电动马达操作活门是通过可逆电动马达驱动齿轮，转动摇臂带动阀门移动，从而达到燃油通道开关的。对于大型直升机，由于一些燃油系统操作活门远离驾驶舱，因此必须通过电动马达来操作这些活门。这类活门主要有两种：门式活门和阻塞式活门。燃油切断活门与马达操作活门的阀门上都安装有封严，一个人工越权操作手柄用于维修人员维修时检查活门，见图 816所示。\n8333 电磁线圈活门\n另外一种远距离操作活门是通过电磁线圈实现的。\n（ 1）打开时，打开电磁线圈通电后，通过电磁线圈的吸引力使提升式活门打开，这时一个锁销在弹簧力的作用下插到提升阀上的锁槽，使活门保持在开位，使燃油可以通过升起来的活门。\n（ 2）关闭时：关闭电磁线圈通电，电磁线圈的吸引力克服锁销的弹簧力，使锁销退出提升阀。在提升阀弹簧力的作用下，活门被关闭，燃油无法通过活门。', '可以在驾驶舱中人工作动，也可以由座舱高度自动作动。', '隔离活门。固定在右轮舱后隔框的是右系统隔离活门。', '当飞机位于地面时，空地传感装置将控制器置于地面方式，而排气活门停留在打开位置。当任一个前推力杆推至105时，该控制器将系统置于起飞方式。在开始起飞滑跑时，排气活门处于全开位置。由于外界空气流过和通过排气活门，从而产生失压或引射效应。为了消除这种状况，随飞机速度的增加，控制器调制排气活门朝关闭方向移动。在飞机离地处，空地传感装置将控制器置于飞行方式，并着手执行座舱高度爬升计划。该控制器调制排气活门，以保持需要的座舱高度编制好的数字逻辑程序，可根据控制器接收到的信息，确定合适的座舱高度。用于确定座舱高度和飞机高度之间的关系的这个程序，叫做自动调节程序，并用于爬升和巡航', '（接通）位置。选择左右空调组件于自动位。现在，我们正准备检查高压级控制器和高压级活门。慢慢地前推左发油门杆，直至左气源导管的压力读数是在40和50磅英寸表压或PSIG之间为止。继续前推该油门杆，直至左气源导管的压力读数下降到35磅英寸以下为止。这个压力下降，证实了高压级活门已关闭。进一步再前推油门杆，直至压力读数重新稳定在40到50磅英寸之间为止。这个压力调节是由压力调节和关断活门来进行的。现在，后拉油门杆，并监视压力读数，它们的读数应与上面相同，但顺序相反。对2号发动机进行同样的试验，在右发压力表上的导管压力读数应与左发相同。下面的检查，将是监视反流控制器的工作。再次从慢车开始，前推左右发油门杆，以获得5磅英寸的压力增量。现在前推左右发油门杆，使其压力再增加5磅英寸。在气源控制板上，打开隔离活门，并观察右发引气关断灯发亮，这就证实了反流控制器的工作。接着慢慢地后拉左发油门杆至慢车位置，为另一台发动机重复上述程序。在发动机仍处于慢车', 'Bleed Air Isolation Valve Removal AMM TASK 361304000801', '代码。（3）外流活门。外流活门控制排除机外的气流量。外流活门位于右侧下机身，后勤务门下方。活门由三个马达分别作动，对应两套CPC和一套人工。有两个压力电门，如果座舱高度超过14500英尺，该电门将使活门完全关闭。此功能仅超控正常自动控制，它不会超控活门的人工模式。（4）其他部件。货舱吹除板。货舱顶部和隔板有货舱吹除板，可防止在突然减压过程中损坏飞机结构。在快速释压过程中，差压达到10', '我们看一下气体的工作流程，当组件活门打开后，气源总管的热气分成两路，一部分进入混合活门的热活门上游，另一部分，被热交换器初步散热后进入混合活门中的冷活门上游。此时如果把温度选择电门放在人工位，则直接控制混合活门开度。如果把温度选择电门放在自动位，则温度控制器根据管道温度预感器，管道温度限制传感器以及温度传感器来进行比较，从而自动地控制双温活门的开度以达到所选择的温度，当混合活门打开后，热活门一端直接进入混合室与冷却好的冷气混合，冷活门一端的气体也就是从主热交换器出来的气体进入压气级，经压气级高速旋转增压后进入次热交换器，在压气级出口有一个过热电门，当压气级出口温度达到之后，将会激励过热继电器，点亮组件跳开灯和主警告灯，且关断组件活门。气体被次热交换器再次冷却后，进入涡轮，涡轮进口有一个过热电门，它功能同电门相同，涡轮膨胀做功，并带动压气级高速旋转，气体由于做功急剧降温，使温度降到C，如果达到结冰条件，有一个温度传感器给它的控制活门一个信号，控制活门打开，从', '1、OPEN CIRCUIT:蒙皮温度传感器28HQ测得温度>12度\n2、CLOSE CIRCUIT:地面时,28HQ<9度；空中时 28HQ<31度；通过SKIN HEAT EXCHGR冷却\n3、PARTIALLY OPEN CIRCUIT:28HQ>35度,地面起飞推力或 在空中,通过23HQ使用空调的气冷,SKIN AIR OUTLET VALVE部分开\n4、COCKPIT SUPPLY AIR:\nEXTRACT OVRD: 21HQ,24HQ开,其他活门全关\nBLOWER OVRD:供气扇停止, 21HQ,24HQ开,其他活门全关\nSMOKE:两个均OVRD,供气扇停止, 21HQ开,22HQ部分开,排烟\nAEVC失效:两个均OVRD,供气扇停止, 21HQ开,22HQ部分开,其他活门保持之前的位置.', '活门本体 活门本体安装在左右发动机供油总管上，有一个操纵轴和蝶形活门（没示出），蝶形活门没有硬止动，校准点给出了活门的位置。 接头和轴 接头和轴安装在后梁和工作轴之间，接头有一个安装盘和一个作动筒连接盘。 发动机供油燃油交输活门 发动机供油功能介绍燃油交输活门 概述 燃油交输活门电门控制交输活门。当将电门移到打开或关闭位时，28伏直流电经过电门组件到达作动器。而后致动器移动交输活门到合适位置。 印刷电路板组件控制交输活门打开灯的工作。印刷电路组件接收交输活门位置和燃油交输活门电门位置信息。 当燃油交输活门关闭时，交输活门打开灯熄灭。当燃油交输活门位置和燃油交输活门电门位置不一致时，交输活门打开灯在明亮位。当燃油交输活门打开时，交输活门打开灯暗亮。 发动机燃油供给功能介绍燃油交输活门 发动机供油发动机燃油翼梁活门', '舱地板底部，用于货舱加温。正常模式活门可以作动全开到全关位，除烟模式活门可以从全开位到离关位的54度。三', '放气活门打开放掉一部分压气机中间级，或低压压气机后高压压气机前的空气。这一般在低功率和迅速减速时，一旦脱离喘振区，放气活门关闭。活门关闭过早或过晚均不利，关闭过早发动机没有脱离喘振范围，仍可能喘振：关闭过晚，放掉空气，造成浪费。关闭转速还受大气温度变化，大气温度高，关闭转速应增大。', '活门打开压力超标（要求开始打开压力大于30kPa，全开压力不超过55kPa） \n作动器、蝶板活门脏，运转卡阻\n活塞环磨损，造成动作压力泄漏\n轴承磨损，活门动作卡阻 \n位置信号输出故障 \n微动开关失效\n开关设定位置漂移', '前排气活门由后排气活门上的极限电门控制，在后排气活门关闭时，前排气活门亦关闭以保持座舱压力。', '塞，放出侧与收上侧的压力差使外活塞伸出，此时，内活塞保持在伸出位置，使作动筒继续伸长，前缘缝翼移动到完全放出位置。在正常操纵收上时，前缘襟翼和缝翼控制阀首先切断完全放出压力，使外活塞首先收回，然后前缘襟翼和缝翼控制阀切断放出压力，内活塞收回，弹簧作动锁活塞使锁片与锁杆啮合，作动筒锁在收上位置。如果液压B系统的压力低于2000psi，弹簧作动系统阻断阀关闭，同时液压锁定活塞，防止在液压系统失效期间活塞自由移动。', '位置2进行低温限制活门打开装置（热）的指令的测试，当活门移到打开位时，你能监测低温限制活门。 控制器活门温度传感器 位置3进行不工作区的温度范围的测试，控制器确保当不工作区被模拟时，活门不移动。 工作 位置 4 进行低温限制活门关闭装置（冷）的指令的测试，当活门移动到关闭位置时，你能监测低温限制活门。 低温限制（35F）控制器具有带这些选择的6位旋转选择器： 飞行位置1位置2位置3位置4位置5 位置5进行传感器测试，这个测试确使传感器没有断路和短路的情况。 在自检结束后，你必须将电门扳回到“飞行”位置。 在外壳上的标牌给出测试说明，绿色“GO”和红色“NOGO”指示器灯按下进行测试。在电门位置的“GO”指示表示系统这部分功能正常，“NOGO”指示表示系统故障，说明标牌显示哪个部件。 电门是由弹簧弹力保持在“飞行”位置的。当你移动选择电门到任一其它位置时，就能进行自检测试。 测试说明 A将空调组件电门放在关位 B转动测试开关到待到指示灯稳定的亮 1位置G0NO', '如图539所示，自动缝翼控制阀安装在右翼身整流罩内，主起落架轮舱前面，打开右冲压空气进气管接近盖板，才能接近自动缝翼控制阀，它与前缘非指令动作关断阀相邻。当飞机接近失速时，自动缝翼控制阀给前缘缝翼作动筒的完全放出管路提供压力，使前缘缝翼从放出中间位移到完全放出位置。自动缝翼控制阀内有两个电磁阀和两个液压操作阀。在正常工作时，当襟翼手柄位于10或更大单位时，前缘襟翼缝翼控制阀给自动缝翼控制阀提供完全放下压力，该压力经过两个液压操作阀，然后到达前缘缝翼作动筒的完全放出管路。当满足下列所有条件时，自动缝翼工作：襟翼手柄在1、2或5单位；飞机接近失速状态；备用操作没有工作。 此时两台SMYD分别给两个电磁线圈通电，电磁阀作动给液压操作阀提供压力，使得两个压力操作阀给前缘缝翼作动如果一个液压阀、一个电磁阀 或者一台 SMYD 失效，压力仍然会供给到前缘缝翼作动筒，自动缝翼功能不受影响。', '一输入曲柄一控制活门过滤器一展开单向和释压活门一活塞 功能介绍 输入曲柄通过输入臂从扰流板作动筒扇行盘接受输入。输入曲柄带动控制活门。 在打开期间，控制活门给打开一侧的活塞提供液压动力，也给展开单向和释压活门提供液压动力，展开单向和释压活门打开，使活塞收回侧的液压油回油。这使活塞伸出。 在收回期间，控制活门以相反方向运动。这使将液压动力经过 飞行扰流板操纵系统飞行扰流板作动筒 飞行扰流板操纵系统一扰流板关断活门 一样使用。只是停止给飞行扰流板358和10作动筒的B系统液压压力。 且的 飞行扰流板关断活门控制到飞行扰流板的A和B系统的压力位置 培训信息点 飞行操纵关断活门和扰流板关断活门是可以互换的。可以将活门和马达看成一个组件更换，也可只换马达 飞行扰流板关断活门位于每个飞行操纵液压单元组件的左侧在主起落架轮舱中。 概况介绍', '（ 1）放沉淀活门：按照维修工作的有关规定，航前要把油箱中的水份和沉淀物放掉。放沉淀是通过油箱底部的放沉淀活门实现的。因为航空燃油具有吸水的特性，油箱内的水份会滋生微生物，过多的微生物会堵塞燃油系统的一些部件。过量的水份和杂质还会增加燃油的静电起电量，所以要按规定放沉淀。见图 813 所示。\n（ 2）放油活门：直升机由于载重量的要求或者需要对油箱及燃油系统部件进行维护工作时，需要在地面将油箱中的燃油部分或全部放掉，通常可以通过油箱底部的放油活门实现。见图 814 所示。\n（ 3）燃油切断活门：该活门只有开和关两个位置。它切断燃油从油箱向发动机供应的通路，属于闸门式活门，通过手动控制活门把手，使活门内部闸门关闭。该活门一般用于应急情况。如发动机起火或者当直升机迫降之前，切断所有发动机的燃油供应，见图 815 所示。\n8332 马达操作活门']
64 | 发动机有几种引气方式 | 有5级引气，9级引气，5级和9级共同引气。 | ['有5级引气，9级引气，5级和9级共同引气。', '引气系统原理发动机引气系统包括高压级系统、引气调节系统和预冷器控制系。发动机引气来自发动机第9级和第5级引气。9级引气经过高压级系统输出32PSI误差6psi，5级引气经过引气调节系统输出42psi（误差8psi）。5级单项活门防止9级引气倒流到5级引气口。预冷器控制系统将引气温度调节到390F440F。450F恒温器通过减小引气量防止引气超温（490F）跳开。高压级调节器（HSR）将9级引气调节到恒定的控制压力（1518psi），通向高压级活门（HSV）的A腔，活门在控制压力和弹簧力作用下作动，活门B腔的下游反馈压力保持活门输出压力在恒定值326psi。高压级调节器还有一个防超压的引气关断活门和防下游引气反流的单向活门，高压调节器和高压级活门内有释压活门，防止调节失效后引气过高损伤部件。引气调节系统调节5级引气压力和引气温度，引气调节器（BAR）将5级引气调节到恒定的控制', '发动机引气是从发动机高压压气机的第5级或第9级引出的。在发动机低转速时，引气来自高压压气机第9级；在发动机高转速时，引气来自高压压气机第5级。高压级调节器和高压阀控制第9级引气的气流，第5级引气管道上的单向阀防止引气倒流进第5级高压压气机。 引气调节器和调压关断阀（PRSOV）控制引气流入气源总管。 632APU引气系统 辅助动力装置（APU）可在地面或空中向气源总管提供引I气，APU的引I气通过APU引气阀（见图64）引出。为避免发动机供气时增压空气倒流到APU内，在APU供气管路上装有单向阀。APU引I气管路连接到左气源总管 APU引气可以用于地面空调、起动发动机，另外在飞机起飞或复飞时，为了减少发动机功率的损耗，可用APU引I气代替发动机引I气。', '注意：输送到气源系统的压力不要超过60psi。如果输送的压力过高，会发生损坏设备和伤及人身。 64发动机引气系统 发动机引气向气源总管输送具有一定压力和温度的气体。 为了降低由于压气机引气对发动机造成的功率损耗，并使燃油消耗最小，发动机引气系统采用两级引气，即从高压压气机的第5级或第9级分别引气，如图66所示 正常情况下（较高发动机功率时），空气从高压压气机第5级引气口引出，此时第9级引气关闭，即高压阀关闭；当发动机在低功率下工作时，第5级引气压力不足，则高压阀自动打开，由高压压气机第9级引气口供气。为防止第9级引气时气体向第5级倒流，在高压压气机第5级引气出口装有单向阀 如图67所示，发动机工作过程中，气源系统首先从高压压气机的第9级引气口引气，第5级引气管路上的单向阀防止引气倒流；随着发动机转速的增加，第5级引气口压力达到调定值，高压级调节器将高压阀关闭，气源系统从第5级引气', '发动机在低功率时，压气机的中（低）压级引气压力不足以保证用气系统的需求，所以采用高压级引出气体，以保证压力充足；而发动机在高功率工作状态时，中（低）压级引气已经足以满足用气系统需求，此时如果仍然使用高压级引气将导致燃油消耗高而且难以调节压力与温度，所以就需要转换为中（低）压级供气。一般将这两级命名为中压级（ Intermediate Pressure， IP）和高压级（ High Pressure， HP），有的机型也称之为低压级（ Low Pressure， LP）和高压级，如图 62 所示。一般来说，现代飞机是利用引气压力自动控制选择从中（低）压级还是高压级引气。\n6122 APU 引气\nAPU 通过 APU 引气活门和单向活门为气源系统提供引气。 APU 引气活门也被称为 APU引气负载活门，由驾驶舱中的电门控制。 APU 引气单向活门的作用是防止当发动机引气或地面气源供气时空气反向流至 APU。', '空气从发动机压气机的中压级引出，当该级引气压力不足时，由高压级引气接替。高压级引气经过高压活门后供向系统。在中压级引气出口装有单向活门，其作用是防止当高压活门打开时，空气由高压级向中压级反流。任一时刻，两个引气口是单独工作的。两级发动机压气机引出的增压空气经过压力调节与关断活门（也称为发动机引气活门）调节出口压力，然后流过预冷器，使流过的高压引气温度降低。最后增压空气送到空调组件和机翼防冰系统等，以供相应系统使用。另外，引气还可用于启动另一台发动机。', '引气曲线大概在海拔高度为1000英尺虚线上。从低转速到高转速分析引气压力：当N1转速低于30时，属于慢车功率，9级引气压力低于32PSI，高压级活门输出引气压力为9级未调节的压力，引气压力随转速变化。当N1转速3050时，9级引气压力高于32PSI，高压级系统调节引气压力在恒定值32PSI，由于5级引气压力低于9级引气压力，5级单向活门关闭，PRSOV输出的引气压力即为高压活门输出的压力32PSI。当N1转速为5060时，5级引气3242PSI，5级单向活门打开。高压级活门下游压力超过32PSI在B腔反馈压力大于32PSI的作用力下关闭。发动机引气为5级未调节的引气，压力3242PSI。此时正是5级与9级的转换阶段。当N1转速大于60时，5级引气大于42PSI，高压级活门保持关闭，PRSOV调节5级引气到恒定压力42PSI。以上是引气随油门增加的变化规律', 'APU引气，大发的引气，地面气源车，地面空调车；用于发动机的启动，提供空调环境，货舱加温，电子舱设备冷却，给增压系统供气', '4000HA； 4PRSS REGV 4001HA； 5OVPRESSV 5HA。 发动机引气主要可以分成三个部分 1、压力调节 从中压级活门 IPCV（5 级引气）或高压级活门HPV（9 级引气）出来的引气，通过压力调节活门 PRV 的调压，压力降到 44PSI 以下。 PRV 的电磁阀10HA（即 CTS 或 TLT）位于预冷器下游，当 TLT 感受到预冷器下游的引气温度高时，电磁阀控制 PRV 减小开度，从而减小 PRV 的输出压力，使预冷器的出口温度不超过235，当探测到预冷器出口温度超过257 摄氏度时， PRV 关闭。 PRV 下游的超压活门 OPV 监控引气压力，如果超 过57PSI，则视为超压。 OPV 活门：在下游压力达到75PSI 时，开始逐渐减小开度，压力达到85PSI 时完全关闭，等压力降到35PSI，再重新打开。而当 PRV 调压失效时，当引气压力达到79psi 时，超压活门', '在发动机起动好，并稳定在慢车的情况下，调置气源控制板上的下列电门：将左右发动机引气电门压下置于“', '发动机引气是从高压压气机的第5和第9级引出的，高压级调节器和高压级活门控制第9级引气的气流第5级上的单向活门防止引气倒流进第5级压气机。 引气调节器和压力调节关断活门（PRSOV）控制引气流进入气压总管。 控制和指示 空调和引气控制面板有控制电门和指示灯，它们被用来控制和监视气压系统的工作 空调附件装置（ACAU）包括有继电器，电门和指示灯。而该继电气是空调和引气控制面板上的电门和指示灯的控制件。 发动机引气预冷系统 气压系统 功能介绍 一接通位一打开 APU 引气活门 当 APU引气活门打开时，一个琥珀色双引气指示灯亮并且： 1发引气电门接通 2 发引气电门接通且隔离活门打开。 双管道压力指示器显示左、右气压总管的压力，隔离活门电门有这三个位置', '（390）和WTAI电磁活门。当温度到达390时传感器开始放气，PCCV开度增大，冷路气量增加，引气温度降低。WTAI电磁活门在地面使PCCV全开，防止大翼前缘使用引气防冰时过热。除以上三个主要子系统外，引气系统还有一个控制和指示系统。包括跳开关、发动机灭火电门、引气面板和ACAU等部件。比如发动机出现火警、将引气电门关闭、发动机启动电门打开或引气超压过热（490F）跳开，都会使PRSOV关闭。当发动机在低功率时，使用9级引气，引气压力为326PSI；高功率时使用5级引气，气压力为428PSI。实际上，发动机引气使用9级引气还是5级引气，不仅跟发动机功率（转速）有关，还与海拔高度有关。这是因为不同海拔高度，外界气压不同，发动机输出的引气压力也不一样。下图为不同高度下，引气和发动机转速的曲线图。为便于分析，通常认为低功率N1转速低于50，高功率N1转速大于60，5级和9级引气在N1转速5060转换，', '发动机压气机不仅可以为燃烧室提供压缩空气，还能供气给气源系统（这路供气称为发动机引气（ Engine Bleed Air， EBA）。飞机在空中时除发动机外，辅助动力装置（ Auxiliary Power Unit， APU）也可以在一定高度下为气源系统提供引气。飞机在地面时，可以通过地面高压接头，连接外部高压气源车给气源系统供气。\n图 61 为商飞 C919 飞机的气源系统的空气来源及用气系统。\n有些飞机没有专门的气源系统，则使用电动离心增压器压缩外界环境空气为座舱空调系统供气，如波音 B787 飞机。\n6121 发动机引气\n现代民航客机上涡轮发动机的高压压气机都是由若干级组成，引气来自压气机，引气级数越大，引气压力越高。目前民航飞机大都采用从发动机压气机的两级引气的布局，以保证在发动机的不同功率状态时引气压力均能符合用气系统的需求，同时不会显著增加发动机的油耗。', '在海平面高度上引气管道压力随发动机转速（N）的变化规律（推油门时） 在海平面高度上引气管道压力随发动机N转速的变化规律（收油门时） 图67气源总管压力随发动机转速（N）变化规律（在海平面） 当收油门时，发动机引气系统从高压压气机第5级向第9级引气转换发生时，在高压阀打开以及调节引气管道压力达到32psi 发动机引气系统主要由三部分组成：压力转换系统、调压关断系统和引气预冷系统，如图68所示。 引气压力转换系统由高压阀及高压级调节器、高压压气机第5级出口单向阀等部件组成。其主要功用是控制引气转换，高转速时高压阀关闭，由高压压气机第5级引气；低转速时，打开高压阀，由高压压气机第9级引气。 调压关断系统主要部件包括：调压关断阀及调节器、450F恒温器等。主要用于调节引气压力、限制引气温度和提供引气关断。', '从图 63 可以看出，来自发动机压气机、 APU 或地面气源车的空气通过气源管路输送至各用气系统或部件。根据气源管路的位置，可以命名为吊架引气管路、左 右机翼引气管路、 APU 引气管路和交输引气管路（或称为交输引气总管），如图 68。\n交输引气总管通常位于机身内，连接左右机翼的引气管路。交输引气总管上安装有交输引气活门（有些机型称为隔离活门），用于隔离或连接左，右机翼气源管路。\n在引气系统的管路上还安装有渗漏探测装置，负责监控引气管路的渗漏情况。\n发动机压气机引气通过吊架上的引气管路直接供给相应侧的机翼引气管路，左右机翼上的引气管路再通过交输引气系统连接在一起。', '引气脱开指示灯是琥珀色灯，左右气源总管各有一个引气脱开指示灯（BLEEDTRIPOFF），当气源系统因超压或超温关断引气时，引气脱开指示灯亮。使用引气电门关断引气时，不会导致引气脱开灯亮 625双重引气灯 双重引气（DUAL BLEED）灯亮提醒机组，发动机和APU 同时在向气源系统供气，机 组应该将油门杆放在慢车位。 当APU引气阀打开以及1号发动机引气电门接通，或者2号发动机引气电门接通且隔离阀打开，则琥珀色的双重引气灯亮。 63气源分配系统 气源分配系统为各用户系统输送压缩空气分配系统包括如下子系统：发动机引气系统。，：“APU引气系统。，，：地面气源连接系统。，气源总管系统。 631发动机引气系统 飞机上有两个发动机引气系统，每台发动机对应有一套，如图64所示。发动机引气系统控制引气的温度和压力', '常见故障分析发动机引气系统常见故障主要有发动机引气压力低和引气跳开两种，而引气跳开前通常呈现引气压力低或者引气温度高的现象。如果引气压力低于18PSI，将无法满足空调的正常工作，飞机的增压可能受影响。从气路图看，引气压力低不外乎两种情况，即HSV关小或PRSOV关小，而使这两个活门关闭的可能部件就比较多了。（1）HSV关小的原因有：HSV故障、HSR故障和控制气路渗漏。HSV故障模式：活门开关不顺畅有卡阻现象，通气后活门无法正常打开。HSR故障模式：输出控制压力低于下限15PSI，HSV得不到足够的控制气压无法正常打开。而控制气管漏气将使A腔得不到足够的压力，HSV有关的趋势。（2）PRSOV关小的原因涉及3个系统，引气调节系统、预冷器控制系统和高压级系统。1）引气调节系统：PRSOV故障、BAR故障、控制气路漏气和450故障。PRSOV故障模式：和HSV类似，活门开关不顺畅有卡阻，给A腔提供10PSI压力时活门没有完全打开。BAR故障模式：类似HSR，输出控制压力低于下限20PSI', '根据发动机的汽缸排列方式的不同，可以分为星型发动机和直列型发动机，如图 52 所示。直列型发动机的汽缸呈前后排列，又可分为单排直列型、水平对置型、 H 型或 V 型等形式，最常见的为水平对置型。汽缸在机匣的左右两侧各排成一行，彼此相对，有四缸、六缸和八缸等。星型发动机的汽缸排列呈辐射状，又可分为单排星型和双排星型两种。\n活塞式发动机的基本构件是汽缸、活塞、曲轴和连杆，如图 53 所示。\n活塞式发动机工作原理如图 54 所示，汽油在汽缸中燃烧，形成高温气体，气体膨胀做功，推动活塞在汽缸中向下运动，活塞带动连杆，使曲轴转动；曲轴继续转动，使活塞又向上移动，然后，再开始点火，使活塞再向下运动，这样往复不断，就把汽油燃烧的热能转化\n为曲轴转动的机械能，这就是活塞式发动机最基本的工作原理。为实现这一过程，发动机的动作由四个过程构成一个循环，我们通常称为进气冲程、压缩冲程、做功冲程、排气冲程。', '找到左右引气形态插板，在每个插板上装有低和高输出试验按钮。压下每个按钮，并观察绿色指示器灯亮，对其他插板进行同样的工作。如果绿色指示灯亮，该插板是好的。关闭插板柜，并进入驾驶舱。在驾驶舱内，检查P5舱顶板上的气源控制板的电门位置。左右发动机的引气电门应“关断”。而隔离和APU活门应“关闭”。左右空调选择器应“关断”，接着准备起动发动机。查阅波音维护手册80章有关发动机的程序、警告和告诫。 警告：提供气源后将向正在工作的系统供压，务必小心地隔离出不打算使用的那些系统和控制装置，以防压力损失及偶然设备的致动会损坏飞机和伤害人员。', '由发动机及APU同时供气的状态，由双引气灯指示（例：1发引气ON,APU引气打开，双引气灯亮或2发引气ON,隔离活门打开及APU引气打开）', 'OPV将引气关闭。 2、温度控制 PRV 出来的引气进入预冷器 PCE，与风扇空气活门 FAV 的冷气混合，保持预冷器出口温度至20020015。当风扇活门恒温器 TCT（7170HM）感受到预冷器的出口温度高时，将作动 FAV 增加开度，供应更多的冷气到预冷器。 当预冷器出口温度达到240 摄氏度时，会导致 ECAM 状态页面出现 AIR BLEED 的维护信息及Thermostat THRMST FAV or sense line 的 CFDS 信息 3、系统监控 BMC 接收各个部件的信号，监控整个系统的引气工作情况。当有异常情况时，触发警告信息。 统计 2011 年至 2012 年 10 月份，共有 16 次关于引气系统的二次故障，其中涉及风扇空气的 10 次， 超压活门 3 次，压力调节活门与高压级活门的 2 次，探测环路的 1 次。 从历史排故记录上分析，故障都会出现 ENG BLEED FAULT 警告信息，不同的是 CFDS', '进气过程从进气门打开时开始，到进气门关闭时结束。在分析四行程发动机的工作时，认为进气门是当活塞到达上死点时突然打开的，活塞运动到下死点时突然关闭，曲轴在进气行程的转角是180。实际上，为了增加进入汽缸的气体量，进气门在尚未达到上死点前（即在上一循环的排气行程的末期）就提前打开了，到活塞通过下死点后（即压缩行程的初期）才完全关闭。所以进气门是早开晚关的，在整个进气过程中，曲轴转角是大于180如图 116 所示。\n对吸气式发动机，空气（或者混合气）经过节气门调节后，进入分气室分配，最后直接进入各汽缸，如图 117 所示。这时进入汽缸的气体压力比大气压力稍小。\n对增压式发动机，外界空气（或者混合气）经过节气门调节后，在进入汽缸之前，先流经增压器。增压器将空气（或混合气）的压力提高，再由分气室分配后进入汽缸，如图 118 所示。这时进入汽缸的气体压力大于外界大气压力。', '向机上提供电源和气源']
66 | 737-400有几个空调区域 | 分成了三个空调区域：驾驶舱，前客舱，后客舱 | ['分成了三个空调区域：驾驶舱，前客舱，后客舱', '400相对于300加长了10英尺，多了两个安全出口和尾部保护，发动机推力增加到23500磅。\n空调系统控制面板增加了三个客舱区域温度选择器和指示灯，用配平空气系统调节区域温度，增加了一个左侧再循环风扇，改善后部的空气循环，由于对组件作了改进，使流量增大，空气变冷。区域温度灯及其附加功能代替了管路过热灯，组件灯及其附加的功能代替了组件跳开灯，在控制面板上除去了混合活门位置指示器', '摘要：本篇学习空调分配系统，比较简单，也不是空调的重点章节。主要内容包含分配系统的作用，主要部件和常见故障。（以737800构型GUN039为例）。ATA2121212223 空气分配1 空气分配介绍空气分配作用（1）将空调分配到三个舱（驾驶舱和前、后客舱）。（2）空气再循环使用，减少发动机引气的需求，提高发动机推力。（3）排出厕所和厨房的废气。（4）给设备提供冷的空气。空气分配组成主分配：接收再循环风扇、组件或者地面空调的空气，分配到机舱。驾驶舱分配：从左组件引入空气，分配到驾驶舱各管路和空气出口。客舱分配：从分配总管引入空气，分配到客舱（包括厨房和厕所）各管路和空气出口。再循环系统：循环使用客舱和分配舱的空气。通风系统：排出厨房的废气，消音器减少噪音。设备冷却系统：给驾驶舱和设备舱的设备冷却，热气排到前货舱或者排出机外。2 主空气分配作用：作为空调和各区域分配的接口，接收温度适宜的空气，分配到各机舱的分配管路。3', '波音737800飞机的温度控制区域有3个，分别是驾驶舱、前部客舱和后部客舱。主空调分配系统可以通过3种方式获得空调气，分别是从空调组件、地面气源车以及再循环系统。主分配总管收集或混合不同气源所提供的空调气。驾驶舱具有独立的空调气来源，由驾驶舱空调分配系统向驾驶舱提供稳定的空调气供给。驾驶舱从左空调组件和混气总管获得空调气，通过飞机左侧的管道传输，由位于驾驶舱内的供气管和出气管控制各部分的气流。客舱分为两个独立的温度控制区域。供给客舱的空调气经过主分配管和侧壁立管到达客舱顶部的分配管道，再沿着侧壁板和顶板的中部出气口到达客舱、厕所和厨房。再循环系统利用两个风扇使客舱到主分配总管的空调气流动起来，减少了发动机的引气，提高推力管理，降低燃油消耗。通风系统利用压差将空气从客舱的厨房和厕所区域的通风口推出。设备冷却系统将EE舱和驾驶舱内的电子设备的热量带走。', '特点：3个区域温度配平系统都不工作时，左空调组件满足驾驶舱的温度需求，右空调组件满足前后客舱的温度需求的平均值。 若将驾驶舱、前后客舱的温度选择电门均置于“OFF”位，组件区域温度控制器将左空调组件的出口温度控制在24调组件的口温度控制在18。 76加温系统 加温系统提供暖空气防止结冰或增加温度。 加温系统分为3部分：前货舱加温、后货舱加温和补充加温。 如图741所示，货舱从设备冷却排气和客舱空调气中接收热气。热的设备冷却排气流到前货舱地板下并沿着侧壁进人货舱，与客舱空调气在主分配总管内混合。后货舱内的空调气来源于客舱内的地板格栅，空气流人侧壁，环壁面流动，由后货舱下部的放气阀排出机外。货舱所有侧面与机身蒙皮间进行了隔热处理，防止通过机身蒙皮进行热传导。补充加温是指在客舱舱门区域，加温器提供更多的热量给两个登机门周围加温。加热毯给应急出口周围提供更多的热量。 77增压系统', '737-400组件活门流量更大，涡轮后温度更低', '主要部件及功能FCSOV和组件：流量控制与关断活门，2个，调节和控制进入空调组件的引气量。左右组件将高温高压的引气制冷降压。PRSOV：空气压力调节与关断活门，1个，调节和控制总热路的引气。TAV：域温度调节活门（个别称TMV），三个，控制各区域的热气量。温度传感器：探测各管道和机舱的温度，反馈到控制盒。循环风扇和气滤：滤掉杂质，循环50的空气，减少组件新鲜空气的需求量。空气分配管：将空气供到机舱各区域。单项活门防止空气倒流，消音器较少噪音。四 区域温度控制盒自检自检说明：位置电子设备舱E32架，自检步骤控制盒上有，具体操作可以查阅FIM2162TASK 801。大致步骤：1、按控制盒说明将各电门放置好。2、按压灯光测试，确保所有指示灯亮。3、顺序按压带有箭头的电门。绿灯GO表示无故障，如有故障，相应的红色指示灯亮。 737NG机型21章空调（2）空气分配', '一、 B737300空调：\n组成： \n1、制冷系统 \n 引气系统的热空气（10度时接通。而SSM手册给出的是在30到40度接通。按照故障现象，应该是SSM手册给出的在30度时接通。\n3 为何没有其他故障现象出现？事后仔细看了线路图，参照WDM275312，D46044P的13对应的是备用襟翼系统放下继电器R57的控制线路。正常情况不会用到备用襟翼，所以不会有故障现象的出现。', '273SHZALLEFECTIVITYENDOFTASKENDOFTASK737600/700/800/900737600/700/800/900COMPARTMENT AFT', 'ALLEFECTIVITYEFECTIVITY737600/700/800/900737600/700/800/900D520 D456 pin 1', '通过打开或关闭配平空气的气路，区域温度控制对驾驶舱、前客舱和后客舱3个区域进行单独的温度控制和压力调节。温度控制系统计算空调组件出口的温度，以满足驾驶舱和混气总管的需求：同时也计算出每个温度控制区域所需的加热量。来自于气源系统的气体通过配平气路对各温度控制区域加温。由配平气体压力调节和关断阀开关或保持配平气体的流 （4）再循环 50的客舱空调气通过再循环系统进行再循环利用，减少了从气源系统的引气量。再循环系统主要部件包括再循环风扇和气滤。 （5）空气分配 空气分配系统将来自于空调组件或地面空调车的空调气输送给驾驶舱和客舱，主要的组成部件包含：地面空调接头、混气总管和分配管道 712系统的组成 空调系统可划分为6大子系统，分别是：冷却系统、分配系统、设备冷却系统、温度控制系统、加温系统和增压系统，如图72所示 如图73和图74所示，飞行员可以通过位于驾驶舱P顶板上的空调引气控制面板、客舱温度面板、设备冷却面板和座舱压力控制组件控制空调系统；也可以通过位于电子电器设备舱里的组件区域温度控制', '现代民航客机的空调系统为整个客舱、驾驶舱、货舱以及电子设备舱提供增压，如图 75 a。部分机身区域使用压力气密框隔开，无需空调系统提供增压。未增压的区域包括起落架舱、雷达罩和机尾，如图 75 b。\n民航客机的座舱分为客舱和机组工作的驾驶舱，如图 76。通常情况下，驾驶舱与客舱的温度可以分别进行调节。驾驶舱有大量电子设备工作产生热量，机组又需要在此长时间工作，所以可能需要较低温度的空调气。\n飞机客舱一般会分为几个不同区域单独调温，越大的客机分区越多。例如，波音 B737NG和空客 A320 飞机只分为前、后客舱区域单独调温（如图 77 a）。而在某型宽体飞机的客舱中，有多达 6 个客舱区域（图 77 b），以字母命名，相比上层客舱 U D 区，主客舱包含的 ABCDE 五个区域中乘坐的旅客更多，通常温度会设置得更低（如20 左右）。\n712 系统组成\n大多数现代民航客机的空调系统的组成包括：', '711系统功能 空调系统的目的是使飞机的座舱处于一个压力合适、温度适宜、空气清新的环境。图71所示为波音737800的空调系统的示意图。该系统的功能可以总结为5大部分：组件流量控制、组件冷却、区域温度控制、再循环和空气分配 （1）组件流量控制 组件流量控制的作用是控制进人飞机的新鲜空气量，由流量控制和关断阀来完成。流通的新鲜空气量比用于增压的新鲜空气量多。流通空气量取决于机上人员的数量和允许的渗漏量。通常左、右空调组件向飞机提供的新鲜空气量相同。当飞机状态改变时，飞机所需的新鲜空气量也随之发生变化。 2）组件冷却 新鲜空气进人空调分配系统之前，由组件冷却系统去除水分，并将温度调节至合适值。组件冷却系统由左冷却组件和右冷却组件两部分组成。通过对左冷却组件的控制，确保其输出的空气温度满足驾驶舱的需求；通过对右冷却组件的控制，确保其输出的空气温度适合客舱的需要。 （3）区域温度控制', 'Test。当然，按目前的安全形式和工作要求，手册说什么就得做什么，尤其是在不了解原理的情况下，最好不要省略任何步骤，除非事先已请示领导并得到批准。 737NG机型21章空调（1）空调概述 内容摘要本篇讲解737NG飞机 ATA 2100 空调。主要内容包括空调的作用、空调包含的子系统、主要控制部件和功能。以737800构型GUN039为例。ATA 2100 Air Conditioning一 空调系统介绍目的空调系统为飞行机组，乘客和设备控制飞机内部环境。比如空调制冷、增压和设备冷却等。空调子系统分配：将适宜的温度供到机舱，保持通风和循环。增压：保持机舱一个舒服安全的座舱气压。设备冷却：将驾驶舱和设备舱的热空气排走，保护设备。加热：部分区域需要加热防止结冰，如门、货舱。制冷：将热的引气冷却。温度控制：控制驾驶舱和客舱的温度，满足各区域不同温度的需求。二', 'ACAU和座舱压力控制 器（CPC）控制空调系统的功能。组件区域温度控制器用于控制组件冷却的温度、驾驶舱及客舱的温度。空调附件组件是飞机系统与飞机工作的接口。座舱压力控制器负责控制座舱压力。 713部件位置 如图75所示，分配系统的主要部件包括主分配总管、再循环风扇、地面空调气接头，这些部件均位于前货舱后部的分配舱内。设备冷却系统的主要部件分别位于：电子电器设备舱、前设备舱和驾驶舱。两个空调冷却组件安装在机身与机翼连接区域、龙骨梁左右两侧的空调舱内，可以从机身的底部接近。温度控制系统的主要部件位于：客舱分配管路、电子电器设备舱和驾驶舱。增压系统的主要部件位于：电子电器设备舱和后货舱。 72冷却系统 冷却系统控制由气源系统进人空调组件的新鲜空气的量，对大部分进人组件的空气进行降温，同时控制组件出口的温度和湿度，如图76所示 如图77所示，冷却系统主要的组成部件有：空调引气控制面板、流量控制和关断阀、热交换器（两个）、空气循环机、回热器、冷凝器、水分离器、冲压空气系统', '机外排气阀安装在EE舱的中后部，在电子设备接近口门后的升降台的下方。 742工作 设备冷却系统的控制和指示在P前部顶板的设备冷却面板上，如图733所示。设备冷却面板上有设备冷却供气和排气电门，每个电门有这两个位置：正常和备用。将电门置于其中任一位置，正常或备用风扇开始工作。 当没有足够的冷却气流时，设备冷却系统由低流量探测器给出警告，P板上的琥珀色“OFF”灯亮、主警告灯和过热信号灯亮。当飞机在地面、供气系统被测出低流量时，机组警告铃响。此时必须关闭飞机电源系统以防止过热情况发生 75温度控制系统 波音737800的温度控制系统分为两个部分：组件温度控制和区域温度控制。正常情况下，组件温度控制系统和区域温度控制系统协同工作，如图734所示', '摘要：本篇讲解737NG飞机ATA2127空调设备冷却系统。主要内容包含设备冷却系统功能，主要部件位置、作用和控制逻辑（以737800构型GUN039为例）。ATA 2127 Equipment Cooling System一 设备冷却系统概述设备冷却系统使用客舱的空气，冷却设备舱和驾驶舱的电子设备，去除热量。设备冷却系统分供气系统和排气系统，每个系统有两个风扇，一个低流量传感器。驾驶舱的设备冷却面板用于控制设备冷却。供气系统空气进口有一个气滤滤掉杂质。在地面，排气扇通过机外排气活门将热空气排出机外。在空中，排气扇将热空气供到货舱加温。排气扇下游有一个单项活门，防止机外排气活门打开时空气倒流排出机外。二', '空调引气控制面板提供对空调冷却系统的控制和指示，包含：冲压空气门全开灯、左右空调组件的控制电门、组件灯、断开复位按钮。流量控制和关断阀控制气源系统进入空调组件的引气流量。 来自气源系统的引气流经流量控制和关断阀（FCSOV）后进人主热交换器，被冲压空气带走热量。随后，气体流人空气循环机（ACM）的压气机部分，被压缩。波音737800的空气循环机是一种三轮式空气循环机。接下来，被压缩的空气依次流经次级热交换器、高压除水系统（冷凝器、回热器、水分分离器），再回到空气循环机（ACM），在ACM的涡轮部分迅速膨胀。涡轮出口的气体又再次流人冷凝器，最后流至空调组件出口。 在次级热交换器中，冲压空气继续带走部分热量。回热器对即将进人ACM涡轮部分的气体进行加温。冷凝器使空调组件内的气体温度降至露点，以便水汽凝结。水分分离器收集并排除空调气中的水分。冲压空气系统控制流过热交换器的外界大气的流量。 721部件位置', '波音737800飞机具有两个再循环风扇，分别位于主分配套安装在前货舱的顶板内。右侧的再循环风扇在集气管内产生栅流进集气管。左侧 的再循环风扇推动分配舱里的空调气流入分配总管。正常情况下，当再循环风扇电门置于AUTO”位，若左、右空调组件阀有任一个关闭，再循环风扇工作，增加客舱通风量：若两个空调组件阀均置于“再循环风扇工作。 735通风系统 通风系统利用压差来将空气从飞机中推出。空气从客舱的厨房和厕所区域流出通风口，如图730所示 厨房通风消声器安装在厨房上部的顶板区域，用于降低空气流出厨房的噪声水平。 74设备冷却系统 设备冷却系统利用座舱的空调气将驾驶舱和EE舱内的电子设备的热量带走。 设备冷却系统分为两类：供气冷却（推空气）和排气冷却（抽空气）。供气冷却和排气冷却系统均使用风扇来使推动空气。如图731所示，每个冷却系统各有一个正常风扇和一个备用风扇，风扇驱动空气流过管道和总管，管道和总管连接到电子、电气设备周围的护板。', 'Removal AMM TASK 216120000801 AFT CABIN TEMP SEL SW S4 ZONE TEMP CONT NO 2 M1443 S4 D3860A pin 1', '216D633A103SHZEFFECTIVITYENDOFTASK737600/700/800/900737600/700/800/900', 'D10734 of the cabin pressure outflow valve D10740A D10734 pin A7', '247D633A103SHZEFFECTIVITY737600/700/800/900737600/700/800/900D40738J D3977B pin 22', '最大使用限制速度：340kn；最大使用马赫数限制：Ma082 14飞机机体区域划分 机体区域划分的基本原则是将机体由粗到细逐级划分。先将机体进行大范围划分，划分得出的每个区域称为主区；每个主区再进一步划分成较小的区域，每个区域称为分区；再将分区进一步划分成更小的区域称为区域。机体区域编号用三位数字表示，第一位数字表示主区编号，第二位数字表示分区编号，最后一位数字表示区域编号。 经过以上对机体主区、分区和区域的编号，整个机体都成为用具体编号表示的区域，这给飞机结构的检查、维护和修理带来很大方便。另外，这些编号还可用于管理维护记录系统，使飞机维护记录管理大大简化。 141主区 波音737飞机被划分成报介主区，以便于发现和识别飞机部件，如图15所示。 200：上部机身（以地板分界）：300：尾翼和机身48生产段；400：发动机和整流吊架；500：左机翼；600：右机翼；700：起落架和舱门；800：客舱货舱门。 142分区', '每个主区进一步划分成较小的区域，称为分区。飞机各分区位置如表13所示。 如何查询编号321表示的区域？ 首先第一位数字“3”表示主区为飞机尾部；如表13所示，第2位数字“2”表示分区为垂直尾翼和方向舵；，如图16所示，第3位数字“1”表示垂直安定面下部前缘。因此区域编号321表示垂直安定面下部前缘区域。。，根据图16可以查询垂直尾翼其他位置的编号。 143飞机舱门 如表13所示：分区820表示货舱门，830表示左客舱门，840表示右客舱门。左登机门和应急出口是从前向后顺序编号。右服务门和应急出口也是从前向后顺序编号 如图17所示：前、后登机门的区域编号分别为831和834：前、后服务门的编号841和844：左侧翼上应急出口的编号分别是832和833（波音737800型飞机每侧有两个应急出口门，其他NG系列飞机每侧有一个应右侧翼上应急出口的编号分别是842']
67 | 737-400空调系统中再加热器和冷凝器的作用 | 再加热器提高空气的湿度，提高涡轮的效率；冷凝器将气体中的水蒸气凝结成水滴后清除 | ['再加热器提高空气的湿度，提高涡轮的效率；冷凝器将气体中的水蒸气凝结成水滴后清除', '因为回热器里的格栅较密，加之流经其内部的又是高速流动的压缩气体，所以回热器容易出现变形堵塞。一旦回热器出现堵塞，导致下游ACM涡轮进口的压力低，ACM起动困难，冲压空气排量小，空调组件过热 （12）冷凝器 冷凝器对空调组件中的气体进行降温，将温度降至露点以下，以便将气体中的水分凝结。冷凝器是一种气对气冷却，板散热片，交叉流动式的热交换器，同样也属于高压水分离系统的一部分，位于空调舱的前部，如图718所示。利用涡轮出口的气体冷却第一次从回热器里流出的气体。 相对于回热器，冷凝器不易堵塞，但其内部格栅容易出现裂纹和穿孔，造成冷热空气掺混，影响组件出口温度，降低空调效率。 （13）水分离器 来自空气循环机的冷空气中含有水分。在组件空气进人分配系统之前，由水分离器收集并去除组件空气中的水分。波音737NG共有4个水分离器，每个空调组件里有两个，位于空调舱的前部，主要的组成部件有：进口、出口、旋转腔、收集管、排水口，如图719所示。', '压力和温度都上升。高压空气（热路）与冲压空气（冷路）的温度相差大，进入热交换器后，被移除大量的热量。高压空气进入ACM涡轮，对外（风扇）做功，压力和温度都下降，温度可以下降到2度以下。热交换器有初次和次级。热空气先进入初级带走一部分热量，再进入ACM压缩机升压升温，再经过次级带走一部分热量，最后进入涡轮膨胀做功。热交换器需要定期清洗。ACM由压缩机、涡轮和风扇三部分组成，三部分同一个空气轴承。5、再加热器，冷凝器和水分离器。再加热器提高ACM涡流降温的效率，冷凝器降温将水汽变成水滴，水分离器将水分从组件移除。6、冲压空气系统。冲压空气系统调节进入热交换器的冷路空气量。冲压空气管道前部有一个折流门，折流门受冲压作动筒控制。飞机在地面或者襟翼放下时，K16吸合，组件区域温度控制盒被超控。飞机在地面时，折流门全开，增加冷路的空气量，提高热交换器效率。挡板打开，防止外来物进入冲压空气管道堵住热交换器。飞机在起飞放襟翼', '空调引气控制面板提供对空调冷却系统的控制和指示，包含：冲压空气门全开灯、左右空调组件的控制电门、组件灯、断开复位按钮。流量控制和关断阀控制气源系统进入空调组件的引气流量。 来自气源系统的引气流经流量控制和关断阀（FCSOV）后进人主热交换器，被冲压空气带走热量。随后，气体流人空气循环机（ACM）的压气机部分，被压缩。波音737800的空气循环机是一种三轮式空气循环机。接下来，被压缩的空气依次流经次级热交换器、高压除水系统（冷凝器、回热器、水分分离器），再回到空气循环机（ACM），在ACM的涡轮部分迅速膨胀。涡轮出口的气体又再次流人冷凝器，最后流至空调组件出口。 在次级热交换器中，冲压空气继续带走部分热量。回热器对即将进人ACM涡轮部分的气体进行加温。冷凝器使空调组件内的气体温度降至露点，以便水汽凝结。水分分离器收集并排除空调气中的水分。冲压空气系统控制流过热交换器的外界大气的流量。 721部件位置', '冷活门一端的部分气体进入水分离器，给冷气加热，使之不会结冰。水分离器里多余的水分从喷射口进入冲压空气进口管，这样，在除去水分的同时，也提高了冲压空气的散热效果。干燥的冷气进入混合室后与热活门来的空气混合，调成理想的温度。我们把对空调系统有直接影响的部件分为三种：', '737-400组件活门流量更大，涡轮后温度更低', '摘要：本篇学习737NG飞机空调通风和再循环系统。主要内容包含简单介绍通风系统几个部件；再循环系统功能，主要部件作用，再循环风扇的控制逻辑，（以737800构型GUN039为例）。ATA 2126 通风系统主要部件厨房进气口，消音器，软管和排放口。消音器降低噪音，如果消音器有裂纹或者污染，噪音会增大ATA 2125 再循环系统1 再循环系统概述功用：空调再循环系统提供通风，循环使用部分空气，减少引气的需求，通过两个再循环风扇电门操作。主要部件：收集罩、气滤、风扇、单项活门2 主要部件及功能气滤：滤掉杂质，可滤掉细菌级别的物质，左右各一个。再循环风扇：提高空气流量（抽气），右循环风扇循环客舱空气，左循环风扇循环分配舱的空气。安装风扇注意按箭头方向。单项活门：防止空气倒流，安装时注意方向。3', '波音737800飞机具有两个再循环风扇，分别位于主分配套安装在前货舱的顶板内。右侧的再循环风扇在集气管内产生栅流进集气管。左侧 的再循环风扇推动分配舱里的空调气流入分配总管。正常情况下，当再循环风扇电门置于AUTO”位，若左、右空调组件阀有任一个关闭，再循环风扇工作，增加客舱通风量：若两个空调组件阀均置于“再循环风扇工作。 735通风系统 通风系统利用压差来将空气从飞机中推出。空气从客舱的厨房和厕所区域流出通风口，如图730所示 厨房通风消声器安装在厨房上部的顶板区域，用于降低空气流出厨房的噪声水平。 74设备冷却系统 设备冷却系统利用座舱的空调气将驾驶舱和EE舱内的电子设备的热量带走。 设备冷却系统分为两类：供气冷却（推空气）和排气冷却（抽空气）。供气冷却和排气冷却系统均使用风扇来使推动空气。如图731所示，每个冷却系统各有一个正常风扇和一个备用风扇，风扇驱动空气流过管道和总管，管道和总管连接到电子、电气设备周围的护板。', '用于收集再循环空调空气，以减少用于客舱空调的发动机的引气量的要求。如果任一个组件活门关闭或两个组件活门都开并选在AUTO位，再循环风扇就工作', '波音737800飞机的温度控制区域有3个，分别是驾驶舱、前部客舱和后部客舱。主空调分配系统可以通过3种方式获得空调气，分别是从空调组件、地面气源车以及再循环系统。主分配总管收集或混合不同气源所提供的空调气。驾驶舱具有独立的空调气来源，由驾驶舱空调分配系统向驾驶舱提供稳定的空调气供给。驾驶舱从左空调组件和混气总管获得空调气，通过飞机左侧的管道传输，由位于驾驶舱内的供气管和出气管控制各部分的气流。客舱分为两个独立的温度控制区域。供给客舱的空调气经过主分配管和侧壁立管到达客舱顶部的分配管道，再沿着侧壁板和顶板的中部出气口到达客舱、厕所和厨房。再循环系统利用两个风扇使客舱到主分配总管的空调气流动起来，减少了发动机的引气，提高推力管理，降低燃油消耗。通风系统利用压差将空气从客舱的厨房和厕所区域的通风口推出。设备冷却系统将EE舱和驾驶舱内的电子设备的热量带走。', '当热空气流人主热交换器，被冲压空气带走部分热量。接着，空气进人ACM的压气机部分，压气机对气体做功，增加了空气的压力和温度。气体被压缩后，流经次级热交换器，再次被冲压空气冷却。离开次级热交换器的气体，绝大部分流人回热器，少部分则进人水分分离管道 离开次级热交换器的气体流人回热器的热端。当气体第一次流人回热器时，被来自于冷凝器的冷空气冷却。而后，空气进人冷凝器的热端，使空气温度进一步降低。由于冷凝器传热表面的温度低于空气的露点温度，所以湿空气中的水蒸气被凝结出来，通过高压水分离器后，绝大部分析出的水分被分离出来，通过水引射口，被喷射到冲压空气管路中。 接下来，气体第二次流人回热器（冷端），气体温度上升后，进人ACM的涡轮部分。在涡轮部分，气体迅速膨胀。', '部分热空气与冷凝器旁通，可以从冷凝器内的除冰管路进人，也可以从冷凝器的冷气人口处进人，目的都是防止冷凝器结冰。备用温度控制阀感受冷凝器的结冰情况，并且将热气流送至涡轮壳体。 空调组件具有过热保护功能，当空调组件过热时，可以自动停止组件的工作。主要的过热保护部件有：压气机出口过热电门390F（199）、涡轮进口过热电门210F（99）、组件出口过热电门250F（121）。 723主要部件 1）空调附件组件（ACAU 位置 空调附件组件是飞机系统和飞机操作逻辑之间的接口，位于在EE舱的E41架上。 工作 空调附件组件与以下系统有接口： 飞行控制（襟翼未收上电门），起落架（空地）系统，发动机起动，空调、气源引气系统，飞行管理计算机（FMC）。 ACAU接受以下飞机部件的信号：', '主要部件和作用空调制冷系统主要有三个目的：调节引气进入组件的流量；移除进入组件的空气热量；控制组件出口空气的温度和湿度。FCSOV控制进入组件的热气，冲压空气系统调节冷却的空气量。冷路的空气经过热交换器，带走热量使引气降温。热路分两路，一路经过温度控制活门，用于组件出口的温度调节；另一路经过热交换器移除热量，再到涡轮降温，之后经过冷凝器和水分离器除水。制冷系统主要部件有空调引气控制面板，FCSOV（流量控制与关断活门），热交换器，ACM（空气循环机），再加热器、冷凝器和水分离器，冲压空气系统以及温度控制活门。1、空调引气控制面板。空调引气控制面板用于空调制冷的控制和指示。冲压门全开灯亮表示热交换器性能下降（脏），组件电门控制组件的工作方模式。组件灯亮表示组件过热或制冷控制系统故障，复位电门用来复位过热跳开的组件，对于系统故障导致的组件灯，需要按压主注意灯复位。2、FCSOV。FCSOV控制和调节进入组件的引气流量，活门上有机械指示活门开度。活门上的流量伺服机构用于', 'ACAU和座舱压力控制 器（CPC）控制空调系统的功能。组件区域温度控制器用于控制组件冷却的温度、驾驶舱及客舱的温度。空调附件组件是飞机系统与飞机工作的接口。座舱压力控制器负责控制座舱压力。 713部件位置 如图75所示，分配系统的主要部件包括主分配总管、再循环风扇、地面空调气接头，这些部件均位于前货舱后部的分配舱内。设备冷却系统的主要部件分别位于：电子电器设备舱、前设备舱和驾驶舱。两个空调冷却组件安装在机身与机翼连接区域、龙骨梁左右两侧的空调舱内，可以从机身的底部接近。温度控制系统的主要部件位于：客舱分配管路、电子电器设备舱和驾驶舱。增压系统的主要部件位于：电子电器设备舱和后货舱。 72冷却系统 冷却系统控制由气源系统进人空调组件的新鲜空气的量，对大部分进人组件的空气进行降温，同时控制组件出口的温度和湿度，如图76所示 如图77所示，冷却系统主要的组成部件有：空调引气控制面板、流量控制和关断阀、热交换器（两个）、空气循环机、回热器、冷凝器、水分离器、冲压空气系统', '冲压空气进气门和排气门由电作动器驱动。在作动器上通常集成有电位计和限位电门，为空调系统的组件控制器的控制和指示功能提供数据。\n当飞机静止在地面或低速飞行时，冲压效应较弱，此时组件内空气循环机的风扇或独立的风扇可以增加冷却空气的流量，以保障热交换器的冷却效率。\n安装在冲压空气管道中的两级热交换器都是空气空气式热交换器，冷路为冲压空气，而热路为高温高压空气，其结构一般为板翅式（图 714）。\n735 除水系统\n空气循环制冷系统中，由于是直接以外界环境空气作为制冷介质，如果空气温度降低至露点以下，就会有水分凝出，并随供气扩散至整个座舱。因此必须采用除水装置将其分离以获得干冷空气。因此在空气循环制冷系统中首先需考虑的除湿问题。目前飞机上采用的除湿系统，根据除湿（水）位置不同分为低压除水和高压除水。', '冲压空气系统控制流人主、次热交换器的气流。 冲压空气系统的主要组成部件包括：组件区域温度控制器、冲压空气作动器、冲压空气温度传感器、冲压空气进口折流门、冲压空气进口调节板、冲压空气管道 空调附件组件（ACAU）继电器控制供给组件区域温度控制器和冲压空气作动器的电源。左和右冲压空气系统具有独立的控制电路 冲压空气系统具有3种控制模式，分别是：地面、飞行（襟翼没有收上）和飞行（襟翼收上。 （9）空气循环机 空气流过空气循环机（ACM），在涡轮部分迅速膨胀降温，如图716所示。 空气循环机安装在空调舱，左、右空调组件中各有一个。空气循环机是一种高速转动的组件，有3个部分并用同一个轴连在一起，分别是涡轮、压缩机和风扇叶轮。采用空气轴承支承，减少空气循环机在高速转动时产生的摩擦力。 （10）次级热交换器和副集气扩压器', '通过打开或关闭配平空气的气路，区域温度控制对驾驶舱、前客舱和后客舱3个区域进行单独的温度控制和压力调节。温度控制系统计算空调组件出口的温度，以满足驾驶舱和混气总管的需求：同时也计算出每个温度控制区域所需的加热量。来自于气源系统的气体通过配平气路对各温度控制区域加温。由配平气体压力调节和关断阀开关或保持配平气体的流 （4）再循环 50的客舱空调气通过再循环系统进行再循环利用，减少了从气源系统的引气量。再循环系统主要部件包括再循环风扇和气滤。 （5）空气分配 空气分配系统将来自于空调组件或地面空调车的空调气输送给驾驶舱和客舱，主要的组成部件包含：地面空调接头、混气总管和分配管道 712系统的组成 空调系统可划分为6大子系统，分别是：冷却系统、分配系统、设备冷却系统、温度控制系统、加温系统和增压系统，如图72所示 如图73和图74所示，飞行员可以通过位于驾驶舱P顶板上的空调引气控制面板、客舱温度面板、设备冷却面板和座舱压力控制组件控制空调系统；也可以通过位于电子电器设备舱里的组件区域温度控制', '如图728所示，从主分配总管来的空调气流过侧壁竖管，竖管气流沿着左、右机身向上，给舱顶分配管供气。舱顶分配管沿着客舱中央的顶部纵向分布。舱顶分配管来的空调气通过扩压器管和消声器流到侧壁扩压器出气口和集气喷嘴组件。舱顶分配管连接软管，将空调气输送到前、后客舱区的厨房和厕所。客舱排气通过地板格栅流到再循环系统或流出机外。 734再循环系统 再循环系统提供空调气对客舱进行通风，减少了发动机引气的使用量。 再循环系统收集的座舱空调气，并将这部分气体再利用，与空调组件内的空调气一起供给分配系统，再由分配系统输送到客舱区域。再循环系统的部件位于空调分配舱内，可以通过前货舱后部的隔板来接近，主要组成部件有：集气管套、再循环气滤、风扇、单向阀，如图729所示。 再循环风扇推动客舱内的空调气通过再循环气滤，再循环气滤去除返回客舱的空调气中的小颗粒物质。气滤安装在气滤支撑架上。', '711系统功能 空调系统的目的是使飞机的座舱处于一个压力合适、温度适宜、空气清新的环境。图71所示为波音737800的空调系统的示意图。该系统的功能可以总结为5大部分：组件流量控制、组件冷却、区域温度控制、再循环和空气分配 （1）组件流量控制 组件流量控制的作用是控制进人飞机的新鲜空气量，由流量控制和关断阀来完成。流通的新鲜空气量比用于增压的新鲜空气量多。流通空气量取决于机上人员的数量和允许的渗漏量。通常左、右空调组件向飞机提供的新鲜空气量相同。当飞机状态改变时，飞机所需的新鲜空气量也随之发生变化。 2）组件冷却 新鲜空气进人空调分配系统之前，由组件冷却系统去除水分，并将温度调节至合适值。组件冷却系统由左冷却组件和右冷却组件两部分组成。通过对左冷却组件的控制，确保其输出的空气温度满足驾驶舱的需求；通过对右冷却组件的控制，确保其输出的空气温度适合客舱的需要。 （3）区域温度控制', '现代飞机座舱内的温度是分区控制的，空调组件通过两步调节输送到座舱各区域空气的温度：座舱温度控制系统的控制器（有些机型称为组件控制器）调节离开空调组件的冷空气温度；各个座舱区域的温度控制器则调节与冷空气混合的配平空气流量。\n空调系统的流量控制活门（组件活门）用于调节来自气源系统的空气流量。空气通过流量控制活门后，一部分流过制冷组件，降温除水，而另一部分空气则旁通整个制冷组件或旁通制冷组件中的部分制冷部件。与流过整个制冷组件的空气相比，旁通空气的温度偏高，称为“热路”空气，而流过整个制冷组件的空气则称为“冷路”。温度控制系统的控制器利用座舱各区选择温度的最低值控制温度控制活门，调节这两路空气的流量比，使引气温度降低后流入混合组件。混合组件将来自空调组件的冷空气与座舱再循环空气混合。使用再循环空气主要是考虑到经济因素，因为在同样的座舱流量下，使用再循环空气后，需要的空调组件流量将更低，以此减少发动机的供气量，达到节省燃油的目的。\n离开混合组件后的空气供向座舱的各个区域，并由相应的配平空气活门调节热配平空气', 'Test。当然，按目前的安全形式和工作要求，手册说什么就得做什么，尤其是在不了解原理的情况下，最好不要省略任何步骤，除非事先已请示领导并得到批准。 737NG机型21章空调（1）空调概述 内容摘要本篇讲解737NG飞机 ATA 2100 空调。主要内容包括空调的作用、空调包含的子系统、主要控制部件和功能。以737800构型GUN039为例。ATA 2100 Air Conditioning一 空调系统介绍目的空调系统为飞行机组，乘客和设备控制飞机内部环境。比如空调制冷、增压和设备冷却等。空调子系统分配：将适宜的温度供到机舱，保持通风和循环。增压：保持机舱一个舒服安全的座舱气压。设备冷却：将驾驶舱和设备舱的热空气排走，保护设备。加热：部分区域需要加热防止结冰，如门、货舱。制冷：将热的引气冷却。温度控制：控制驾驶舱和客舱的温度，满足各区域不同温度的需求。二', '一、 B737300空调：\n组成： \n1、制冷系统 \n 引气系统的热空气（10度时接通。而SSM手册给出的是在30到40度接通。按照故障现象，应该是SSM手册给出的在30度时接通。\n3 为何没有其他故障现象出现？事后仔细看了线路图，参照WDM275312，D46044P的13对应的是备用襟翼系统放下继电器R57的控制线路。正常情况不会用到备用襟翼，所以不会有故障现象的出现。', '再循环风扇的控制逻辑（重点）右再循环风扇的控制逻辑由空地信号、循环风扇电门、过热电门、组件活门和组件电门控制。以下任一条件右再循环风扇工作：（1）电门关闭位，不增压飞行，烟雾模式。（2）电门自动位，飞机在地面。（3）电门自动位，左组件活门关闭。（4）电门自动位，右组件活门关闭。（5）电门自动位，右组件自动位。（6）电门自动位，左组件自动位。飞机在地面，只要电门在自动位，右循环风扇就一直工作。注意：厨房电需要接通。左再循环风扇的控制原理左再循环风扇的控制原理和右循环相似，在地面，除了两个组件都在高流量外，其他电门状态都工作。区别在空地继电器的位置，没有非增压飞行的烟雾模式。再循环风扇的逻辑表左右再循环风扇的逻辑表地面，再循环风扇电门在自动位。 737NG机型：21章空调（4）设备冷却系统', '特点：3个区域温度配平系统都不工作时，左空调组件满足驾驶舱的温度需求，右空调组件满足前后客舱的温度需求的平均值。 若将驾驶舱、前后客舱的温度选择电门均置于“OFF”位，组件区域温度控制器将左空调组件的出口温度控制在24调组件的口温度控制在18。 76加温系统 加温系统提供暖空气防止结冰或增加温度。 加温系统分为3部分：前货舱加温、后货舱加温和补充加温。 如图741所示，货舱从设备冷却排气和客舱空调气中接收热气。热的设备冷却排气流到前货舱地板下并沿着侧壁进人货舱，与客舱空调气在主分配总管内混合。后货舱内的空调气来源于客舱内的地板格栅，空气流人侧壁，环壁面流动，由后货舱下部的放气阀排出机外。货舱所有侧面与机身蒙皮间进行了隔热处理，防止通过机身蒙皮进行热传导。补充加温是指在客舱舱门区域，加温器提供更多的热量给两个登机门周围加温。加热毯给应急出口周围提供更多的热量。 77增压系统', '摘要：本篇学习空调分配系统，比较简单，也不是空调的重点章节。主要内容包含分配系统的作用，主要部件和常见故障。（以737800构型GUN039为例）。ATA2121212223 空气分配1 空气分配介绍空气分配作用（1）将空调分配到三个舱（驾驶舱和前、后客舱）。（2）空气再循环使用，减少发动机引气的需求，提高发动机推力。（3）排出厕所和厨房的废气。（4）给设备提供冷的空气。空气分配组成主分配：接收再循环风扇、组件或者地面空调的空气，分配到机舱。驾驶舱分配：从左组件引入空气，分配到驾驶舱各管路和空气出口。客舱分配：从分配总管引入空气，分配到客舱（包括厨房和厕所）各管路和空气出口。再循环系统：循环使用客舱和分配舱的空气。通风系统：排出厨房的废气，消音器减少噪音。设备冷却系统：给驾驶舱和设备舱的设备冷却，热气排到前货舱或者排出机外。2 主空气分配作用：作为空调和各区域分配的接口，接收温度适宜的空气，分配到各机舱的分配管路。3']
68 | 737-400与737-300空调组件活门的流量有何不同 | 737-400组件活门流量更大，涡轮后温度更低 | ['400相对于300加长了10英尺，多了两个安全出口和尾部保护，发动机推力增加到23500磅。\n空调系统控制面板增加了三个客舱区域温度选择器和指示灯，用配平空气系统调节区域温度，增加了一个左侧再循环风扇，改善后部的空气循环，由于对组件作了改进，使流量增大，空气变冷。区域温度灯及其附加功能代替了管路过热灯，组件灯及其附加的功能代替了组件跳开灯，在控制面板上除去了混合活门位置指示器', '737-400组件活门流量更大，涡轮后温度更低', '空调系统的流量控制活门也称为组件活门，其功能主要是用于控制供入空调组件的空气流量，还可用于隔离空调制冷组件与气源系统。一般来说，流量控制活门打开时，在特定的条件下控制供入制冷组件空气流量为恒定值，如某型飞机，当 APU 向制冷组件供气或只有一套组件工作时默认设置为高流量，在起飞和着陆时为低流量模式，其他均为正常流量。\n常见的电控气动式的流量控制活门是由文氏管作为传感元件，利用控制器及作动器作动蝶形活门体，实现流量的控制及关断。也有流量控制活门直接利用蝶形活门的上下游压力作为控制信号，通过压力调节器、锁闭电磁线圈、作动器、控制伺服机构、力矩马达等对活门进行调节，实现流量控制及关断功能。\n某些不采用发动机引气的空调系统中，由专用的座舱空气压气机（ CAC）和 CAC 流量传感器实现空调供气和流量控制的功能。外界空气经 CAC 压缩后进入空调制冷系统和配平空气系统。而位于 CAC 下游的文氏管型流量传感器为 CAC 的流量控制提供流量数据，以控制 CAC 的转速等，从而实现对组件的流量控制。', '当组件电门在“AUTO”或者“HIGH”位时，电磁线圈C的打开线圈通电，空气进人作动器，压迫弹簧，打开蝶形阀。当阀门打开时，空气进人静压（p。）感应口和下游总压（p）感应口，感应口的感应压力输送至自动或高流量伺服机构的锥形阀作动薄膜的上下两腔。即两个传感器感受的压力差（pPo）会影响锥形阀的开度，同时从压力差（pPo）也可以判断出气流速度和空气流量 电磁线圈B控制正常流量和高流量。当组件电门在“AUTO”位时，电磁线B圈通电。空气进入自动流量伺服机构（正常流量模式）。自动流量伺服机构内部有一个充有客舱空气的膜盒。当座舱高度发生变化时，膜盒内部的压力随之变化，直接影响锥形阀的开关位置，导致阀门作动筒内的气压变化。流过FCS0V的流量大约为75PPM。', '现代飞机空调系统的组件活门（又叫流量调节和控制活门）可以控制流入空调系统的引气流量。当P1/P2N0.528,通过测量文氏管的流量主要取决于文氏管入口气流参数及进口、喉部压差：而当入口气流参数不变时，经过文氏管的空气流量主要取决于进口、喉部压差，并且流量随压差的增大而增大。流量调节器以其进口和喉部静压为输入信号。', '一、 B737300空调：\n组成： \n1、制冷系统 \n 引气系统的热空气（10度时接通。而SSM手册给出的是在30到40度接通。按照故障现象，应该是SSM手册给出的在30度时接通。\n3 为何没有其他故障现象出现？事后仔细看了线路图，参照WDM275312，D46044P的13对应的是备用襟翼系统放下继电器R57的控制线路。正常情况不会用到备用襟翼，所以不会有故障现象的出现。', '空调引气控制面板提供对空调冷却系统的控制和指示，包含：冲压空气门全开灯、左右空调组件的控制电门、组件灯、断开复位按钮。流量控制和关断阀控制气源系统进入空调组件的引气流量。 来自气源系统的引气流经流量控制和关断阀（FCSOV）后进人主热交换器，被冲压空气带走热量。随后，气体流人空气循环机（ACM）的压气机部分，被压缩。波音737800的空气循环机是一种三轮式空气循环机。接下来，被压缩的空气依次流经次级热交换器、高压除水系统（冷凝器、回热器、水分分离器），再回到空气循环机（ACM），在ACM的涡轮部分迅速膨胀。涡轮出口的气体又再次流人冷凝器，最后流至空调组件出口。 在次级热交换器中，冲压空气继续带走部分热量。回热器对即将进人ACM涡轮部分的气体进行加温。冷凝器使空调组件内的气体温度降至露点，以便水汽凝结。水分分离器收集并排除空调气中的水分。冲压空气系统控制流过热交换器的外界大气的流量。 721部件位置', '711系统功能 空调系统的目的是使飞机的座舱处于一个压力合适、温度适宜、空气清新的环境。图71所示为波音737800的空调系统的示意图。该系统的功能可以总结为5大部分：组件流量控制、组件冷却、区域温度控制、再循环和空气分配 （1）组件流量控制 组件流量控制的作用是控制进人飞机的新鲜空气量，由流量控制和关断阀来完成。流通的新鲜空气量比用于增压的新鲜空气量多。流通空气量取决于机上人员的数量和允许的渗漏量。通常左、右空调组件向飞机提供的新鲜空气量相同。当飞机状态改变时，飞机所需的新鲜空气量也随之发生变化。 2）组件冷却 新鲜空气进人空调分配系统之前，由组件冷却系统去除水分，并将温度调节至合适值。组件冷却系统由左冷却组件和右冷却组件两部分组成。通过对左冷却组件的控制，确保其输出的空气温度满足驾驶舱的需求；通过对右冷却组件的控制，确保其输出的空气温度适合客舱的需要。 （3）区域温度控制', 'ACCESS CONDITIONING FWD FWD SEE A B A SEE B G58107 S0006742829V1Autoslat Control Valve Component Location Figure 302/278300990805D633A103SHZECCN9E991BOEINGPROPRIETARYSeetlepagefordetailsD633A103SHZPage303SHZALLSHZALL737600/700/800/900737600/700/800/900737600/700/800/900', 'D10734 of the cabin pressure outflow valve D10740A D10734 pin A7', '静压和总压传感口平衡作动筒打开自动和高流伺服机构压力。这些口可测出文氏管的压差，这个压差与空气流量比率有一一对应关系。电磁活门B改变正常流量和高流量之间的模式。当组件电门在自动位时，该电磁活门作动。这使气流流到自动流量伺服机构（正常流量模式，自动流量伺服机构通过一个充有客舱空气的内部膜盒来控制流量比率。这就控制空气流量比率到客舱（高度）压力。正常流量模式具有气流流量比率约每分钟 55磅（ppm ）。 当组件电门放在高位置时，电磁活门B 断电（高流量模式）作动筒空气流到APU高流量伺服机构。高流量伺服机构有了较强的压差而关闭，这就使更多的气压进入活门作动筒。使气流流量增加。高流量模式的流量比率接近每分钟 80 磅。 在巡航中，如果组件过热或（左或右）组件电门在关位而使组件关闭时，电磁线圈B不工作。这就使组件进入高流量模式工作状态。 空调系统冷却流量控制和关断活门机械功能介绍 空调系统冷却流量控制和关断活门电气功能介绍', '控制进入作动筒的气压，最终控制活门开度。FCSOV有三种工作模式：低流量，高流量和APU高流量。如下图，线圈C打开，控制气压（C路）克服弹簧推动活门打开。低流量：控制气流连通自动流量伺服机构（蓝路），由于自动伺服机构基准弹力小，气流容易释放，用于活门打开的气压就少，活门打开最小。高流量：B线圈断开，控制气流连通高流量伺服机构（B路），由于基准弹力大，空气释放少，用于活门打开的压力就大，活门开度更大。APU高流量：A线圈打开，控制气压顶住高流量伺服机构（A路），使高流量伺服机构的基准弹力更大，用于控制活门的气更大，活门打开最大。组件活门工作在哪种工作模式，除了受组件电门控制外，还跟APU引气电门，发动机引气电门，另一侧的组件电门，以及组件过热情况有关。其主要目的是当有一个组件失效关闭后，另一侧组件能自动转到高流量模式。3、热交换器和ACM。热交换器和ACM是空调制冷的核心部件，其制冷原理主要是依据能量守恒定律。外界空气经过发动机压缩后，', '原理介绍组件电门有三个位置：OFF、AUTO和HIGH位。电门在OFF位时，关闭线圈通电，活门关闭；在AUTO位时，打开线圈通电，活门打开，此时低流量线圈接通，组件在低流量模式。在HIGH位时，低流量线圈断电，活门在高流量模式。此时，如果地面使用APU引气，组件在APU高流量模式。电门在AUTO位，组件过热时，K8继电器转换，活门关闭。如果另一侧组件活门关闭，K18继电器转换，低流量线圈断电，组件转换到高流量模式。组件电门和活门位置将信号传给DFDAU，QAR译码可以查看活门和电门位置。值得注意的是，在检查QAR数据时，电门的位置只有两种状态，HIGH和LOW，HIGH对应的是关位和高流量位，LOW对应的是自动位。组件过热关闭时，译码组件流量参数和人工关闭单组件的译码参数一样，流量参数跟电门位置没有直接关系，只跟控制线路有关。组件本体上还有一个机械指示，用于判断活门真实工作情况。4', '高流量模式下工作。 当飞机在地面或两个发动机引气电门的任一个放在接通位时，28 伏直流电通过左流量模式继电器K18接通电磁线圈B。 当电磁线圈B被接通时，流量控制关断活门在低流量模式下工作。 当左流量模式继电器 K18 接通时，电磁线圈 B 断电。当两个发动机引气电门放在关位时，左低流量模式继电器K18 接通。 当电磁活门B 断电时，流量控制关断活门在高流量模式下工作。 空调系统冷却流量控制和关断活门电气功能介绍 空调系统冷却主热交换器和集气扩压组件 当飞机在地面时，的电扇叶轮形成一个低压区。这样将空气吸入热交换器并且向上通过集气管到达风扇叶轮，然后风扇叶轮将空气送经扩压器并与冲压空气一起排出。在扩压器里气压将单向活门保持在关位。 目的 主热交换器（HX）将进入空气循环机的气压部分的引气中的热量散去。 当飞机在飞行中，冲压空气压力将风扇旁通活门打开。', '14受组件电门S4，组件过热继电器K8和继电器K18控制，其中K18跟另一组件活门和襟翼位置有关。QAR活门位置信号则直接从活门实际位置电门反馈。译码可以看到三个参数，组件流量（电门）、组件活门和活门开度。我们需要流量模式和活门位置来判断组件是否跳开。组件的位置直接可以从译码数据得到，活门开度无实际意义，不需要看。流量模式的判断还需要结合组件电门的实际位置。组件电门自动位时，译码流量在低位low，活门在开位。组件电门关闭或组件过热跳开，活门关闭时，译码流量显示关高位，活门显示关。组件电门在高位或者另外一个组件活门关闭导致K8到高位时，电门在关高位，但是活门保持在开位。以下是旁通单位活门丢失导致的组件过热译码数据。组件过热后，活门从开变关，流量从低位变关高位。如果襟翼收上，另一侧的组件流量从低位变关高位。以下是关车后引气压力低活门关闭译码数据。活门从开位变关位，流量保持在低位。一般机组不会轻易触动组件电门，除非机舱温度高或者组件', '当飞机在空中且襟翼收上时，左冲压模式控制继电器K23 闭合。如果右流量控制关断活门关闭，则左低流量模式继电器K18接通。这就使电磁活门B断电。 组件电门关位 当组件电门放在关位时，28伏直流电（电瓶汇流条）接通电磁线圈C上的关闭线圈，当关闭线圈接通时，流量控制和关断活门关闭。 组件电门在高位 组件电门在自动位 当电门放在高位时，电磁活门B断电并且流量控制关断活门在高流量模式下工作。 当组件电门放在自动位时，28 伏直流电接通电磁线圈C上的打开线圈，当电磁线圈上的打开线圈接通时，流量控制关断活门打开。这也使得位置电门移到打开位，位置电门向这些系统发出离散信号： 当这些情况实现时，电磁活门 A 接通： 组件电门放在高位APU引气电门在接通位APU以95的功率运转飞机停在地面 飞行管理计算机系统共用显示系统增压气统温度控制系统膚再循环系统 当电磁活门 A 接通时，流量控制关断活门在 APU', '1）组件活门，也称为流量控制活门，它是整个组件的开关；\n（ 2）热交换器，通常有两个单元，初级热交换器和主（次）级热交换器；\n（ 3）空气循环机（ ACM），也称为涡轮冷却器，它是整个系统的核心部件；\n（ 4）温度控制活门，有的机型也叫做旁通活门、空气混合活门等，主要功能是用于调节组件出口温度。\n（ 5）除水装置，用于除去空气中的冷凝水。根据其在组件中的安装位置不同，有高压除水装置和低压除水装置两种。\n（ 6）冲压空气系统，该系统包括冲压空气管道、冲压空气进口和出口门。\n另外，制冷组件中还安装有多种传感器，用于感受组件内的温度，确保对组件进行控制\n和监控。在制冷组件的下游，安装有组件单向活门，防止空气反流进入组件。每个组件都由相应的组件控制器进行控制。图 710 是一种典型的制冷组件。\n732 流量控制活门', '1. 故障描述：2019/4/17 737-800飞机，机组反映试车时发现左右发N1目标值不一致，译码多个航段数据显示右组件活门一直在开位，CDU检查右组件电门关时，活门打开。\n\n2 快速处理建议\nN1目标值不一致，首先检查左右组件电门位置是否一致（引气电门最好也看下）。如果不一致，同时打开或者关闭组件，再检查N1目标值。\n如组件活门有问题，需要判断组件活门是指示故障还是真实故障。可参考AMM34-61-00-730-001通过CDU检查活门和电门位置，以及活门实际位置（机械指示）判断，或者运转空调判断组件工作情况。\nCDU检查活门和电门位置方法。\n如果组件活门真实故障，按MEL21-01-01-01单组件失效保留，有高度限制，需要通知签派。如果活门位置指示故障，按MEL21-02-04 位置指示器失效保留，分失效在开位和关位两种保留。\n如果组件活门没问题，再根据FIM22-31 TASK 801自检自动油门系统有无故障。\n\n3 原理介绍\n组件电门有三个位置：OFF、AUTO和HIGH位。电门在OFF位时，关闭线圈通电，活门关闭；在AUTO位时，打开线圈通电，活门打开，此时低流量线圈接通，组件在低流量模式。在HIGH位时，低流量线圈断电，活门在高流量模式。此时，如果地面使用APU引气，组件在APU高流量模式。电门在AUTO位，组件过热时，K8继电器转换，活门关闭。如果另一侧组件活门关闭，K18继电器转换，低流量线圈断电，组件转换到高流量模式。\n组件电门和活门位置将信号传给DFDAU，QAR译码可以查看活门和电门位置。值得注意的是，在检查QAR数据时，电门的位置只有两种状态，HIGH和LOW，HIGH对应的是关位和高流量位，LOW对应的是自动位。\n组件过热关闭时，译码组件流量参数和人工关闭单组件的译码参数一样，流量参数跟电门位置没有直接关系，只跟控制线路有关。\n组件本体上还有一个机械指示，用于判断活门真实工作情况。\n\n4 故障分析\n电门和活门位置不一致有三种模式。\n第一，电门开活门关。相应组件不工作，需要按MEL保留单组件，有高度限制。\n第二，电门关活门开。活门非指令打开，可能导致发动机起动慢故障，起动发动起前需要关闭引气电门。\n第三，电门和活门作动一致，但是活门指示异常。空调能正常使用，也不会导致漏气。\nN1目标值根据飞机各系统的参数计算，其中一个参数来源组件活门位置，跟组件电门没有关系。无论活门真实故障还是指示故障，只要CDU接收两个组件活门位置不一致，N1目标值就会有差异，并且自动油门系统不会检测到故障。\n当检查发现N1值不一致时，可以参考AMM34-61-00-730-001通过CDU检查活门和电门位置。如显示位置不一致，再检查活门实际位置（机械指示）是否正常，以判断活门出现指示故障还是真实故障，也可以通过测试空调判断活门是否正常。对于地面无法重现的故障，可以查看QAR数据，还原当时的故障情况。 \n如果检查组件活门没有问题，再根据FIM22-31 TASK 801自检自动油门系统有无故障。\n\n5. 排故措施\n将左右组件打开后，左右发N1目标值一致，组件电门和活门位置指示一致。判断组件活门故障，更换右组件活门后故障排除。', '我们又将左右空调组件打开进行了对比，发现左空调组件在地面工作在AUTO位时，APU EGT为440C，工作在HIGH位时APU EGT为480C。右空调组件在地面工作在AUTO 位时，APU EGT为480C，工作在HIGH位时APU EGT为560C。而当他们工作在模拟的空中状态的AUTO位时，左空调组件导致APU EGT为440C，右空调组件导致APU', '发动机起动阀、襟翼控制组件、空地继电器、流量控制和关断阀、冲压空气作动器、组件过热电门、组件区域温度控制器、发动机引气电门、管道过热电门、气源系统阀、空调引气控制面板、座舱温度控制面板、后溢流阀、再循环风扇、机外排气阀、气源系统过热过压电门、FMC。 ACAU向以下部件提供信号： 空调引气控制面板、座舱温度控制面板、引气调节器、发动机起动阀、流量控制和关 断阀、冲压空气作动器、后溢流阀、再循环风扇、EE冷却风扇、FMC。 （2）流量控制和关断阀 流量控制和关断阀（FCSOV）决定气源系统的空气是否能进人冷却组件，并控制流经的空气流量，属于电控气动型阀，既可以电门控制关断，也可以过热保护关断。 位置', '波音737800飞机具有两个再循环风扇，分别位于主分配套安装在前货舱的顶板内。右侧的再循环风扇在集气管内产生栅流进集气管。左侧 的再循环风扇推动分配舱里的空调气流入分配总管。正常情况下，当再循环风扇电门置于AUTO”位，若左、右空调组件阀有任一个关闭，再循环风扇工作，增加客舱通风量：若两个空调组件阀均置于“再循环风扇工作。 735通风系统 通风系统利用压差来将空气从飞机中推出。空气从客舱的厨房和厕所区域流出通风口，如图730所示 厨房通风消声器安装在厨房上部的顶板区域，用于降低空气流出厨房的噪声水平。 74设备冷却系统 设备冷却系统利用座舱的空调气将驾驶舱和EE舱内的电子设备的热量带走。 设备冷却系统分为两类：供气冷却（推空气）和排气冷却（抽空气）。供气冷却和排气冷却系统均使用风扇来使推动空气。如图731所示，每个冷却系统各有一个正常风扇和一个备用风扇，风扇驱动空气流过管道和总管，管道和总管连接到电子、电气设备周围的护板。', '波音737800飞机的温度控制区域有3个，分别是驾驶舱、前部客舱和后部客舱。主空调分配系统可以通过3种方式获得空调气，分别是从空调组件、地面气源车以及再循环系统。主分配总管收集或混合不同气源所提供的空调气。驾驶舱具有独立的空调气来源，由驾驶舱空调分配系统向驾驶舱提供稳定的空调气供给。驾驶舱从左空调组件和混气总管获得空调气，通过飞机左侧的管道传输，由位于驾驶舱内的供气管和出气管控制各部分的气流。客舱分为两个独立的温度控制区域。供给客舱的空调气经过主分配管和侧壁立管到达客舱顶部的分配管道，再沿着侧壁板和顶板的中部出气口到达客舱、厕所和厨房。再循环系统利用两个风扇使客舱到主分配总管的空调气流动起来，减少了发动机的引气，提高推力管理，降低燃油消耗。通风系统利用压差将空气从客舱的厨房和厕所区域的通风口推出。设备冷却系统将EE舱和驾驶舱内的电子设备的热量带走。', '特点：3个区域温度配平系统都不工作时，左空调组件满足驾驶舱的温度需求，右空调组件满足前后客舱的温度需求的平均值。 若将驾驶舱、前后客舱的温度选择电门均置于“OFF”位，组件区域温度控制器将左空调组件的出口温度控制在24调组件的口温度控制在18。 76加温系统 加温系统提供暖空气防止结冰或增加温度。 加温系统分为3部分：前货舱加温、后货舱加温和补充加温。 如图741所示，货舱从设备冷却排气和客舱空调气中接收热气。热的设备冷却排气流到前货舱地板下并沿着侧壁进人货舱，与客舱空调气在主分配总管内混合。后货舱内的空调气来源于客舱内的地板格栅，空气流人侧壁，环壁面流动，由后货舱下部的放气阀排出机外。货舱所有侧面与机身蒙皮间进行了隔热处理，防止通过机身蒙皮进行热传导。补充加温是指在客舱舱门区域，加温器提供更多的热量给两个登机门周围加温。加热毯给应急出口周围提供更多的热量。 77增压系统', '正常工作机身结构设计承受是7.8psi，最大是7.9psi的压差。如果使用双压差系统，小于28000英尺时为7.5psi，大于28000英尺为7.8psi', '电门关闭，直接把TAV的热气切断，第二级温度控制不用，使用第一级温度控制，即TCV控制温度。如果ZONETEMP灯再现点亮，而温度控制正常，说明控制盒检测到温度控制系统故障，但是空调功能正常，不影响功能的使用。保险起见，也可以将TRIMAIR 电门关闭，避免故障导致空调过热。这种故障一般自检组件区域温度控制盒都有代码，控制盒自检在FIM2162TASK 801控制盒位置在电子舱E3架（向后看）。737700对于700飞机，由于温度控制只有一级，如果掺混活门故障导致过热，空调将不能使用，但可以保留整个空调组件，有高度限制。 把组件灯再现点亮和自动点亮原理搞清楚，空调故障就不难排了 最近遇到几起组件灯亮故障，有的是单项活门丢失，有的是有冲压门作动筒故障。天气渐热，空调故障可能也会增多。本篇谈谈737NG飞机组件灯亮的一些排故思路和译码分析，本文分析的故障没包括线路故障和指示故障（如过热电门故障）。一', '故障分析电门和活门位置不一致有三种模式。第一，电门开活门关。相应组件不工作，需要按MEL保留单组件，有高度限制。第二，电门关活门开。活门非指令打开，可能导致发动机起动慢故障，起动发动起前需要关闭引气电门。第三，电门和活门作动一致，但是活门指示异常。空调能正常使用，也不会导致漏气。N1目标值根据飞机各系统的参数计算，其中一个参数来源组件活门位置，跟组件电门没有关系。无论活门真实故障还是指示故障，只要CDU接收两个组件活门位置不一致，N1目标值就会有差异，并且自动油门系统不会检测到故障。当检查发现N1值不一致时，可以参考AMM346100730001通过CDU检查活门和电门位置。如显示位置不一致，再检查活门实际位置（机械指示）是否正常，以判断活门出现指示故障还是真实故障，也可以通过测试空调判断活门是否正常。对于地面无法重现的故障，可以查看QAR数据，还原当时的故障情况。 如果检查组件活门没有问题，再根据FIM2231 TASK 801自检自动油门系统有无故障。', 'FWD C C SEE H19591 S0006745008V1 APU Power Plant Component Location Figure 301/491000990801 Sheet 3 of 4ECCN9E991BOEINGPROPRIETARYSeetlepagefordetailsECCN9E991BOEINGPROPRIETARYSeetlepagefordetailsD633A103SHZPage303871874876899901999SHZ801825827847850852855863865866EFFECTIVITY737600/700/800/900737600/700/800/900OEWCSTABILIZER TRIM ACCESS DOOR 311BLSTABILIZER TORSION BOX COMPARTMENT DOOR S284 FOR THE AIR INLET POSITION SWITCH ACTUATOR M299 AIR INLET DOOR', '机外排气阀安装在EE舱的中后部，在电子设备接近口门后的升降台的下方。 742工作 设备冷却系统的控制和指示在P前部顶板的设备冷却面板上，如图733所示。设备冷却面板上有设备冷却供气和排气电门，每个电门有这两个位置：正常和备用。将电门置于其中任一位置，正常或备用风扇开始工作。 当没有足够的冷却气流时，设备冷却系统由低流量探测器给出警告，P板上的琥珀色“OFF”灯亮、主警告灯和过热信号灯亮。当飞机在地面、供气系统被测出低流量时，机组警告铃响。此时必须关闭飞机电源系统以防止过热情况发生 75温度控制系统 波音737800的温度控制系统分为两个部分：组件温度控制和区域温度控制。正常情况下，组件温度控制系统和区域温度控制系统协同工作，如图734所示', '确保关掉组件后至少等候35s才切断气源供应，如果在空气循环机ACM没有停下之前切断供应，则会导致ACM损坏。确保飞机机体上有空调气的出口，如果没有出口，会发生客舱过压，使人员受伤。（2）用地面空调设备提供空调气打开地面空调接头的接近盖板；确认地面空调接头内的摆动阀可以自由运动；将地面空调管与地面空调接头连接起来。将空调管上的紧固件与地面空调接头的卡槽接合上；旋转空调管，直到它锁紧。，4确保飞机上有空调气的出口。确认客舱溢流阀打开；确认至少有一个旅客登机门打开。。（5操纵地面空调设备向飞机供应空调空气。（3）用空调组件提供空调飞机通电；气源系统打压；确保飞机上有空调气的出口。确认客舱溢流阀打开；确认至少有一个旅客登机门打开。旋转客舱温度控制面板上的“CONTCAB”“FWDCAB”“AFTCAB”电门到“AUTO”拉。5将空调引I气控制面板上相应的左组件“LPACK”或右组件“RPACK”电门设在“AUTO位；（4）停止空调组件供应空调空气、将空调引气控制面板上相应的“LPACK”或右组件“', '控制原理相似，主要区别在于，排气扇没有烟雾模式5分钟后恢复的功能。3低流量传感器的控制逻辑。低流量传感器有两个信号输出，一个是低警告信号，给关断灯提供信号。另一个是高警告信号，给DFDAU和惯导系统提供信号。如果惯导没关，飞机交流电断电超过20秒，地面呼叫喇叭会响。4机外排气活门控制逻辑。地面正常模式。R592在地面位，R648、R650没电断开，活门在正常模式，活门打开。空中控制逻辑有三种模式，正常模式，高流量模式和除烟模式。空中正常模式，组件在自动位或者关闭位，再循环风扇电门在自动位。R592在空中位，但是没有电通过，所以R648、R650没电断开，活门在正常模式，关闭。空中高流量模式，组件在高流量位，再循环风扇电门在自动位，R592在空中位。当K1在开指令时（后外溢活门将近全开位），R649闭合，R650闭合，活门在除烟模式，活门打开一定角度。当K1在关指令时（后外溢活门将近全关位），R649']
69 | 水分离袋在什么情况下更换 | 在组件工作到混合活门处于全冷位时观察袋状态指示器，如果圆盘进入红区，就要更换。 | ['在组件工作到混合活门处于全冷位时观察袋状态指示器，如果圆盘进入红区，就要更换。', '袋子指示器显示什么时候必须更换结合袋。当组件以高流量工作并且空气混合活门在全冷位置时，观察袋子情况指示器，如果指示片在红区，则结合袋必须更换。 培训知识要点 如果你拆结合袋，要确使小心拆装进气罩以免损坏0型垫。对于新的袋子，你可以在结合袋的端头使用弹簧和带弹簧的链附件。 结合袋可以在清洗机里用通用型帆布清洗剂和水来清洗。 空调 冷却 水分离器 空调 冷却 水喷嘴 目的 水喷嘴将水加入冲压空气系统，这样提高了热交换器的效率。 安装位置 水喷嘴安装在空调舱，它们连接到冲压空气进气管的内壁上它在热交换器的外前方。 具体说明 水喷嘴是一个带有 3个螺纹端头的T 型接头有两个水喷嘴，每个组件系统一个。 功能介绍', '向外泄水口连接到空气调接近口盖排放接头，向外泄水口处有个用来向热交换器喷水的基座。 具体说明 旁通活门是由弹簧力关闭的。当空气由于堵塞或结冰不能通过结合袋时，它打开。当空气压力大于弹簧力时，活门打开。 水分离器是一个在上游端带锥度的圆柱形腔。这个腔室有一个进气罩和一个出气罩。进气和出气罩连接在一起形成一个组件。这个组件含有这些部分： 指示 进气罩结合体（袋）袋状态指示器膚出气罩低温限制（35F）温度传感器座集水腔向外排气口结合体支撑（鱼鳞状）旁通活门组件 当脏物和污染物堆集在结合袋上时，流过袋子的气流量下降。当结合袋不能使气流通过它时，压力增加将引起袋子状况指示器内的活塞上的力变得大于弹簧的张力。这就使得指示器片移动到红区。 结合袋是一种圆锥形的涤纶聚脂材料，它套着结合体的支撑的外面。 空调冷却水分离器', '5 If the fault continues do an inspection of the filter of the water separator if necessary clean the filter of the water separator Ref AMM 383167610 001 if necessary do a check and replacement of the water separator Ref AMM 3 83167000001 and Ref AMM 383167400001 SUBTASK 383100710122A\nB Test\n1 Do the test as given in paragraph 3 A to check the correct operation', '215105000801 Water Separator Installation AMM TASK 215105400802 c If the indicator disc for the coalescer bag is in the white area then do these steps 1 Replace the applicable water separator These are the tasks Water Separator Removal AMM TASK 215105000801 Water Separator Installation AMM TASK 215105400802 2 If the problem does not occur on the subsequent flight then you corrected the faultECCN9E991BOEINGPROPRIETARYSeetitlepage for detailsOct15/2024D633A103SHZPage202SHZALLEFFECTIVITYFAULTISOLATIONMANUAL737600/700/800/9003 Do the BITE test on the pack/zone temperature controller M1442 left or M1443 right for the applicable pack NOTE Conditioned air for the flight compartment is supplied by the left pack Conditioned air for the passenger cabin is supplied by the right pack a Do this task Pack Temperature Control', 'Liquid Separator Removal AMM TASK 383202000801 Liquid Separator and Liquid Separator Filter Cleaning AMM TASK 383202100 801', '低压水分离器混合管有三个法兰盘和一个混合腔室。气流方向用箭头标示在混合管的壳体外侧上。 在混合管的侧面的小孔接收来自空气循环机涡轮机匣来的热气。 低压水分离器混合管具有型卡环连接法兰盘。 空调 冷却低压水分离器混合管 空调 冷却 水分离器 此页空白 功能介绍 空调 冷却 水分离器 空气进入水分离器进口并且通过结合袋和支撑。结合袋收集空气中的水份，当较多的水份通过袋子的时候，水汽变成水滴，结合体的支撑上有一开口，它用来使空气作圆周运动。带水滴的空气绕结合体支撑的内部运动到集水腔。 且的 来自空气循环机的冷空气会含有水份（雾化水汽）。在组件空气进入分配系统之前，水分离器收集并去除组件空气中的水份。 集水腔是一块引起水和空气作剧烈弯转流出出气罩的挡板。当空气自由地流出时，就分离出较重的水滴。 安装位置 水分离器安装在空调舱内，在空气循环机的下游。', '控制进入水分离器的水气由35F控制系统保持不结冰。', 'a Replace the sensor These are the tasks', '（ 1）清除防腐剂：在航空器结构修理中，修理前应清除掉防腐剂，使底漆与密封剂能较好的粘合。清除防腐剂时，不推荐使用甲基乙基酮（ MEK）或丙酮，可使用石脑油清除防腐剂。对于水置换型防腐剂也可以采用全氯乙烯、三氯乙烯或三氯乙烷等溶剂来清除。需要指出，在采用渗透法检查构件损伤前，应清除防腐剂。\n（ 2）涂刷防腐剂（图 1102）：涂防腐剂之前，表面可只做一般清洁工作。水置换型防腐剂具有渗透到缝隙中的能力，可采用一般喷涂或刷涂的方式，一般不需要采用压力喷涂。对于浓缩型防腐剂，可考虑采用低压喷枪喷涂。防腐剂可以直接涂在原水置换型防腐剂涂层上。 BMS323 水置换型防腐剂具有黏性，易吸附灰尘和砂石。如果原水置换型防腐剂涂层已被灰尘或砂粒严重污染，则必须先清洁原防腐剂涂层，再涂新防腐剂。在 BMS326 重型\n防腐剂涂层上重涂防腐剂，应清除原防腐剂后再涂。清洗飞机时，可能会清除掉水置换型防腐剂，因此需要定期重涂防腐剂。', '1 Do this check of the 35 degree F sensor control valve and control module for the applicable pack NOTE Conditioned air for the flight compartment is supplied by the left pack Conditioned air for the passenger cabin is supplied by the right pack a Do this task Low Limit 35 F Controller BITE Procedure 2152 TASK 801 b If the BITE test shows a fault then do the Fault Isolation Procedure for the applicable maintenance message 1 If the problem does not occur on the subsequent flight then you corrected the fault c If the BITE test does not show a fault then continue2 Do this check of the applicable water separator a For the coalescer bag on the applicable water separator do this task Coalescer Bag Pressure Indicator Inspection AMM TASK 215105400803 b If the indicator disk on the pressure indicator assembly for the coalescer bag is in the red area then do these steps 1 Replace the coalescer bag These are the tasks Coalescer Bag Removal AMM TASK 215105020801 Coalescer Bag Installation AMM TASK 215105400801 2 If the problem does not occur on the subsequent flight then you corrected the fault 3 If the problem occurs on the subsequent flight then replace the applicable water separator These are the tasks Water Separator Removal AMM TASK', 'of vacuum at all the toilets NOTE A blocked or saturated waste tank water separator causes almost the same faults as an inoperative vacuum blower or a blocked vacuum waste tube a If the Vacuum Blower M1721 operates and the vacuum pressure is not satisfactory then do a check of the Waste Tank Water Separators 1 If necessary clean the Water Separators 3830 TASK SUPPORT Figure 301 These are the tasks', '污水箱储存来自厕所马桶的污物，可用容积为60USgal（227L）。污水箱的后端有绑扎带，前端有水箱安装座，将污水箱固定到飞机结构上。在污水箱的两端有接近口盖使维护人员检查或清洁污水箱内部。污水箱与下列部件连接：污水箱清洗喷头、液体分离器、污水管进口、排放管和水位传感器。液体分离器安装在污水箱的顶部，用来去除来自污水箱空气内的水分和污物。真空抽气机将空气从污水箱中吸出并通过排出口排出，空气流经液体分离器时，液体分离器内部的过滤器将空气中的水分和污物去除。', '污水箱勤务面板：在污水箱勤务面板有一控制手柄，可控制污水排放活门的关闭和打开。 维护建议： 1、 当遇有故障代码LIQD LVL XMTR 40MG或者 FAP 上污水指示不准确时，建议首先判断其 水量传感器为瞬时故障或为真实故障件； 2、用清水车加清水多次冲洗水量传感器，若后续正常则无需更换，若冲洗多次后无效，则可判断为污水 箱传感器故障，直接更换之，在两个传感器中，多数为 TANSMITTER 故障。 3、多数冲洗活门存在瞬时故障，故当航后出现“TOILET ASSY LAV XX”故障或者冲洗活门异常时，建议首先检查马桶情况，是否存在有异物堵塞并清理异物。 4、根据 TSM 手册做相应测试， CFDS 会给出具体的故障代码，然后再根据这个代码参照相应的 TSM 排故。 5、大多数瞬时故障都显示可能与 DEU B 有关，而且通过对调 DEU B，故障即消失。 相关技术资料 MEMO M320 38 1101R1 ETS ETS 38 0916、 ETS 38 1003、 ETS 38', '当看不到警告尺的绿色部分时，套筒就需要更换了。', '如果冲水阀在接到打开或关闭命令2s内没有打开或关闭，则冲水阀被认定发生卡滞。此时，正常的冲水循环后将进行一个干冲水循环，在干冲水循环中，只有冲水阀打开或关闭，不使用水进行清洗。如果卡滞被消除，则冲水循环返回正常状态。如果冲水阀失效在打开位置，为避免客舱压力，通过打开冲水阀释压，可以拉出人工关断手柄将冲水阀人工关断。当需要复位冲水阀时，按压冲水电门即可复位冲水阀。 1148真空污水系统附件 真空污水系统的大部分附件都安装在后货舱左侧侧壁板的后面，如图1137所示，拆下后货舱左侧侧壁板后，可以接近这些部件。', '饮用水系统内的水每3天就要排放一次，如果水在系统内存放超过3天，就会滋生细菌，饮用这些水后会导致疾病产生。地面维护人员还会定期对饮用水系统进行消毒杀菌，在添加消毒剂之前，必须完全排空饮用水系统。在寒冷的天气，如果飞机较长时间停留，为了防止水系统结冰，也须要排空饮用水系统。当须要排空饮用水系统时，必须将每一个厕所内的水供给关断阀打开，否则连接马桶或厕所水龙头管路内的水不能排出 1142饮用水勤务面板', '1航前第一时间通电，并打开空调，给飞机加温。在加水的时候注意检查厨房和厕所是否有部件漏水，如水龙头或者活门漏水，可选择多次作动，如依旧漏水，则办理保留。\n2航前如遇到加不进水的情况，则可以使用加热车，对加水口进行加热，或者使用喷壶，向加水口注入热水，如仍旧加不进水，可保留清水系统。\n【技术文件】：AMM381105000400805厕所水龙头拆装\n【航材信息】：（仅供参考）\n洗手间水龙头：AR90301D5D492厨房水龙头：90078403', '系统工作是自动的，引射泵固定在主油箱的前梁，所用的动力是主油箱前增压泵的输出燃油来工作。所以只要前增压泵工作，引射泵就开始工作，将油水混合物送到前后增压泵进口。', '搜水泵位于1号，2号油箱的底部。经过水清除系统的油/水混合物送至前，后燃油增压泵的进口，然后供给发动机。搜水泵内的限流孔的尺寸大小可以根据用户的要求来限制供向发动机的油/水混合物。搜水泵是根据前增压泵的输出燃油来工作的，只要增压泵工作，搜水泵就工作。', 'Standby Reservoir Low Quantity Switch Removal AMM TASK 293321000801 Standby Reservoir Low Quantity Switch Installation AMM TASK 293321400801 a Do the Repair Confirmation at the end of this task', 'the EAU Receptacle is damaged then replace the EAU M528 These are the tasks', '1 由于风雨的侵蚀，或封严脱胶，导致防潮封严退化；2 潮气进入中间夹层；3 聚氨酯层退化（褪色、裂纹）；4 分层（玻璃与中间夹层分离）；5 导电条退化（褪色、裂纹）；6 导电条与加热膜的接合处开始退化；7 导电条与加热膜的接合处产生电弧；8 电弧导致的局部过热，引发外层玻璃破裂。\n第三部分航线可更换件拆装\n第4 章航线可更换件拆装\n维修人员应熟悉拆装部件流程，掌握拆装方法，严格按照手册要求执行航空器部件拆装工作。\n工作规范', 'EMDP Case Drain Filter', '清除阀流进排放管弯头并可以将堵塞物冲出排放管。', 'e如没有上述a、b、c、d 情况出现，核实真空泵不工作（跳开关未跳出），三个厕所冲洗活门可以由各自的电门控制打开（核实活门可以电门控制打开：在地面表现为倒水进马桶后，按压冲洗电门，水能够顺畅流下去），但都没有吸力，可以保留，地面到16000FT 之间厕所不能使用，需参照MEL380201保留真空泵，并完成M 项，并再次确认三个厕所冲洗活门可以打开（避免错拔跳开关），和机组做好沟通\n6冲水活门RINSEVALVE失效（若失效在打开位，需关断前往马桶的供水避免水从马桶溢出地面，可以保留，和机组做好沟通\n【技术文件】：\n1AMM383205000400801真空泵拆装；2AMM：383301000400801污水量传感器拆装【航材信息】：（仅供参考\n【维护建议】：航后注意多次冲洗马桶，保证马桶中没有残余的水，飞机落地后，第一时间排污，防止污水箱结冰，航后放水结束后，注意核实污水量，如发现污水箱中存在污水，务必再次进行排污。航前遇到污水显示', '正常，备用，人工', '当飞机在地面时，水囊内的舌形活门打开，水通过飞机底部的门槛排水接头排出机外。 当飞机在空中时舌形活门关闭则收集的雨水被保存在水囊内。 水污水脏系统门槛排水系统 水污水脏水系统门槛排水口 目的東门槛排水口清除门槛区域的雨水置每个登机门和厨房勤务门有两个门槛排水口。具体描述门槛将雨水送到门槛排水口。在飞行过程中，雨水被存储在水囊内，飞机在地面时，雨水被排到机外。 水污水脏水系统门槛排水口 水污水脏水系统门槛排水水囊 且的 当飞机压力下降到025psid时，活门打开，使雨水通过飞机底部的门槛排水接头排出机外。 当飞机在空中时，门槛排水水囊保存从门槛区域内排出的雨水。位置前门槛排水系统的门槛排水水囊在EE舱的前左侧，E1 架外面。后门槛排放系统的门槛排水水囊在后货舱后面，水箱之后。 具体描述', 'Breaker Removal AMM TASK 242141000801', 'Switches Removal AMM TASK 271194000802', '切完好，但此时仍必须更换新灭火瓶。\n1733 灭火系统的维护\n灭火系统的维护工作，要严格按照维护手册和厂家说明书进行，主要包括如下项目：灭火瓶的检查和灌充、爆炸帽和排放活门的拆卸与安装、喷射管路渗漏和电气导线连续性测试等。\n17331 灭火瓶的维护\n（ 1）定期检查灭火瓶的重量，称重时应拆下灭火瓶上的释放活门，如称得的灭火瓶重量与标签上范围相同，则说明灭火瓶没有泄露，如不同则说明灭火瓶已经释放（热释放或灭火释放）或泄漏，需要填充灭火剂。灭火瓶内的易碎片非常薄，大的震动和撞击都有可能使其破裂，导致灭火剂的不正常释放，因此在拆卸释放活门和搬动灭火瓶时必须非常小心；\n（ 2）定期检查灭火瓶的压力，检查灭火瓶内压力时必须考虑到灭火瓶内的压力是随周围环境温度变化而变化的，根据厂家给出的温度压力图来确定灭火瓶的压力是否在制造厂所规定的最小极限压力和最大极限压力之间。如果压力不在曲线极限值内，这个灭火瓶就要更换；\n3）通过电路测试系统可以检查灭火瓶控制电路；']
70 | 货舱加温是通过什么来实现的 | 货舱加温是通过客舱空气排出并环绕货舱侧壁外表面来实现的。 | ['货舱加温是通过客舱空气排出并环绕货舱侧壁外表面来实现的。', '特点：3个区域温度配平系统都不工作时，左空调组件满足驾驶舱的温度需求，右空调组件满足前后客舱的温度需求的平均值。 若将驾驶舱、前后客舱的温度选择电门均置于“OFF”位，组件区域温度控制器将左空调组件的出口温度控制在24调组件的口温度控制在18。 76加温系统 加温系统提供暖空气防止结冰或增加温度。 加温系统分为3部分：前货舱加温、后货舱加温和补充加温。 如图741所示，货舱从设备冷却排气和客舱空调气中接收热气。热的设备冷却排气流到前货舱地板下并沿着侧壁进人货舱，与客舱空调气在主分配总管内混合。后货舱内的空调气来源于客舱内的地板格栅，空气流人侧壁，环壁面流动，由后货舱下部的放气阀排出机外。货舱所有侧面与机身蒙皮间进行了隔热处理，防止通过机身蒙皮进行热传导。补充加温是指在客舱舱门区域，加温器提供更多的热量给两个登机门周围加温。加热毯给应急出口周围提供更多的热量。 77增压系统', '2TFU215100017；215151010 二、座舱温度控制系统 典型故障： HOT AIR FAULT； COND TRIM AIR SYS FAULT；后货舱加热故障。 系统原理：座舱分为三个区域：驾驶舱、前客舱、后客舱。为提高温度控制精度，每个区域设有一个调温活门，调温活门空气来自引气系统，由一个热空气活门控制。热空气活门用于调节来自引气系统的空气压力，在管路过热时，可以关断管路。 ACSC1 控制驾驶舱的调温活门， ACSC2 控制前客舱、后客舱的调温活门和热空气活门。区域控制器或空调系统控制器（ ACSC1 和 ACSC2），可以通过保持三个调温活门处于不同的开度，使三个区域处于不同的温度。空调系统控制器（ ACSC1 和 ACSC2）不仅探测三个区域的实际温度，还探测三个区域的管道温度。 货舱温度调节是靠引气系统来的热空气完成。由货舱加温控制器控制调温活门的开度，来控制两路空气的混合比，达到控制货舱温度的目的。 维护建议：', '舱地板底部，用于货舱加温。正常模式活门可以作动全开到全关位，除烟模式活门可以从全开位到离关位的54度。三', '主要部件和作用主要部件有控制面板、控制盒、传感器（电门）和活门（TAV、TCV和STCV），其他部件有ACAU、消音器等。1、控制面板。主要用于控制和指示。温度选择器，设置温度，调节热气量。区域温度灯，指示管道过热或温控系统故障。配平空气电门，控制热气总路的通断。温度源选择器和温度指示器，显示管道或客舱温度。2、组件区域温度控制盒。用于监控参数和控制温度，有2个可互换，在电子舱。控制盒接收面板、传感器和活门位置信号，控制活门开度；控制盒还可以记录故障，点亮驾驶舱故障灯（PACK、ZONE）。3、温度传感器（过热电门）。有三种传感器或电门。sensor反馈温度给控制盒，用于控制温度、有区域、管道、总管和组件传感器。bulb用于温度指示，不参与温度控制，有区域、管道和组件温度指示传感器。switch用于过热保护，有压缩机出口、涡轮进口、组件出口和管道过热电门。4、活门。活门控制热路空气量（红色），以调节温度。有温度控制活门TCVSTCV，压力调节与关断活门PRSOV和配平空气活门TAV。', '热电门用于防止管道过热，温度传感器监控客舱及管路温度。', '1航后针对该故障，可先更换DPS传感器，如故障依I旧，再更换FCV，节省排故成本和减少排故压力。2冬季使用空调时应先将温度选择在全冷位，之后打开引气。使空调系统有一个适应的过程，然后再逐步提高温度。\n【机型】：A320C\n【分类】：突发类\n【章节】：21\n【标题】：后货舱加温故障\n【故障现象】：ECAM有AFT CRG HEAT FAULT警告\n【放行依据】：可参照MEL214302办理保留。注意：后货舱不能载活物。及时通知 MCC 和签派，说明保留限制。\n【复位方法】：复位下表跳开关\n措施】：\n1当出现后货舱加温故障的警告时首先重置货舱加温电门或复位跳开关。如果复位无效时，观察SD空调页面中货舱加温的热空气压力调节活门或配平空气活门有无故障，当这两个活门中有一个工作正常时，可按照MEL214302A 将 HOT AIR 电门至于 OFF 位进行保留。', '3号风挡没有加温', 'open circuit BLEED AIR ISOLATION VALVE BLEED AIR ISOLATION VALVE RECEPTACLE RECEPTACLE pin 4', '在地面及飞行中襟翼未收好期间，空气循环系统利用涡轮风扇以增加流过同一管道的空气流量。', '加温系统是利用发动机的热引气和机外冷空气相混合，向驾驶舱及客舱加温。座舱加温系统工作原理如图 113 所示，将控制旋钮转到“加温”位置，开启座舱加温模式，通风管路被“挡板”关闭，发动机引气管路的控制电磁活门打开，发动机引气（热空气）与通风风扇引入的外界空气（冷空气）混合后引入到加温管路。\n112 制冷系统\n1121 蒸发循环制冷原理\n蒸发循环制冷系统是利用液态制冷剂的相变来吸收座舱空气中的热量，它可使系统中的空气在进入座舱或设备舱之前显著地降低温度。蒸发循环制冷系统具有性能系数高、代偿损\n失较小、无发动机引气、制冷量大等优点，在现代直升机上获得了广泛的应用。\n直升机蒸发循环制冷系统通常包括：压缩机、冷凝器、冷凝器风扇、储液干燥瓶、膨胀阀、蒸发器、温度调节器和水分离器等。典型直升机蒸发循环制冷组件结构如图 114 和图 115 所示。', '现代飞机座舱内的温度是分区控制的，空调组件通过两步调节输送到座舱各区域空气的温度：座舱温度控制系统的控制器（有些机型称为组件控制器）调节离开空调组件的冷空气温度；各个座舱区域的温度控制器则调节与冷空气混合的配平空气流量。\n空调系统的流量控制活门（组件活门）用于调节来自气源系统的空气流量。空气通过流量控制活门后，一部分流过制冷组件，降温除水，而另一部分空气则旁通整个制冷组件或旁通制冷组件中的部分制冷部件。与流过整个制冷组件的空气相比，旁通空气的温度偏高，称为“热路”空气，而流过整个制冷组件的空气则称为“冷路”。温度控制系统的控制器利用座舱各区选择温度的最低值控制温度控制活门，调节这两路空气的流量比，使引气温度降低后流入混合组件。混合组件将来自空调组件的冷空气与座舱再循环空气混合。使用再循环空气主要是考虑到经济因素，因为在同样的座舱流量下，使用再循环空气后，需要的空调组件流量将更低，以此减少发动机的供气量，达到节省燃油的目的。\n离开混合组件后的空气供向座舱的各个区域，并由相应的配平空气活门调节热配平空气', '波音737800飞机的温度控制区域有3个，分别是驾驶舱、前部客舱和后部客舱。主空调分配系统可以通过3种方式获得空调气，分别是从空调组件、地面气源车以及再循环系统。主分配总管收集或混合不同气源所提供的空调气。驾驶舱具有独立的空调气来源，由驾驶舱空调分配系统向驾驶舱提供稳定的空调气供给。驾驶舱从左空调组件和混气总管获得空调气，通过飞机左侧的管道传输，由位于驾驶舱内的供气管和出气管控制各部分的气流。客舱分为两个独立的温度控制区域。供给客舱的空调气经过主分配管和侧壁立管到达客舱顶部的分配管道，再沿着侧壁板和顶板的中部出气口到达客舱、厕所和厨房。再循环系统利用两个风扇使客舱到主分配总管的空调气流动起来，减少了发动机的引气，提高推力管理，降低燃油消耗。通风系统利用压差将空气从客舱的厨房和厕所区域的通风口推出。设备冷却系统将EE舱和驾驶舱内的电子设备的热量带走。', '温控控制部件三个舱都有温度选择器，区域温度传感器和管道温度传感器，经对比控制TAV开度，从而调节区域的热气。传感器内有两个传感元件的，分别给1和2号控制盒提供信号。图中一个部件标两种不同颜色编号，分别对应同一个部件的两个元件和两个控制盒。驾驶舱温度控制有两套，分别由1和2号控制，1号作为备份，客舱温度控制只有一套。温度选择器，区域温度传感器、混合总管温度传感器和组件温度传感器控制TCV（STCV）。3 温控故障指示温度控制涉及的部件，在组件区域温度控制盒基本都有体现。每架飞机有两个组件区域控制控制盒，分1号（M1332）和2号M1443，件号一样，可以互换。但不同位置控制盒，故障指示灯含义有些不同，故障隔离也不同。M14421号）的指示灯。1 驾驶舱温度选择器（主）。2 驾驶舱温度传感器（主）。3 驾驶舱管道温度传感器（主）。4 驾驶舱温度调节活门（TAV5 后客舱温度选择器（主）。6 后客舱温度传感器（主）。7 后客舱管道温度传感器。8', '共有3个区域配平气体调节阀，3个阀分别控制通往3个温控区域的配平气体的流量。 如图740所示，驾驶舱的配平气体调节阀位于左空调舱。前客舱和后客舱的配平气体调节阀位于右空调舱。区域配平气体调节阀是由电马达驱动的蝶形阀，3个区域配平气体调节阀结构相同，可以互换，组成部件包含：电动马达组件、位置指示器、人工超控旋钮、电接头。 区域配平气体调节阀由115V的交流马达驱动，驱动信号来源于组件区域温度控制器。一种带有滑动离合器的机械齿轮传动装 （7）管道过热电门 管道过热电门向组件区域温度控制器输出过热信号，关闭区域配平气体调节阀，同时温度控制面板上的“ZONETEMP”灯亮。 驾驶舱的管道过热电门位于EE舱的左侧，与E2架相邻。前客舱的管道过热电门位于舱顶分配管，在左侧竖管的前部。后客舱的管道过热电门位于舱顶分配管，在右侧竖管的后部。 （8）感温棒', '温度指示器指示对应气体温度源的温度。气体温度源选择器有3个位置，分别是“SUPPLYDUCT”（选择相应区域的供气管道温度）、“PASSCABIN”（选择前客舱或后客舱的温度）、“PACK”（选择水分出口的温度，即组件温度）。 2）组件区域温度控制器（PZTC） 组件区域温度控制器（PZTC）具有以下功能：对空调组件进行控制；对空调组件进行自动备用控制；控制两个温度控制区域的配平气体通道；控制冲压空气作动器；具有自检功能。 如图737所示，组件区域温度控制器位于EE舱E33设备架上。 （3）座舱温度传感器组件 座舱温度传感器组件给座舱温度传感器和感温棒提供过滤后的空气流。座舱温度传感器提供座舱温度数据给组件区域温度控制器。组件区域温度控制器使用这个数据与选定的温度进行比较。 座舱温度传感器组件的组成部件有进口格栅、座舱温度传感器、气滤、温度传感器风扇。驾驶舱温度传感器组件驶舱的顶板内。客舱温度传感器组件安装在客舱的 右侧，在乘客服务组件的牛鼻形区域。 （4）管道温度传感器', '（ 1）外界环境温度；（ 2）太阳辐射；（ 3）座舱隔热；（ 4）来自设备的热量；（ 5）来自乘客的热量；（ 6）供给座舱的空气温度和流量。\n温度控制系统可以补偿上述参数对飞机各区域温度的影响。各区域的空调供气来源可能会不同（图 719），如大多数飞机驾驶舱通常直接从空调组件中获得新鲜的冷空气，而客舱区域的供气则为来自空调组件和再循环系统的空气。\n温度控制系统的功能是将座舱内的空气温度控制在要求的温度范围内。简单地说，现代飞机温度控制的方法就是调节供入座舱内的冷热空气的流量比来实现的。在不同的机型上根据温度控制活门的结构形式不同，有两种具体实现方式：\n（ 1）纯混合比控制：同时改变流过制冷组件的冷空气流量及旁通制冷组件的热空气流量。此类系统的温度控制活门一般包括两个活门体，两活门体的开关方向相反，如波音 B737700 飞机的空气混合活门。', '我们看一下气体的工作流程，当组件活门打开后，气源总管的热气分成两路，一部分进入混合活门的热活门上游，另一部分，被热交换器初步散热后进入混合活门中的冷活门上游。此时如果把温度选择电门放在人工位，则直接控制混合活门开度。如果把温度选择电门放在自动位，则温度控制器根据管道温度预感器，管道温度限制传感器以及温度传感器来进行比较，从而自动地控制双温活门的开度以达到所选择的温度，当混合活门打开后，热活门一端直接进入混合室与冷却好的冷气混合，冷活门一端的气体也就是从主热交换器出来的气体进入压气级，经压气级高速旋转增压后进入次热交换器，在压气级出口有一个过热电门，当压气级出口温度达到之后，将会激励过热继电器，点亮组件跳开灯和主警告灯，且关断组件活门。气体被次热交换器再次冷却后，进入涡轮，涡轮进口有一个过热电门，它功能同电门相同，涡轮膨胀做功，并带动压气级高速旋转，气体由于做功急剧降温，使温度降到C，如果达到结冰条件，有一个温度传感器给它的控制活门一个信号，控制活门打开，从', '飞机在高空飞行时为了维持座舱的相对湿度，保证人员的舒适，部分现代飞机安装有座舱加湿装置。飞机加湿方式较为简单，如可利用电热水蒸发加湿器、采用高压泵将水加压送至喷嘴形成雾状水滴等，增加空气的湿度。目前民航客机上使用的加湿装置的主要部件有脉冲供水活门和吸水材料制成的蒸发垫。来自饮用水系统的水由脉冲供水活门控制间歇流向蒸发垫，蒸发垫吸收水分，并通过表面的毛细孔释放水蒸气。空气从吸满水的蒸发垫流过，带走水汽，完成对空气的加湿。有些飞机的驾驶舱、机组休息区及部分客舱区等就是采用的这种加湿装置。\n736 温度控制系统\n现代民航客机飞行时外界大气温度随着飞行高度的增加而下降，而且地面环境的温度变化也很大，同时，大型客机还必须具备同时满足多个舱室不同温度调节的需求，座舱温度控\n制系统必须要确保在各种温度条件下为机组和乘客创造一个安全、舒适的温度环境。\n7361 温度控制的原理\n影响座舱温度控制的因素或参数包括：', '飞机探头加温自动控制电路如图 149 所示，探头加热系统使用电加温对皮托管、静压口、全温探头和迎角传感器进行防冰，以避免因探头结冰堵塞后导致机组接收到错误的大气数据而可能出现的误操作。\n在飞机运行时需要大气数据持续准确，故整个运行阶段都不允许探头结冰，因而大气数据探头加温一般使用计算机或者通过继电器电路自动控制加温。当发动机启动后或者飞机在空中时，计算机或者继电器电路即可接通探头加温系统持续防冰。\n为了地面测试方便，这种飞机的探头加温电门一般为 AUTO 位（由计算机 继电器电路自动控制加温）与 ON 位（地面测试时人工接通加温或者计算机故障后机组人工接通加温）。\n未选装自动模式的飞机，在启动发动机后需要机组人工接通探头加温。如果在飞行过程中探头加热发生故障，可能导致从探头得到不可靠的大气数据，这种情况会非常危险。因此，当出现加热电流过低等探头防冰故障时，中央警告系统会给出相应指示。例如 B737 飞机会点亮控制面板上对应的指示灯，而空客 A320 飞机会给出 ECAM 信息。', '14134 风挡加温\n现代民航客机的风挡加温系统都采用电加温的方式。风挡加温电路如图 1410 所示，风挡加温既可以防止风挡玻璃外表面结冰也能防止其内表面出现水雾，有效避免机组视线受到影响。\n大部分飞机驾驶舱的所有风挡玻璃都带加温功能，也有部分机型仅前风挡加温，侧窗无加温功能。通常加温系统都由加温元件、温度传感器、控制计算机与驾驶舱控制按钮组成。\n与大气数据探头加温类似，风挡加温通常也为自动模式，当发动机运转或飞机在空中时，\n由控制计算机给出加温指令。但是与探头加温所不同的是，风挡玻璃内部既有加温元件，还有温度传感器用以限制风挡温度过高，避免风挡损坏。大部分飞机风挡会安装两个温度传感器：一个为正常温度传感器，另一个为未接入线路的备用温度传感器（有的飞机还会有第三个温度传感器专门用于过热保护）。', '一滑油一燃油一液压油一水一蒸气 通过右风扇整流罩处的起动机空气充气管，下列部件可以排放流体： 吊架一主燃滑油热交换器液压机械组件（HMU）一高压涡轮主动间隙控制（HPTACC）活门一低压涡轮主动间隙控制（LPTACC）活门一左右可变静子叶片（VSV）作动筒一左右可变引气活门（VBV）作动筒一瞬时引气活门（TBV） 通过左风扇整流罩板的孔，下列部件可以放泄： 一燃油泵 水污水水加温介绍 目的水加温系统向厕所热水龙头提供热水 缩略语 ac一交流 C 1摄氏 F 1华氏 psig一磅每平方英寸，表压 REF 1基准 TYP一典型 V一伏特 水污水水加温介绍 水污水水加温水加温器 目的水加温器增加供向厕所热水龙头的水的温度。 位置每个厕所内有一个水加温器。打开水盆柜橱门可接近该水加温器。 具体描述 水加温器有下列部件', '压力和温度都上升。高压空气（热路）与冲压空气（冷路）的温度相差大，进入热交换器后，被移除大量的热量。高压空气进入ACM涡轮，对外（风扇）做功，压力和温度都下降，温度可以下降到2度以下。热交换器有初次和次级。热空气先进入初级带走一部分热量，再进入ACM压缩机升压升温，再经过次级带走一部分热量，最后进入涡轮膨胀做功。热交换器需要定期清洗。ACM由压缩机、涡轮和风扇三部分组成，三部分同一个空气轴承。5、再加热器，冷凝器和水分离器。再加热器提高ACM涡流降温的效率，冷凝器降温将水汽变成水滴，水分离器将水分从组件移除。6、冲压空气系统。冲压空气系统调节进入热交换器的冷路空气量。冲压空气管道前部有一个折流门，折流门受冲压作动筒控制。飞机在地面或者襟翼放下时，K16吸合，组件区域温度控制盒被超控。飞机在地面时，折流门全开，增加冷路的空气量，提高热交换器效率。挡板打开，防止外来物进入冲压空气管道堵住热交换器。飞机在起飞放襟翼', '向机上提供电源和气源', '每个货舱右侧有一个可以向内侧打开的货舱门，为防止货物移动阻挡舱门，在舱门区域安装有货舱拦网。如果真的由于舱内货物阻挡，货舱门难以打开，我们还可以通过其他接近口接近前后货舱，进人货舱，移开阻挡舱门的货物，打开舱门。如图1126所示，前货舱接近板位于客舱右侧地板上，从前向后的第八个窗户的附近，移开一块有毛边的地毯，拆下该处地板可以发现一块20in长、20in宽的接近盖板。在盖板上面有一个把手，四周由快卸螺丝固定在结构上。松开快卸螺丝，通过把手提起接近面板后，维护人员就可以从客舱进人前货舱。如果后货舱门难以打开，在客舱从后向前第八个窗口附近，拆下客舱右侧地板，可以通过后货舱天花板上的释压板接近后货舱。 1134应急设备 机上的应急设备包括翼上逃生绳、驾驶舱逃生绳、逃生滑梯和其他可拆卸应急设备等。翼上逃生绳位于每个应急出驾驶舱逃生绳存储在驾驶舱2号窗到达地面。在驾驶舱和客舱，防烟护目镜、防火', 'Cabin Temperature Selector Removal AMM TASK 216107000803002 Cabin Temperature Selector Installation AMM TASK 216107400803002', 'Cabin Temperature Sensor Fan Removal AMM TASK 216111000801 Cabin Temperature Sensor Fan', '正常一两个探测器回路都感应烟雾或过热状态，并给出火警指示A一只有A环路感应烟雾或过热状态，并给出火警指示B一只有B环路感应烟雾或过热状态，并给出火警指示 货舱火警控制面板可以让你完成下列功能： 绿色前后灭火灯显示灭火瓶爆炸帽的导通性。当灭火瓶内压力低于 250psi 释放电门的灯点亮。测试按钮可对货舱烟雾探测器和灭火系统进行检查。如果烟雾探测器给出火警指示，前后货舱红色火警灯点亮 设定工作模式（烟雾探测器单回路工作或双回路工作）操作货舱灭火瓶对货舱灭火瓶爆炸帽进行测试对底部货舱火警保护系统进行测试对故障探测电路进行测试。 当你按下相关的电门，防火预位电门上预位灯亮。不按下防火预位电门不能看到“预位”字。 具体说明 下列是货舱火警控制面板的零部件： 琥珀色探测器故障灯探测器选择电门绿色前后灭火灯 有保护前后货舱灭火预位电门 测试按压电门 防火货舱烟雾探测货舱火警控制面板', '增压系统是通过调节从机身流过排气活门的空气流量来实现增压的', '向电子舱内的电气电子设备提供清洁冷却的空气']
71 | 使用地面气源车的注意事项 | 供气前，电瓶电门必须放在ON位，且空调组件活门在OFF位；用于空调时（发动机不工作），交流电源也必须是可用的。地面供气的最大压力和温度分别是60psi及450F。 | ['7 供气过程中，所有人员应远离供气管路及接头区域；\n8 气源车停止供气前，确保航空器已停止使用地面气源。\n工作示例\n以波音737800型飞机为例，实际维修工作应严格遵守维修手册及设备制造厂家使用说明的要求。\n1 准备\n1 领取或打印维修工作单卡：AMM 360000860802；\n2 准备适用于波音737800 型飞机的地面气源车设备；\n3 防噪音耳机、手套。\n2 操作\n供气：\n1 气源车到位后挡好轮挡，调节供气管路到合适的长度，检查确保供气管路无过度扭曲，防止供气后管路在压力作用下产生过大扭动，从而造成气源管路接头从飞机上脱开，造成人员受伤或航空器受损；\n2 打开飞机地面气源外接勤务盖板，将气源管路接头对准外接气源接口，向上用力安装连接，当听到清脆的一声“咔”，说明气源管路接头与外接气源接口已连接好，用双手轻轻向下拽管路接头，确保连接牢靠无松动；', '供气前，电瓶电门必须放在ON位，且空调组件活门在OFF位；用于空调时（发动机不工作），交流电源也必须是可用的。地面供气的最大压力和温度分别是60psi及450F。', '3 收到驾驶舱供气指令后，由气源车司机操作气源车加压指定人员给航空器供气，具体供气压力参照维修手册要求；\n4 实时监控供气过程，若发生异常情况，采取相应处置措施。\n断开气源：\n1 收到驾驶舱断开气源指令后，关闭供气阀门；\n2 脱开气源管路接头，将气源管路收回到气源车的相应位置；\n3 关闭地面气源盖板。\n3 收尾\n1 指挥气源车远离航空器并停放在指定位置；\n2 清点工具，恢复工作现场；\n3 完成相关维修记录的填写，反馈至相关部门。\n133 工作梯和高空作业安全防护\n1331 工作梯\n维修人员使用工作梯接近航空器执行维修工作。\n工作规范\n1 检查工作梯，确保其完好可用。例如：使用前应检查工作梯整体结构无变形、连接\n牢固；\n2 使用工作梯时应遵守其铭牌上的载重限值要求；\n3 确保工作台面、阶梯面无各类油脂油液、冰、雪、霜等；\n4 确保工作梯制动良好；', '1 确认机上已断电或飞机有其它电源时可实施断电。按压“廊桥电源控制”区域红色飞机断电按钮；\n2 将廊桥电源线缆插头从飞机上拔出，拔出电源插头时应握住插头小心拔出，不能用拽拉线缆的方式拔出，更不能过度摇晃和扭曲插头；\n3 关闭电源盖板，将电源线缆完全收回并盖上保护盖。\n3 收尾\n将航空器及电源设备恢复至正常状态。\n132 地面气源车\n地面气源车为航空器提供压力、流量合适的增压空气，以满足航空器的供气需求。\n工作规范\n1 检查地面气源车，确保完好可用。例如：检查气源管路无破损，管路连接接头完好、无异物；\n2 遵守地面气源设备的使用说明及安全注意事项；\n3 检查航空器的外接气源接头，确保完好可用；\n4 连接管路至航空器气源接头时，确保接头完全对正、连接牢固，管路无扭曲；\n5 使用耳机与驾驶舱人员保持有效沟通；\n6 气源车供气前，确保供气压力符合要求；', '当发动机引气不可用时，在一定的条件下 APU引气可为用气系统供气。如在商飞 C919飞机上，当机场高度低于 4572m（ 15000 ft）时，地面可用 APU引气为空调组件供气和启动发动机；飞行高度低于 8382 m（ 27500 ft）时 APU引气可用作发动机启动的紧急气源；飞行高度低于 6096 m（ 20000 ft）可用 APU引气向空调组件供气。\nAPU引气压力和温度在供应给用气系统之前一般不进行调节。当 APU引气系统故障、 APU引气泄漏或有 APU火警时， APU引气活门关闭。\n6123 高压地面气源\n当飞机自身气源不可用时，在地面可以连接地面气源车供气。地面气源车通过 3in 高压接头连接到飞机（ 3in 是地面气源接头的国际标准尺寸）。\n利用地面气源车供气时，要注意供气压力和温度的限制，如某飞机要求供气压力不超过 60 psi，供气温度不超过450。如果压力或温度过高，会导致人员受伤或设备损坏。', 'APU引气，大发的引气，地面气源车，地面空调车；用于发动机的启动，提供空调环境，货舱加温，电子舱设备冷却，给增压系统供气', '除用APU供气起动发动机外，在APU引气阀打开时是不允许再打开发动机引气阀的，因而气源系统设置有双重引气警告灯。当双重引气警告灯亮时，应将APU引气阀关闭，以防止发动机引气损坏辅助动力装置。 633地面气源 地面气源连接系统为地面气源车提供连接接头。地面气源车能为发动机起动和地面使用空调系统提供引气。地面气源接头的位置如图65所示。 634气源总管 气源总管从发动机、APU或地面气源车得到引气，并且将其输送给各用压系统如图62和图64所示 引气隔离阀将气源总管分成左、右两部分，隔离阀的正常位置是关闭位，当一侧管路失效，不会造成整个气源总管压力的损失。 如图64所示，气源总管有两个压力传感器，一个在气源总管的右侧，一个在左侧。它们测量总管的压力，气源总管的压力分别显示在空调气源控制面板上的压力指示器上，如图63所示 气源总管的右侧连接有地面气源接头。', '在发动机起动好，并稳定在慢车的情况下，调置气源控制板上的下列电门：将左右发动机引气电门压下置于“', '向机上提供电源和气源', '4 主起落架两侧的系留设备和地锚必须符合下列承载能力：平行于飞机Y轴载荷46000牛10400磅；拉伸载荷49000牛10940磅。\n说明：过大的张力可能在大风条件下造成飞机连接点处发生应变变形。\n10 给飞机加注燃油以达到最大燃油容量，尽可能的将飞机重心向前移动。\n警告：遵守加油操作程序中的预防措施，如果不遵守这些要求，会导致火灾或爆炸、人员受伤或设备损坏。\n11 确保所有的窗户、洗手间门、外部门、接近盖板关闭并锁好。12 确保相应的堵盖和堵头紧固在位。13 确认飞机周围没有强风条件下可能移动，造成飞机损伤的设备。\n3 收尾\n1 工作收尾：1 清点工具；2 恢复工作现场。2 归还工具设备。3 将维修工作单卡等维修记录反馈给相关部门。\n13 地面设备的使用\n地面设备为航空器提供必要的保障和辅助支持，本章主要介绍地面电源设备、地面气源设备、工作梯的使用以及高空作业的安全防护要求。\n131 地面电源设备', 'or “Stand by”当所有发动机运转稳定，完成起动后检查，机组：“启动完毕，见手势滑出，再见。”“Starting completed wait for hand signals ready to taxi out”地面：“从左（右）侧给手势，可以滑出，再见”“Hand signals from leftright taxi out Goodbye”在维修人员发出信号前，机组不应松刹车。2 用气源车或电源车启动发动机的联络。机组：“准备起动1 号发动机”。“Ready to start No1”地面：“气源（电源）打开，1 号发动机可以起动”或“稍等”。“Air（power）supply on Start No 1” or “Stand by”完成起动后检查，机组：“移去气源车（电源车）”。“Clear airpower supply unit”完成指令后，地面 “气源车（电源车）已移去”。“Air（power）supply unit cleared”当所有发动机运转稳定，完成起动后检查，机组：“启动完毕，见手势滑出，再见。”“Starting completed wait for hand signals ready to taxi out”地面：“从左（右）侧给手势，可以滑出，再见”“Hand signals from leftright taxi out Goodbye”在维修人员发出信号前，机组不应松刹车。', '3 出现异常情况采取的措施\n如果发动机起动过程中或进入慢车工作状态后，出现异常情况，维修人员或机组认为有必要终止起动、关停发动机或提醒对方注意时，应及时进行通话联络，发出准确明白的信息。使用地面气源车或电源车起动发动机时，在通话联络失效的情况下，维修人员在用手势给出信号前，航空器驾驶人员不应松开刹车。\n114 航空器牵引、航空器接送演练\n1141 航空器牵引\n出港送机或因塔台调度、维修工作等，航空器必须离开当前机位时，需要维修人员对航空器进行牵引。\n航空器牵引工作应设有以下人员：\n航空器机上人员：应掌握航空器相关系统的操作方法，负责联系塔台和地面指挥员。\n地面指挥人员：应掌握牵引航空器的技术要求。例如：维修手册中转弯角度、牵引速度、翼展、高度、转弯销等；应熟知机场内的各种标志（指示灯、各种标志线等），负责与航空器机上人员、牵引车驾驶员、监护员联系。\n监护员：监护航空器周围环境，与地面指挥人员保持联系。\n工作规范\n1 维修手势（维修人员对机上人员）\n注意：\n1 在无法进行口头交流的情况下使用手势信号。', '注意：输送到气源系统的压力不要超过60psi。如果输送的压力过高，会发生损坏设备和伤及人身。 64发动机引气系统 发动机引气向气源总管输送具有一定压力和温度的气体。 为了降低由于压气机引气对发动机造成的功率损耗，并使燃油消耗最小，发动机引气系统采用两级引气，即从高压压气机的第5级或第9级分别引气，如图66所示 正常情况下（较高发动机功率时），空气从高压压气机第5级引气口引出，此时第9级引气关闭，即高压阀关闭；当发动机在低功率下工作时，第5级引气压力不足，则高压阀自动打开，由高压压气机第9级引气口供气。为防止第9级引气时气体向第5级倒流，在高压压气机第5级引气出口装有单向阀 如图67所示，发动机工作过程中，气源系统首先从高压压气机的第9级引气口引气，第5级引气管路上的单向阀防止引气倒流；随着发动机转速的增加，第5级引气口压力达到调定值，高压级调节器将高压阀关闭，气源系统从第5级引气', '第十四课气源系统 整个使用检查程序以及适用的警告和告诫信息，波音维护手册第36章第11节中进行了介绍。在开始做使用检查之前，要查阅这一章。气源系统使用检查将验证发动机引引气形态插板、高压级活门和控制器、反流控制器、隔离活门，以及APU切断活门的工作。 首先向机上供电。 告诫：应在供气之前供电，而在切断电源之前先中止供气，以防止出现可能的损坏设备。 接着进入主设备中心，并检查发动机引气形态插板。它们位于P50插板柜内；在打开P50插板柜之前，将接地腕带接地。 告诫：在静电感应装置内工作时，必须使用接地腕带。', '1 确保不影响航空器其它维修工作。例如：接通液压系统前，确认航空器舵面周围没有人员和设备；2 接通系统前，确保相关参数正常。例如：电源系统应检查电压、频率正常等；3 接通系统前，确保高负载用户已关断。例如：电源接通前，确保电动液压泵已关闭；引气接通前，确保引气用户已关闭；4 接通空调系统前，确保外流活门或至少一个客舱登机门勤务门已打开，防止座舱意外增压；5 空调引气系统和地面空调气引气源不能同时向航空器供气；6 确保系统通断顺序正确。例如：先供电、后供气、再开空调；7 接通系统后，确保相关指示正常。例如：接通燃油泵后，相应低压指示灯熄灭。\n工作示例\n以波音737800 型飞机为例，实际维修工作应严格遵守维修手册及设备制造厂家使用说明的要求。\n辅助动力装置（APU）供电', '确保关掉组件后至少等候35s才切断气源供应，如果在空气循环机ACM没有停下之前切断供应，则会导致ACM损坏。确保飞机机体上有空调气的出口，如果没有出口，会发生客舱过压，使人员受伤。（2）用地面空调设备提供空调气打开地面空调接头的接近盖板；确认地面空调接头内的摆动阀可以自由运动；将地面空调管与地面空调接头连接起来。将空调管上的紧固件与地面空调接头的卡槽接合上；旋转空调管，直到它锁紧。，4确保飞机上有空调气的出口。确认客舱溢流阀打开；确认至少有一个旅客登机门打开。。（5操纵地面空调设备向飞机供应空调空气。（3）用空调组件提供空调飞机通电；气源系统打压；确保飞机上有空调气的出口。确认客舱溢流阀打开；确认至少有一个旅客登机门打开。旋转客舱温度控制面板上的“CONTCAB”“FWDCAB”“AFTCAB”电门到“AUTO”拉。5将空调引I气控制面板上相应的左组件“LPACK”或右组件“RPACK”电门设在“AUTO位；（4）停止空调组件供应空调空气、将空调引气控制面板上相应的“LPACK”或右组件“', '高压气瓶一般使用氮气或氦气。\n氦气优点：重量轻，充气速度快；氦气缺点：价格昂贵。\n氮气优点：价格便宜；氮气缺点：重量大、充气速度慢。\n充气过程：\n正常情况下（不使用时），高压气瓶出口被封严，每个气瓶与充气阀门组件相配，由驾驶员操作电气设备控制开关，当电源对阀门组件的断开器施加任意电脉冲时阀门组件迅速打开，释放出气瓶内的高压气体，通过充气管路充给气囊，使气囊迅速膨胀，拉断固定保护盖的尼龙线或简易卡带，直到完全展开。某些机型充气气瓶可以同时由内联管路通向另一个气瓶的充气接头组件。当一个气瓶的电路失效时，通过相连气瓶的高压气体拉断保险顶开活塞，释放出高压气体。\n20223 浮筒的控制和监测\n浮筒的控制和监测是由装在仪表板上的控制盒来实现的，控制盒装有：\n（1）应急浮筒装置应急充气总控制开关；\n（2）带有易碎防护罩的充气控制按钮；\n（3）安装在充气控制按钮上的指示灯。', '依据：AMM 491100860801\n检查标准：\n使用APU 电源：将两个APU 发电机电门放置到“ON”位，接通之前确保APU GEN OFFBUS 灯亮或CPS FREQ 显示稳定在395405之间。\n注：地面使用APU 时建议接通左油箱前或后燃油增压泵，可延长APU FCU 寿命。同时也可使APU 燃油直流泵（如有）不工作，延长寿命。\n使用地面电源：将电瓶车电接头插入地面电源勤务面板内电接头，电瓶车通电，确保地面电源可用灯亮，将地面电源电门放置到“ON”位。\n驾驶舱区域（ME）\n图示区\n项目描述：\n2设置电动液压泵电门到ON 位，确保AB 液压系统压力正常28003200PSI，相应LOW PRESSURE 灯熄灭，相关液压渗漏检查完毕后确保将电动液压泵电门返回到OFF位；\n依据：AMM291100860803\n检查标准：', '航空器地面电源设备分为交流和直流两种，以下主要介绍地面交流电源设备。\n地面交流电源设备一般分为移动式和固定式。移动式地面电源设备主要指可移动地面电源车，固定式电源设备主要有廊桥电源和地井电源。\n工作规范\n1 检查地面电源设备，确保完好可用。例如：检查电源线缆绝缘层完好；检查插孔无堵塞、无异物；\n2 使用固定式地面电源设备前，检查操作箱或控制面板，确保指示正常、线缆收放控制正常；\n3 遵守地面电源设备的使用说明及安全注意事项；\n4 检查航空器的外接电源插座，确保完好可用；\n5 连接电源线缆插头至航空器外接电源插座时，应完全对正，并确保连接牢固；\n6 地面设备供电前，确保电源品质符合要求；\n7 供电时，确保地面电源设备和航空器指示正常；\n8 地面设备断电前，确保航空器已停止使用地面电源。\n工作示例\n以波音737800型飞机为例，实际维修工作应严格遵守维修手册及设备制造厂家使用说明的要求。\n1 准备\n1 打开地面电源车插头保护盖及电缆，确认插头清洁可用，电缆无破损。', '在进行飞机地面勤务工作时，发现或发生的任何不正常情况和差错应当立即向飞机放行人员或机长报告，当因飞机勤务工作的差错造成飞机地面损伤时，还应当报告勤务工作地点所在地区民航管理局。\n1一般操作\n飞机地面勤务的一般操作程序如下：\n（ 1）进港前准备：指定绕机资源管理（ ARM）责任人并提供其勤务信息，包括各项勤务工作需要的车辆、人员； ARM责任人确认内话耳机、轮挡、前轮转弯销、起落架安\n全销（如需要）、尾撑杆（如需要）等设备、技术文件和工具到位，并检查机位区域内无障碍物和可能造成飞机损伤的外来物，灭火设备在位。\n（ 2）飞机接近停机位时，指挥飞机滑入停机位（也可由飞行机组跟随自动泊位系统信号）。\n（ 3）发动机关车后，安装前轮转弯销（按需）和起落架安全销（按需），按照机型维修手册的规定放置轮挡（放入前轮轮挡后，方可放置主轮轮挡）、反光锥，并连接内话耳机联络机组松开刹车。', '在确定地面液压车使用目的（对机或者自循环）后，对液压管路进行可靠连接。用户开机后选择用户名和输入密码后进入运行界面，如图 949 所示，在运行界面点击手动和自动的功能扩展，出现手动运行和自动运行的详细控制按钮如图 950 所示。手动运行和自动运行的功能按钮是互锁的。按下手动运行在不关闭的情况下，自动运行则不能启动；按下自动运行在不关闭的情况下，手动运行则不能启动。\n自动运行模式下，相应的元器件会被程序设置自动选中。手动模式中，需根据自己的需求自己手动选择相应的元器件（比如各种阀、泵、散热器等）。但不管哪种模式，被选中的元器件会反向变绿显示。在其他界面可以设置各种运行参数，查看故障报警信息等。9943 使用注意事项\n（1）首次使用液压车时，须将液压车中原有的液压油排放干净，加注与直升机用油相同牌号的液压油；\n（2）使用液压车对机上进行操作时，一定要确保液压接嘴与机上接嘴可靠连接，并注意所使用的机上液压系统没有接错；\n（3）当环境温度较低时，在液压车使用之前应先对触摸屏通电预热；', '加油工作期间，飞机发动机必须关车。通气油箱的开口处下部或者附近，汽车发动机也不能启动。\n火花也可能点燃油气混合物，以下情形均可能产生火花：\n1）电路切换；\n2）甚高频传输；\n3）气象雷达工作；\n（ 4）金属物（比如工具）的碰撞；\n5）静电释放。\n其中静电积累的过程是看不见也无法被人体感知到的，只有在静电释放产生火花的时候，人才能感受到高能电击。在加油过程中，静电也会积累，为了防止静电释放产生火花，加油车和飞机都必须有效接地，如图 54 所示。\n5125 油箱进入\n进入油箱前，必须对油箱彻底通风，并使用专用的气体测量设备检查油箱内的油气浓度。如果油气浓度过高，禁止人员进入。使用气体测量设备时，在油箱内按照说明安装气体测量探头，设备本体必须在危险区之外，因为气体测量设备不是防爆设备。']
72 | 正常情况下可以调整发动机的那些部分 | 高低慢车，部分功率，燃油比重 | ['进气通道中的节气门与驾驶舱内的油门杆相连接。油门杆向后拉，节气门关小，进入\n汽缸的充填量减少；油门杆向前推，节气门开大，进入汽缸的充填量增多。因此，操纵油门杆可以改变进入汽缸的充填量，从而改变发动机的功率。', '改变发动机转速的最好方法是，改变涡轮前温度以改变涡轮功率。而涡轮前温度的改变，可以借操纵供油量来实现。当快推油门时，发动机转速快速上升的能力叫做加速性。通常以慢车转速上升到最大转速的时间来表示加速性的好坏。加速时间越短，加速性越好。这一加速性对飞机的安全着陆具有非常重要的意义。\n发动机处于稳定工作状态时，涡轮功率等于压气机功率，打破平衡工作的因素是增加供油量，油门杆前推，此时进入燃烧室的供油量增加，混合气变富油，涡轮前温度增加，涡轮功率增加，此时涡轮功率大于压气机功率，出现了剩余功率，发动机转速便增加。随着发动\n机转速不断增加，压气机负载功率逐渐增加，同时进入发动机的空气流量不断增加，混合气逐渐向贫油方向发展，涡轮前温度逐渐回落，涡轮功率也逐渐回落，发动机剩余功率逐渐减小，最终当剩余功率为零时，发动机在新的转速状态下稳定。\n供油量增加得多，涡轮前温度就高，剩余功率就大，发动机的加速性就好。但是，供油量不能增加得过多。限制供油量增加的主要原因有如下三方面：\n1涡轮前总温不能超温', 'engine manual If all these procedures have been performed satisfactorily the engine has been properly trimmed', '高低慢车，部分功率，燃油比重', '一（1）地面发动机使用的安全程序（2）发动机的使用限制（3）发动机运行的准备程序（4）发动机起动程序（选择）（5）发动机起动程序（正常起动）一（6）发动机起动程序（人工超控发动机起动活门）一（7）发动机起动程序（发动机交叉引气起动）（8）停止发动机程序（正常）（9）停止发动机程序（紧急）一（10）于转动程序 一（10）干转动程序 （11）湿运转程序 发动机运行介绍AMIMI 第I部分调试试车 概况 有关动力装置的使用的资料包括在AMIM手册第I部分71一0000 章的调整试车一节中。调整试车节在500 页单元中。 动力装置一调整试车 使用500页单元可以了解在更换或修理发动机或发动机部件后必须进行哪些测试。 下面是有关737发动机的测试项目： 气源泄漏测试干转泄漏测试一慢车功率损失检查部分功率损失检查功率保证检查振动监控一更换发动机试车 预先进行试车一更换发动机试车 没进行过试车作动筒测试发动机运行EEC自检检查一风扇配平三个座标点程序', '根据发动机的汽缸排列方式的不同，可以分为星型发动机和直列型发动机，如图 52 所示。直列型发动机的汽缸呈前后排列，又可分为单排直列型、水平对置型、 H 型或 V 型等形式，最常见的为水平对置型。汽缸在机匣的左右两侧各排成一行，彼此相对，有四缸、六缸和八缸等。星型发动机的汽缸排列呈辐射状，又可分为单排星型和双排星型两种。\n活塞式发动机的基本构件是汽缸、活塞、曲轴和连杆，如图 53 所示。\n活塞式发动机工作原理如图 54 所示，汽油在汽缸中燃烧，形成高温气体，气体膨胀做功，推动活塞在汽缸中向下运动，活塞带动连杆，使曲轴转动；曲轴继续转动，使活塞又向上移动，然后，再开始点火，使活塞再向下运动，这样往复不断，就把汽油燃烧的热能转化\n为曲轴转动的机械能，这就是活塞式发动机最基本的工作原理。为实现这一过程，发动机的动作由四个过程构成一个循环，我们通常称为进气冲程、压缩冲程、做功冲程、排气冲程。', '（ 2）中修是指对组件做部分拆解，对拆下来的零部件做检查、修理或者改装、更换，以达到发动机性能恢复要求；\n（ 3）大修，也称翻修，是指把组件分解到零部件，对拆开的零部件做检查、修理或者改装、更换，以达到发动机修后寿命重新计算的目的。\n发动机结构件的修理，会产生大量特种作业维修任务，如打磨、表面处理、热处理等，表面处理和热处理工作需遵从发动机厂家手册中引用的技术标准（工艺），这些技术标准的源头或其通常是国际行业协会制定的、被普遍遵循的标准。\n更换或报废发动机组件、部件、管路、导线，也属于修理工作范围。\n发动机的超规范修理（超差修理），与前文介绍的特殊检验的超差修理类似。\n发动机改装的前提是厂家手册和航空运营人手册规定了改装的技术资料和方法，超出厂\n家持续适航性技术资料的改装也视为超规范修理。发动机超规范修理，参照本教材前面的特殊检验。\n维修前，发动机维修人员需判断修理任务是否属于重要修理或重要改装。\n4维修放行', 'freely and smoothly replace the engine', 'CAUSE DAMAGE TO THE ENGINE ', '情况，须保证座椅上坐一个人后，前后滑动自如并且无摇摆现象。', '正常，备用，人工', ' 当我们调节螺母2和3时使螺母3到螺栓另一端的间距发生变化那么被压缩的两个弹簧的弹力也相应的变化从而改变刹车环1和刹车盘6之间的摩擦力从而得到不同的油门杆行程感觉力。（胡克定律Fkx，滑动摩擦力fF ）\n 当你调节螺母4的螺栓时改变的仍然是与之接触的弹簧的压缩量从而得到弹簧对摇臂端部的不同压力因为在行程过程中小轮和大的圆盘组件是滚动的摩擦力很小然而当小轮进入大的圆盘组件上的凹坑后再次出来时需要我们用力去克服一个爬坡力这个力就是我们手册力的DENT位力矩。（DENT位感觉力包括形成感觉力。）\n具体的调节和注意事项\n工具准备：\n 手册要求有一件号为98D76103000000 的测力计安装在油门杆上如下图我们深航没有，但可用件号为NK50的推拉榜表代替调节此工具机库有\n 3/8薄片开口两把。（因调节行程感觉力时调节螺母和压紧螺母都只有23MM的厚度）\n工作实施：（具体参考手册AMM761100820045）', ' 带幅耳机和你的搭档可以随时保持联系因为你调节时你的搭档要随时测量感觉力的数值\n 在拧松螺帽2时一定要用另一3/8开口同时固定螺帽3才可以用力如果用一字固定螺杆可能会损坏螺杆一字开槽\n 在测量感觉力时如果是在调行程感觉力时要加大感觉力就顺时针旋转螺帽3，要减少感觉力就逆时针松螺帽3，一定要注意这个NOTE\n 要调节油门杆在MAX CLIMB 卡槽位的感觉力时（DENT位感觉力）首先松开螺帽4然后调节 用一字调节螺杆就可得到合适的卡槽感觉力调节完把螺帽4锁紧再次测量。\n 调节完成恢复飞机正常状态。', '发动机主燃油控制，根据油门的指令，并参考其他参数的输入来控制发动机N2转速，并发出指令调整VBV，VSV的位置，设置高压涡轮间隙控制的工作。', '也不全，排故步骤也写的不全。比如LPTACC位置信号不一致故障，很明显线路也会引起该故障，但是无论在故障可能原因列表还是故障隔离步骤，都没有提到线束J9', '如果其中一片桨叶仍然需要调整超出限制，可以尝试调整其它几个变距杆，将其它的桨叶飞行轨迹整体上移或者下降，以达到将所有翼尖轨迹处于同一锥体。\n飞行锥体通常通过调整固定安装的调整片来实现，也就是进行微小的锥体调整。主桨叶通常会有 6 到 8 片调整片，一般只有 2 片是用来进行飞行锥体调整的，其它的都是不可调的，并且必须保持为出厂时设定的状态。一旦进行了调整片调整，就需要将调整量记录在原始履历卡中。\n维护手册中会给出调整片的最大允许调整量。下图所示中，左面的桨叶显示当将调整片向下扳动调整后，会使桨叶下降；右面的桨叶显示当将调整片向上扳动调整后，会使桨叶上\n升。调整时要注意 7 和 8 调整片要均匀调整，比如目标调为整 2 度，那么 7 和 8 应各调整 1度。', '进气过程从进气门打开时开始，到进气门关闭时结束。在分析四行程发动机的工作时，认为进气门是当活塞到达上死点时突然打开的，活塞运动到下死点时突然关闭，曲轴在进气行程的转角是180。实际上，为了增加进入汽缸的气体量，进气门在尚未达到上死点前（即在上一循环的排气行程的末期）就提前打开了，到活塞通过下死点后（即压缩行程的初期）才完全关闭。所以进气门是早开晚关的，在整个进气过程中，曲轴转角是大于180如图 116 所示。\n对吸气式发动机，空气（或者混合气）经过节气门调节后，进入分气室分配，最后直接进入各汽缸，如图 117 所示。这时进入汽缸的气体压力比大气压力稍小。\n对增压式发动机，外界空气（或者混合气）经过节气门调节后，在进入汽缸之前，先流经增压器。增压器将空气（或混合气）的压力提高，再由分气室分配后进入汽缸，如图 118 所示。这时进入汽缸的气体压力大于外界大气压力。', '分发送可 输入信 BITE分）） 31 上的 32这 备（）分 滑、尺 英锁警之 被在警 可能的 须远须知道请远。如果不 90规有过必必之间以上销没超警 下列有人。地面人设增遵守锁所 是 并拨害。坏员持 A损 超构。胎部伸出结轮坏底前起落架内部，以防损 轮坏瘪 胎中的一个轮瘪个其 胎替 纹 涡轮排气系统介绍 且的涡轮排气系统为涡轮燃气排出提供一个出口。系统增加涡轮燃气排气速度以增加发动机推力。 发动机排气系统介绍 涡轮排气系统一般说明 概述涡轮排气系统使用一个喷管和一个锥体控制涡轮排气的方向。部这些是涡轮排气系统的部件锥体管具体说明排气喷管控制涡轮排气流的外侧边缘。喷管连接在发动机涡轮机厘上。排气锥体控制涡轮排气流的内侧边缘。锥体连接至发动机涡轮匣上。锥体和喷管是用镍合金制造的。 涡轮排气系统一般说明 涡轮排气系统 排气喷管 且的 培训知识要点', '2时，充填量反而随着转速的降低而减小呢？这主要是因为当转速减小时，进气管内气流速度减慢，使整个进气过程延续时间增长了，气体和汽缸壁、活塞及气门接触时间较久，致使气体吸收的热量多，气体比重减小，使充填量减小。另一方面，我们从前面知道，进气门的晚关，是为了充分利用进气流的惯性，以便多进一些气。而进气门晚关角的大小决定于进气流的大小，当转速减小，进气速度减小时，进气门晚关角应小一些；在转速较大时，进气门晚关角应大些。但发动机的晚关角并不随转速的改变而改变，而是一个固定的值，并且这个值是适应大转速工作的需要而确定的。因此，在小转速工作时，由于活塞速度较慢，气体运动速度较小，这时气门晚关角就显得过大。当活塞由下死点向上死点移动时，会发生气体倒流回进气管的现象，使充填量减小。转速越小，倒流现象越严重，充填量越减小。', '121 涡轮喷气发动机的基本组成\n涡轮喷气发动机由下列几部分组成：进气道、压气机、燃烧室、涡轮、尾喷管、附件传动系统以及起动、燃油、点火和滑油系统等。进气道的作用是为发动机提供较好的进口流场，压气机负责提高气体压力，燃烧室用于实现燃油的混合、稳定燃烧，提高气体的热能，涡轮从燃气中吸收能量，来带动压气机和附件转动，而尾喷管则是让燃气进一步膨胀，加速后排出。图 18 给出了这五大部件的连接及相互关系。不同类型的涡轮喷气发动机都包括这几部分，只不过是到具体的发动机上，其构形、结构、位置有所不同。而其它各系统是为发动机能正常工作提供保障，在随后的章节中将陆续详细讨论这些系统的组成和工作。\n涡喷发动机的压气机和涡轮都包括旋转部件和静子部件，通常旋转的部件叫转子，不动的部件叫静子，如压气机转子、涡轮转子，压气机静子和涡轮静子。压气机转子和涡轮转子通过连轴器连在一起，组成发动机转子，转子数目的不同形成了前面提到的单转子和多转子', '理想情况下的排气过程可以分为两个阶段。活塞刚刚到达下死点的一瞬间，排气门开放，在汽缸容积保持不变的情况下，一部分废气排出汽缸，汽缸内的废气压力立刻下降到等于外界大气压力。这是排气过程的第一阶段。压容图上，第一阶段的排气过程线是一条等容过程线，即平行于纵轴的直线，即图中的 4 1。当活塞从下死点向上死点运动时，废气被活塞推出汽缸，这是排气过程的第二阶段。在理想情况下，排气过程的第二阶段没有流动损失，所以在这个阶段中，汽缸内气体的压力也始终等于外界大气压力。在压容图上，第二阶段的排气过程是一条等压过程线，即平行于横轴的直线，如图中的 1 0 线。\n由上可知四行程活塞发动机的五个理想工作过程是：等压进气过程、绝热压缩过程、等容燃烧过程、绝热膨胀过程和由等容排气与等压排气两个阶段组成的排气过程。\n1122 发动机的理想循环', '在发动机起动好，并稳定在慢车的情况下，调置气源控制板上的下列电门：将左右发动机引气电门压下置于“', '向机上提供电源和气源', 'the engine These are the tasks Power Plant', 'because it contains the combustion section', '液压马达和电马达', 'Chapter 10\nEngine Maintenance and Operation101', 'Fuel Flow Divider Removal AMM TASK 493115000801', 'Speed Sensor Removal AMM TASK 496121000801', '2PSI时打开，说明泄气阀密封圈已损坏，必须更换。另外，蓄电池还装有温度保护开关，当蓄电池温度超过一定温度时切断蓄电池的充电电源。', '发动机加速的必要条件是要有剩余功率。改变发动机转速的最好方法是改变涡轮前温度以改变涡轮功率，而改变涡轮前温度可通过改变供油量来实现。快推油门时，发动机转速快速上升的能力叫加速性，加速性的好坏由加速时间来衡量。加速时间通常指从慢车转速加速到最大转速或某一转速的时间。加速时间越短，加速性越好。\n影响因素：\n1. 大气温度降低、大气压力升高、飞行速度增大时，引起空气流量增大，剩余功率随之增大，发动机加速时间短，加速性能变好：\n2. 飞行高度升高，除因空气流量减小，加速性变差外，还由于高空燃烧条件变差，稳定燃烧范围缩小，供油量增加受到限制，加速性变差。', 'DO THE YES DECISION TREE NO OF THE ENGINE ECAM WARNING ENGINE VIBRATION PARAMETERS ENGINE 1', '在海平面高度上引气管道压力随发动机转速（N）的变化规律（推油门时） 在海平面高度上引气管道压力随发动机N转速的变化规律（收油门时） 图67气源总管压力随发动机转速（N）变化规律（在海平面） 当收油门时，发动机引气系统从高压压气机第5级向第9级引气转换发生时，在高压阀打开以及调节引气管道压力达到32psi 发动机引气系统主要由三部分组成：压力转换系统、调压关断系统和引气预冷系统，如图68所示。 引气压力转换系统由高压阀及高压级调节器、高压压气机第5级出口单向阀等部件组成。其主要功用是控制引气转换，高转速时高压阀关闭，由高压压气机第5级引气；低转速时，打开高压阀，由高压压气机第9级引气。 调压关断系统主要部件包括：调压关断阀及调节器、450F恒温器等。主要用于调节引气压力、限制引气温度和提供引气关断。', 'ground b For the engine 2 D10952 D10952 2', 'ENGINE FUEL ENGINE 2 HPSOV CONT E 5 C01320 ENGINE FUEL ENGINE 1 HPSOV CONT', '可以在驾驶舱中人工作动，也可以由座舱高度自动作动。', '在基本的维修任务工作步骤基础上，进一步细化的工作步骤如下：发动机进厂初检试车（视需）发动机进厂详细检查（包括孔探检查等）分解清洗部件检查 无损探伤修理检测部件组装单元体组装发动机整机组装发动机测试出厂检查（包括出厂孔探检查等）。\n2检测\n发动机的检测包括发动机上各个组件（一组部件的组合）检测和发动机整体的检测，需要测试的车台，综合的校验设备，模拟的负载，详细的测试步骤和数据记录。测试工作需由授权人员完成。\n发动机及其组件的测试车台、校验设备、模拟负载需要定期的校准、检定和标定，都需要符合厂家确定国家或国际标准资格的组织完成。\n在部件组装环节，会产生测量、匹配检测、平面度检测、同心度检测、跳动检测、流量检测、真空度检测、渗漏检测、同步检测等检测工作。\n发动机及其部件的测试（含试车）会使用大量燃油，也会产生很大噪声，因此需做好防火和人员安全防护工作。\n3修理、改装、翻修\n发动机的修理级别包括：\n1）小修是指组件拆下后做目视检查并附带个别零件修理或更换；']
73 | CFM56-3C发动机是什么类型的发动机 | 它是一个高涵道比，双轴轴流式涡轮风扇发动机 | ['它是一个高涵道比，双轴轴流式涡轮风扇发动机', 'CFM56是双轴发动机，具有以下特征：\n一，--低压系统：四级压气机，第一级为风扇，外涵道有风扇出口导向叶片，内涵道中有4级压气机静子叶片，由4级低压涡轮驱动压气机\n二，--高压系统：单级可变压气机进口导向叶片，9级压气机，三级可变静子，5级不可变静子，1级排气导向叶片，短环形燃烧室，有20个燃油喷嘴，由1级高压涡轮带动\n三，--附件传动系统：由高压转子带动', '故障分析\n对于CFM56-3系列发动机，影响其加速性的部件有CIT传感器、CDP传感器和VSV系统、MEC等。\n当CIT传感器中的滤网堵塞或传感器导管渗漏时，CIT传感器向MEC提供一个比实际的核心机进口温度较高的信号，MEC则控制VSV偏离正常的调节规律，即使VSV趋于关小，VBV趋于开大，这样导致进入核心机的气流减小，而流经外函道的气流增多，使N1/N2的相对关系出现偏差，即在N1一定时，该发的N2偏高，或在N2一定时，该发的N1偏小。当两发的N1相等，N2之差大于1％，或者，当两发的N2相等，N1之差大于2％，N1/N2的相对关系是不可接受的。由于进入核心机的气流减少，则用于涡轮加速的剩余功率减小，这样，发动机的加速性变慢。上述故障称为CIT传感器的热飘移。\n当VSV地校装趋于关小时，故障现象和原因与CIT传感器的热飘移相同。\n当CDP传感器的导管渗漏时，MEC感受到较低的高压压气机出口压力信号，MEC认为流过核心机的空气流量减小，于是向发动机需要较小的供油率，导致发动机的加速性变慢。\n若MEC使用时间长，对发动机的供油偏小或发动机使用时间长，燃油耗量增大而MEC不能满足时，也可引起发动机的加速性变慢。由于飞机和发动机刚做完大修，这种可能性很小。', 'V2500发动机的空客机队来说，机龄较老（以最新的深航机群交叉参照表来看， CFM565B 的空客飞机为 35 架次， V2500 的空客飞机为 23 架次，最早的 CFM565B 空客飞机为 B61962006 年 2 月运行，最早的 V2500 空客飞机为 2009 年 6 月运行）因此 CFM565B 的飞机二次故障也相对较多，下面分章节分析。 ATA73 发动机燃油和控制系统 20112012 两年之间，关于 73 章的二次故障共有 11 起，其中有 4 起是故障信息 T12 SENSR J9J10 ECU ENG 12 AB 引起的，另外有 2 起 FEDEC 维护信息， 1 起的 FEDEC AB 通道故障信息， 1 起燃油滤旁通信息， 2 起 EIU 故障信息， 1 起故障信息 FUEL TEMP SENSHCEEC2。 典型二次故障信息： T12 SENSR J9J10 ECU ENG 12 AB', 'CFM565B发动机的配平注意事项\n N1最大振动值如果大于6（非指示故障），须立即进行配平，因为N1振动大于6时，会快速消耗EGT裕度。以这次B2416右发振动大为例，经过21日的振动达99的事件后，监控发现22日发动机性能就有明显下降（EGT裕度下降，FF上升），结论就是因高振动导致涡轮叶尖与机匣相磨，涡轮间隙增加所致； \n 如在偏远机场更换了风扇叶片，且N1最大振动超过6，无法全面采集振动数据时，可使用简化的配平方法预配平，待最大振动低于6后放行回主基地，见AMM 71000075000101 Fan Trim Balance1 Sensor 1 Speed\n N1最大振动值如果大于4但小于6（非指示故障），为不影响航班，可以放行，但须在最近一次排故机会时，使用Inflight振动数据配平，后续观察； ', '发动机燃油控制所有的部件都在发动机上。飞机燃油系统供给燃油至发动机燃油和控制系统。飞机既给发动机燃油系统提供也接受数字和模拟控制数据也接受数字和模拟控制数据。发动机燃油和控制系统使用这些数据控制发动机并把发动机情况送至飞机的其它系统。 反推装置系统 发动机电子控制器（EEC）从一个线性可变差动变压器（LVDT得到反推装置位移套筒的位置。EEC使用这个数据在反推装置位移套筒移动时限制发动机推力。EEC也可操作发动机至慢车如果EEC在飞行中感受到反推装置套筒是部分地张开。EEC 把反推装置位置送至显示器电子装置（DEU）在显示器装置（DUs）上指示反推装置位置。关于更详细的资料参见反推装置部分（飞机维修手册第I部分7830 发动机电子控制器（EEC） 发动机电子控制器控制发动机燃油和控制系统。 在EEC中的两个通道使用输入的数据计算运转发动机的发动机燃油和控制输出。 中央操纵台 飞机燃油系统 EEC 使用在中央操纵台上的推力杆角度解算器（TLRs）获得油门杆解算器角度（TRA）。EEC 使用此数据求出可以使用的发动机推力。EEC', '15/2016D633A103SHZSHZALLD633A103SHZEFFECTIVITY737600/700/800/900737600/700/800/900CFM56ENGINESCFM567CFM56ENGINESCFM567', 'detailsOct15/2023Oct15/2023SHZALLSHZALLEFFECTIVITYCFM56ENGINESCFM567OEWGCFM56ENGINESCFM567OEWGCVM CVM ENG1 D3052 D3052 VOLTAGE pin 2', 'of this taskJun15/2016Jun15/2016Page205Page205EFFECTIVITYEFFECTIVITY737600/700/800/900CFM56ENGINESCFM567CFM56ENGINESCFM567CFM56ENGINESCFM567RECEPTACLESPINSRESISTANCED30224', 'System Test AMM TASK 346100730801ECCN9E991BOEINGPROPRIETARYSeetlepagefordetailsFeb15/2022D633A103SHZPage 21SHZALLEFECTIVITYEFECTIVITYCFM56ENGINESCFM567737600/700/800/900CFM56ENGINESCFM567CFM56ENGINESCFM567J7', '如果门有噪音或发出叫声，或许是密封垫坏了。 如果密封垫损坏的不是很严重，可以进行修理。 舱门舱门标准密封 发动机介绍 目的发动机向飞机提供推力。发动机也向这些飞机系统提供动力： 电气系统液压系统气压系统 缩语和略语 AGB一附件齿轮箱 HDS一水平传动轴 HPC一高压压气机 HPT一高压涡轮 IDG一整体传动交流发电机 IGB一进气道齿轮箱 LPC一低压压气机膚 LPT一低压涡轮膚 RDS一径向传动轴 TGB传输齿轮箱 发动机介绍 发动机一般说明 本页空白 发动机一般说明 第一股（原）气流流入发动机的核心。增压器增加此空气的压力并把它送至高压压气机。 概述 CFM56一7B一台高流量比、双转子、轴流式涡轮风扇发动机。发动机风扇直径是61英寸（155米）。发动机本体重量是5257磅（2385千克）发动机有这些部分： 第二股气流流入风扇通道。在起飞期间第二股气流提供约80的推力。 风扇和增压器高压压气机 HPC燃烧室高压涡轮（HPT）低压涡轮（LPT）附件传动装置', '纯涡轮喷气发动机排气速度高，其推进效率低，适合于需要迎风面积小的、高速飞行的飞机，而涡轮螺旋桨发动机具有较高的推进效率，但飞机的飞行速度相对较低，把这两种发动机综合在一起，则出现了涡轮风扇发动机，参见图 15。\n涡轮风扇发动机是介于纯涡轮喷气发动机和涡轮螺旋桨发动机之间的发动机。相对于纯涡轮喷气发动机来说，其压缩空气量大，排气速度低些；而相对于涡轮螺旋桨发动机而言，涡扇发动机加速的空气量要少些，排气速度高。涡扇发动机可用于比涡桨发动机更适合高速飞行。风扇发动机有两个涵道，即外涵道和内涵道。外涵道和内涵道空气流量的比值叫涵道比。按涵道比大小划分，涡轮风扇发动机可分为低涵道比、中涵道比和高涵道比三种类型。由于对发动机低燃油消耗率、高推进效率和低噪音的追求，现代民用航空的客、货机多采用涵道比在 4 以上的高涵道比涡轮风扇发动机作为动力装置；而对于军用战斗机而言，由于对迎风面积的要求，所以通常采用涵道小于 06 的低涵道比涡扇发动机。', '用于飞机的燃气涡轮发动机，一般可分为四种类型：涡轮喷气发动机、涡轮风扇发动机、涡轮螺旋桨发动机和涡轮轴发动机。这些发动机都包含下列主要组成部件：进气装置、压气机、燃烧室、驱动压气机的涡轮以及排气管。但不同类型的发动机对这些部件的布局不同。发动机工作时，压气机在涡轮的驱动下吸入空气并压缩，使空气的压力提高；压缩后的空气进入燃烧室，与燃料混合，并点燃燃烧，产生高压、高温燃气；之后燃气进入涡轮，涡轮把燃气的部分能量转换为机械能而高速旋转，涡轮与压气机之间靠共用一根轴连接在一起，从而带动压气机旋转；最后，燃气在喷管中膨胀加速喷出，产生推力。不同的是，涡轮喷气和涡轮风扇发动机都是靠喷气产生推力，而涡轮螺旋桨发动机则主要靠螺旋桨产生拉力，喷气产生的推力只占很小一部分；涡轮轴发动机喷气几乎不产生推力，燃气的能量基本都被涡轮转换为轴功率了。\n111 涡轮喷气发动机', '多数涡轮风扇发动机都是把风扇放在前面并与后面的增压级连在一起（双转子涡轮风扇发动机），有的涡扇发动机则采用三转子结构，风扇单独形成低压压气机，由低压涡轮来驱动，而中压压气机和高压压气机则由自己的涡轮驱动，英国罗尔斯 罗伊斯公司生产的高涵道比涡扇发动机多数为三转子结构，图 16 为典型三转子涡扇发动机简图。\n对于高涵道比的涡轮风扇发动机而言， 80以上的推力都是由外涵道产生的，内涵道产生的推力只占很少一部分。所以称内涵部分（包括高低压压气机、燃烧室、高低压涡轮）为燃气发生器。其作用就是产生大量燃气，来驱动低压涡轮转动，低压涡轮再驱动风扇。提高涡轮风扇发动机的涵道比可降低燃油消耗和排气噪音。', '基于译码分析，有两种情况可解释此次自起动。 \na 机组选择“ IGN/START”，ECU通电，起动活门打开，和自动起动不一致，但由于APU引气可用，正常的起动程序满足，然而由于没有点火且EGT下降，此属于非成功起动。 \nb 或机组选择“CRANK”位，此种情况仅在“MAN/START”电门在“ON”位。 \n起动原理\nCFM565B发动机起动有两种起动模式，正常起动和人工起动。 \n正常情况，机组一般选择自动起动。在发动机起动完成后，模式选择电门在NORM位。\n发动要转动起来，必须满足以下条件： \n 自动起动APU引气开，模式选择在IGN/START，主电门在ON位 \n 干转/湿转/人工起动22VU上MAN START 电门必须在ON位。 \n空客方面其它说明\na “ENG1 EIU”信息出现可以解释为主电门故障； \nb 发动机控制面板上FAULT 灯亮可以解释为由于高压燃油关断活门实际位置和指令位置不一致所致。', '分为涡喷、涡桨、涡扇、涡轴、桨扇。\n涡喷：由于做功过程是连续的，又发动机本身就是推进器，没有像螺旋桨那样需要限制速度，所以推力较活塞发动机大得多，推力大、重量轻、能适应高空飞行的优点，突破了音障。但由于发动机的推力是从高速排出的高温燃气获得的，所以涡喷存在耗油率高的缺点。\n涡桨：结构以涡喷为基础，将轴延长至进气道前，安装一个直径较大的螺旋桨。其排气能量损失小，推进效率高，所以耗油率低。由于有直径较大的螺旋浆，飞行速度受到限制，由于Ma=0.5-0.7.由于螺旋桨和减速器的限制，功率也不可能太大。\n涡扇：其是由推进喷管排出燃气和风扇加速空气共同产生推力的涡轮发动机，涡扇发动机具有喷气速度小、噪声低、耗油率小、推力大等优点，但由于具有涵道比，发动机的迎风面积大，喷气速度小，不适宜用于超音速飞机。\n涡轴：主要用于直升机，工作和构造上基本同于涡桨发动机，但燃气排出速度较低产生少量动力，大部分的动力有螺旋桨提供。\n桨扇：兼具涡扇与涡浆的优点，比现有的涡扇更省油并接近涡桨发动机，又能以接近深扇发动机的飞行马赫数巡航。由于发动机的转速较高产生较大的噪音。', 'A320/CFM565B发动机慢车转速分为调制慢车和进近慢车：\n空中前缘放出后，发动机工作在进近慢车，其他情况下工作在最低慢车和进近慢车之间，其转速取决于以下条件：\n Air conditioning demand\n Wing antiice demand and engine antiice demand\n Oil temperature for IDG cooling\n其中慢车转速受发动机滑油温度控制是与B737发动机慢车控制不同的地方，通过此次故障，使我们对这一点加深了了解。', '航线工作者依据飞机维护手册进行风扇振动配平时，需在维护记录里填写选择的配平方式。 B 如果航线工作者根据 AMM TASK 773234750001 使用 Oneshot Method 的风扇配平方式，那么需要将打印出来的振动数据和修正前销钉构型的信息录入 AMICOS 系统的 DE 项目中。 C 在 2 个月内，使用 Oneshot Method 方式配平同一台发动机，次数不得大于 2 次。如果无法降低振动值，第 3 次配平建议参考 AMM TASK 773234750001 使用 Vecterial Method 方式。 3 次配平都没有效果，建议进行风扇叶片润滑。 D 对于自上一次 C 检使用时间超过 3500 飞行小时，且振动值超过 40 的发动机，建议进行风扇叶片润滑。 ATA79 发动机滑油系统 典型二次故障信息： CFM565B 的发动机 EMCD 目视指示器经常跳出 系统原理： CFM565B 发动机的滑油系统用于润滑和冷却发动机前后集油槽，附件齿轮箱和转换齿轮箱的轴承和齿轮，转子。 EMCD', '转速没有发生明显变化，可以判断该现象并不是由于发动机本体真实振动引起的。 上述情况应该着重检查振动传感器和 EVMU 之间的线路是否正常，这时盲目的配平和润滑叶片不仅是无用功，解决不了实际问题，还会导致二次故障， B6857 飞机今年 1 月 29 日反映左发 N1 振动大以来，就一直的配平和润滑叶片，最后分析数据图发现振动幅度变化较大，才从线路着手检查确认了 N1 轴承振动传感器故障。 相关的 MEMO （ 1） M320770901R1 CFM565B 发动机振动传感器构型设置的要求，目前，所有深航机队 CFM565B 发动机振动传感器构型已经统一调整到 1 号轴承振动传感器上，在排故工作中，允许将发动机振动传感器构型设置到后涡轮框架振动传感器上。但是在排故工作结束时，要求将发动机振动传感器构型重新设置到可用的 1 号轴承振动传感器上，参考 AMM TASK 773234860041。 2） M320771001 关于 CFM565B 发动机风扇振动的维护建议 A', 'VBV马达：39680012；VSV作动器：1324M12P10；EDP：4205401LPTACC：C251750002；HMU：8061532；TBV：1853M12P04；反推作动筒：3214007050。\nV2500发动机\n反推上锁作器：32829823；反推下锁作器：740D800331；V2500发动机燃油泵\nIDG772292IDG 碳封严：4A0301。\n【维护建议】：\n如果发动机起动后出现大面积溢油（如溢油面积超过5m或向任何方向溢出的距离超过3m），应立即通知机组关车，并参考《溢油、油品泄漏处理标准作业规范》需通知机场消防部门处理。\n第 73 章发动机燃油和控制系统\n【机型】：A320C\n【分类】：突发类\n【章节】：73\n【标题】：发动机燃油滤堵塞', '9E991BOEINGPROPRIETARYSeetitlepagefor detalsJun15/2016D633A103SHZPage223SHZALLEFFECTIVITYOEWG737600/700/800/900CFM56ENGINESCFM567OEWG', '226SHZALLEFFECTIVITYCFM56ENGINESCFM567FAULTISOLATIONMANUALCFM56ENGINESCFM567OEWCENGINE1 AVM SIG COND AVM SIG COND D3228A D3228A RESISTANCE pin A1', '由于螺旋桨上任一点的速度都是飞行速度和旋转速度合成的，因而桨上各点的运动速度都要大于飞行速度，特别是叶尖的速度最高。因此，飞行速度低于声速时，叶尖速度就可能接近声速，在叶尖上产生激波，使阻力大增，所以，一般安装的螺旋桨的飞机最高速度都在每小时 800 千米之下。一般在 20 千米 小时到 700 千米 小时的范围内，螺旋桨推进的效率很高，产生的推力也较喷气推进的飞机大，因而在支线运输飞机上，涡轮螺旋桨飞机得到了广泛应用。\n52 航空燃气涡轮发动机概述\n由于螺旋桨在高速飞行时的缺点及活塞发动机在降低推重比上已接近了极限，因而人们为提高飞机飞行速度在动力装置上需要来一次革新才能继续前进。随着喷气式发动机的出现，飞机的动力装置进入了一个新纪元。\n521 喷气式发动机的工作原理和基本组成\n喷气式发动机和活塞式发动机一样通过燃油在发动机内部的燃烧使燃料的化学能转变为机械能，同时喷气式发动机利用反作用力把气体排向后方产生推力。', 'ATA 77 发动机指示\n1、CFM565B发动机配平（with EVMU \n 发动机振动是衡量发动机健康状况的一个重要标志，振动过大，会加速发动机部件的疲劳损坏，影响发动机的寿命。发动机振动传到飞机系统，会引起机身结构振动，影响飞机的舒适性，也会影响飞机仪表的精度。\n CFM565B发动机在使用过程中由于风扇叶片润滑效果逐渐下降、风扇叶片损伤、尘土等原因，在运行过程中振动会逐渐增大，当振动超过AMM手册容许值时，飞机将不能正常飞行。\n 本文主要探讨借助于EVMU对CFM565B发动机进行单点配平，同时也给出AMM手册中关于振动的放行标准，以便参考。\n一系统原理\n EVMU 利用来自发动机风扇框架上的N1振动传感器和低压涡轮机匣上的TRF振动传感器计算发动机实际振动的大小。当发动机实际振动超过N1，N2 咨询值时，ECAM上振动显示将会闪烁，提示机组发动机振动超过标准。\n N1 bearing vibration sensor 位于风扇框架9：00钟位置，监控N1轴的振动，同时也监控HPT轴 和LPT轴的振动。', '喷气发动机在亚声速飞行时经济性差，人们自然想到用涡轮输出轴功率来带动螺旋桨，这样就产生了涡轮螺旋桨发动机。它的基本构造与涡轮喷气发动机相同（如图 58 所示），但它的涡轮要带动前面的螺旋桨，这就提出了两个要求：一是涡轮提供一部分的功率，以带动螺旋桨，为此涡轮的级数要相应增加来吸取更多的能量；另一个要求是在涡轮后的转速很高，但螺旋桨要求的转速很低，因而只有加装减速机构二者才能连接。\n涡轮螺旋桨发动机产生的动力以螺旋桨的拉力为主，约占全部前进动力的 90，因此它本质上是螺旋桨推进的飞机。由于受到螺旋桨叶端速度的限制，飞机的飞行速度一般在 800千米 小时以下，但和活塞发动机相比，涡轮发动机的推重比高，构造简单，维护容易。它的耗油率和活塞式发动机相近并使用航空煤油，航空煤油比活塞式飞机使用的航空汽油价格低，因而经济性比活塞式发动机略优。由于以上优点，涡轮螺旋桨发动机在中速的客机和支线飞机上已经取代了活塞式发动机。许多小型飞机也在采用这种发动机。\n3涡轮风扇发动机', '这两种发动机的工作过程看上去是类似的，但有所区别。一是在活塞式发动机中所有的工作都是在一个空间汽缸内完成的，而在涡轮喷气发动机中是在不同的空间中完成的，吸气在进气道，压缩在压气机，燃烧（点火）在燃烧室，排气在尾喷管。二是活塞式发动机的做功是周期性的，一个循环工作一次，而涡轮发动机的做功是连续的，因而工作得比较平稳，振动要小。三是活塞式发动机的功率输出只由曲轴的转动完成，而涡轮发动机的做功分为两个部分：一个部分是涡轮的转动，它除带动压气机转动外，也可以带动功率轴做功；另一部分是由喷出的气体直接产生推力做功。\n涡轮喷气发动机是带压气机的喷气发动机的最基本形式，重量轻、推力大，适于高速飞行，但它的油耗大、经济性差，目前在民航飞机上已经使用的不多，主要使用的是在它的基础上发展起来的涡轮螺旋桨发动机、涡轮风扇式发动机和涡轮轴发动机。\n2涡轮螺旋桨发动机', '驾驶舱信息系统主要提供电子飞行包（ EFB）功能和信息管理系统的显示与控制。如图 2020所示，包括信息系统显示终端（ ISDT）和信息系统多功能键盘（ ISMKB）等组件。飞机在驾驶舱内配备了两个 ISDT，该 ISDT是一种智能显示器，采用触摸屏和光标控制，为飞行员和维护人员提供显示功能，如图 2021所示。\n视频监控系统为飞行员提供客舱、货舱、滑行时跑道和低空场景的视频图像。场景视频也通过飞行娱乐系统 InFlight Entertainment System， IFES提供给客舱。视频监控系统也可以记录和回放监控视频。视频监控系统提供客舱监控、货舱监控、场景视频等功能。如图 2022所示，包括 5个客舱摄像机 Cabin Camera， CAC，位于客舱内天花板轴线上； 8个货舱摄像机 Cargo Camera， CGC，分别安装在前货舱天花板和后货舱天花板之间； 1个场景摄像机 Landscape Camera， LSC，位于前机身下腹外； 2个视频服务器单元 Video Server Unit， VSU，安放在前电子设备舱的后设备架左侧，相应摄像机如图 2023所示。\n第一部分活塞发动机原理\n第1 章航空活塞发动机基础知识', '一风扇配平机上程序 CBOEIND CFM56 ENGINES 737600700800 MAINTENANCE MANUAL ommm MAINTENANCE MANUAL POERPANADJUSTENTTEST 1 AThisproceduregivesthenecessaryteststomake suretheenglneoperates correctlyaftercomponentsarerepairedorreplacedThetests8reglven anumberforpositivefdentificatlonThestepsthatfollowshowthetestnumbersandthettles：QTE：Tests4，6，8and11arenotused 1 Test1PneumatcLeakTest（2Test2DryotorLeakCheck（3） Test3AdlePowerLeakCheck Test38ParPowerLeakCheck（5 TestPowerAssuranceCheck（6Test？vibrat1onSurvey（7Test9ReplacementEngineTest（Pretested）（8）Test10ReplacementEngfneTest（Untested）（9） Test12ActuatorsTest（10）Test13Eng1neRunEECBITECheck（11）Test14AFanTrimBalance（ThreeShotPlotProcedure）（12）AIRPLANESWITHENDEVCO213AVMORVIBROMETERAVM，Test14BFanTrtmBalance（OnBoardProcedure）（13）IfyoudotheEEC', 'flightECCN9E991BOEINGPROPRIETARYSeetlepagefordetailsOct15/2018Page202Page202SHZALLEFFECTIVITYFAULTISOLATIONMANUAL737600/700/800/900CFM56ENGINESCFM567OEWG', 'AECCN9E991BOEINGPROPRIETARYSeetitlepage fordetailsECCN9E991BOEINGPROPRIETARYSeetitlepage fordetailsSHZALLPage235SHZALLEFFECTIVITYFAULTISOLATIONMANUAL737600/700/800/900CFM56ENGINESCFM567CFM56ENGINESCFM567', 'detalsJun15/2016D633A103SHZSHZALLSHZALLEFFECTIVITYFAULTISOLATIONMANUALCFM56ENGINESCFM567CFM56ENGINESCFM567OEWG', 'pin 3 20 MFeb15/2023Feb15/2023D633A103SHZD633A103SHZ737600/700/800/900EFFECTIVITYSHZALL737600/700/800/900CFM56ENGINESCFM567737600/700/800/900ENG2 CUTOFF P10 CTRL STAND P10 CTRL STAND D11290 D11290 RESISTANCE socket 9', '213SHZALLEFECTIVITY737600/700/800/900BOEWCFAULTISOLATIONMANUALCFM56ENGINESCFM567BOEWC', '由风扇，核心发动机，低压涡轮和附件齿轮箱4个单元体组成。', 'ALTN PWR CHAN B D 8 C01315 ENGINE 2 ALTN PWR CHAN A', '控制方面原理分析发动机不能关车其直接原因就是没有切断发动机的燃油供给对于CFM565 发动机控制飞机燃油系统到发动机燃油系统的是低压活门控制燃油到燃烧室燃烧的是HMU里的高压关断活门 对于低压活门 当灭火手柄在正常位发动机主电门ON位时 28伏必要汇流条401PP 及2号28伏直流汇流条206PP分别供电到低压活门1号和2号马达的OPEN线圈使低压活门打开当灭火手柄正常位发动机主电门OFF位时12QG继电器吸合以上两路电源到达SHUT线圈低压活门关闭当低压活门打开燃油可以从飞机油箱供到发动机燃油管路对于高压关断活门出于安全失效考虑高压关断活门是这样设计的断电打开上电关闭当发动机主电门ON位时高压关断活门电磁阀没电只要发动机转动燃油经过燃油泵增压后就能冲开此活门燃油就能到达燃烧室燃烧当主电门OFF位时28伏必要汇流条401PP供电到高压关断活门电磁阀活门上电关闭切断了到达燃烧室的燃油发动机停车低压活门ASM282400']
74 | 发动机由几个主要单元体组成 | 由风扇，核心发动机，低压涡轮和附件齿轮箱4个单元体组成。 | ['由风扇，核心发动机，低压涡轮和附件齿轮箱4个单元体组成。', '121 涡轮喷气发动机的基本组成\n涡轮喷气发动机由下列几部分组成：进气道、压气机、燃烧室、涡轮、尾喷管、附件传动系统以及起动、燃油、点火和滑油系统等。进气道的作用是为发动机提供较好的进口流场，压气机负责提高气体压力，燃烧室用于实现燃油的混合、稳定燃烧，提高气体的热能，涡轮从燃气中吸收能量，来带动压气机和附件转动，而尾喷管则是让燃气进一步膨胀，加速后排出。图 18 给出了这五大部件的连接及相互关系。不同类型的涡轮喷气发动机都包括这几部分，只不过是到具体的发动机上，其构形、结构、位置有所不同。而其它各系统是为发动机能正常工作提供保障，在随后的章节中将陆续详细讨论这些系统的组成和工作。\n涡喷发动机的压气机和涡轮都包括旋转部件和静子部件，通常旋转的部件叫转子，不动的部件叫静子，如压气机转子、涡轮转子，压气机静子和涡轮静子。压气机转子和涡轮转子通过连轴器连在一起，组成发动机转子，转子数目的不同形成了前面提到的单转子和多转子', '单轴涡轮喷气发动机的压气机和涡轮共用一根轴，在压气机和涡轮之间装有燃烧室，这就组成了一个燃气发生器，燃气发生器加上进气道和喷管组成单轴涡轮喷气发动机。尽管目前很少用单轴涡轮喷气发动机作为航空动力装置，但是，它是分析其它类型燃气涡轮发动机的基础，同时，单轴涡轮喷气发动机的燃气发生器是其它各种类型燃气涡轮发动机的核心机。通过学习单轴涡轮喷气发动机，可以由浅入深建立各主要部件之间的相互制约关系和相互匹配要求，为学习其它各种类型燃气涡轮发动机打下良好基础。\n通常把燃气发生器的共同工作，称为压气机和涡轮的共同工作，当发动机某一部件工作情况发生变化时，往往通过压气机和涡轮的共同工作来影响发动机的总体性能。\n发动机工作时，压气机与涡轮组成的转子不停地转动，按转子转动的情况，可以把发动机的工作分为稳定和过渡两种状态。\n221 发动机稳态下的共同工作\n发动机工作时，压气机与涡轮组成的转子在不停地转动，按照转子转动的具体情况，将发动机的工作分为稳定和过渡两种状态。稳定工作状态是指发动机在某一转速连续工作，即转速恒定不变的状态。', '根据发动机的汽缸排列方式的不同，可以分为星型发动机和直列型发动机，如图 52 所示。直列型发动机的汽缸呈前后排列，又可分为单排直列型、水平对置型、 H 型或 V 型等形式，最常见的为水平对置型。汽缸在机匣的左右两侧各排成一行，彼此相对，有四缸、六缸和八缸等。星型发动机的汽缸排列呈辐射状，又可分为单排星型和双排星型两种。\n活塞式发动机的基本构件是汽缸、活塞、曲轴和连杆，如图 53 所示。\n活塞式发动机工作原理如图 54 所示，汽油在汽缸中燃烧，形成高温气体，气体膨胀做功，推动活塞在汽缸中向下运动，活塞带动连杆，使曲轴转动；曲轴继续转动，使活塞又向上移动，然后，再开始点火，使活塞再向下运动，这样往复不断，就把汽油燃烧的热能转化\n为曲轴转动的机械能，这就是活塞式发动机最基本的工作原理。为实现这一过程，发动机的动作由四个过程构成一个循环，我们通常称为进气冲程、压缩冲程、做功冲程、排气冲程。', '液压马达和电马达', '一共有三个吊点，前两个与风扇机匣相联接，后一个与涡轮机匣连接，这三个点用于承受除推力外的其他力。中间一个吊点与两风扇框架后的推力杆合并连接传递推力。', 'the engine These are the tasks Power Plant', 'because it contains the combustion section', '活塞在四个冲程运动中，每一个循环，活塞往复两次，进、排气门各开关一次，点火一次，气体膨胀做功一次，其中只有做功冲程获得机械功，其余三个冲程都要消耗一部分功，消耗的这部分功比膨胀得到的功小得多。因此，从获得的功中扣除消耗的那部分功，所剩下的功仍然很大，可用于带动附件和螺旋桨转动。\n由于材料强度的限制，汽缸通常不能做得太大，而单个汽缸功率往往不足，并且单个汽缸的工作也不均衡，震动很大，因此航空活塞式发动机往往不是只有一个汽缸，而是由多个汽缸所组成，功率越大，汽缸就越多。\n不论发动机有多少个汽缸，每个汽缸内的活塞总是按四个冲程的方式进行工作的。但是，各个汽缸内同样的冲程并非同时进行，而是按一定的次序均匀错开，点火次序也是均匀错开的。多缸发动机上各缸的点火次序确定了整台发动机的工作次序。各缸工作均匀错开，可以保证活塞推动曲轴的力量比较均匀，发动机的运转较为平稳。', 'CHAN B D 8 C01315 ENGINE 2 ALTN PWR CHAN A', '涡轮喷气发动机。目前典型涡轮风扇发动机为双转子或三转子结构。\n122 涡轮喷气发动机的工作循环\n涡轮喷气发动机也是一种热机，像活塞式发动机一样，它也要吸入空气（通过进气道），压缩空气（由压气机来完成），然后再加入热能（在燃烧室内加入燃油，并燃烧），做功（涡轮把部分能量转换为机械能），最后再把燃气排出（尾喷管）。但和活塞发动机不同的是，这些过程是在涡轮发动机内部连续不断进行的，即空气连续进入发动机，不断被压缩、燃烧、做功和排气；而在活塞发动机上这些过程是间歇的，它只有把燃烧后的气体排出后，才能再吸入新的空气。', '喷气式发动机和活塞式发动机的能量都是由燃油燃烧的热能转化为机械能而来的。它们的不同在于喷气式发动机的燃油是在一个开敞的燃烧室内燃烧，气流不断喷出，燃气的喷射速度很高，但对发动机壁的压力不大，不需要坚固的器壁。喷出的气流直接输出功率，不需要连杆、曲轴一类的运动转化机构。以上两个方面的原因，使喷气式发动机的结构重量比同样功率的活塞发动机要轻很多，为飞机高速飞行提供了基础，使得高亚声速和超声速飞行得以实现。\n1涡轮喷气发动机\n飞机采用的喷气发动机中最基本的形式是涡轮喷气发动机，由进气道、压气机，燃烧室、涡轮和尾喷管几个部分组成（如图 57 所示）。', 'CFM56是双轴发动机，具有以下特征：\n一，--低压系统：四级压气机，第一级为风扇，外涵道有风扇出口导向叶片，内涵道中有4级压气机静子叶片，由4级低压涡轮驱动压气机\n二，--高压系统：单级可变压气机进口导向叶片，9级压气机，三级可变静子，5级不可变静子，1级排气导向叶片，短环形燃烧室，有20个燃油喷嘴，由1级高压涡轮带动\n三，--附件传动系统：由高压转子带动', '由于涡轮的转速一般在 2000030000 转 分，不能为其它机构直接提供动力，因此所有涡轮发动机都需要有一套减速齿轮装置，为飞机的液压、气压和电气装置提供动力，这套装置称为附件传动装置。附件传动装置是发动机的重要部件，若出现故障，发动机应立即停车，是维护中的重要部位。\n5润滑系统\n对涡轮发动机的所有齿轮、轴承都要用滑油润滑和冷却。润滑系统由滑油箱、滑油泵、供油管道、供油喷嘴、回油管道、冷却装置组成。\n6仪表系统\n发动机的仪表安装在仪表板的中央部位，用以测量发动机的各种参数，按类型分有压力表、温度表、转速表、油量表、振动指示器等。随着电子技术的进步，现代飞机把这些数据\n都通过电子指示系统综合显示到一个或几个显示器上，并有报警系统。如果某一项数据超限，就用声音、灯光向飞行员报警。\n7冷却系统\n使发动机工作的温度保持在一个适当的范围。由于有大量空气流过，因此发动机大部分由空气冷却。齿轮箱和轴承由滑油冷却，滑油的热量经过交换器由气流带走。\n523 喷气式发动机的安装布局', '2211 稳定工作的条件\n单转子涡轮喷气发动机稳态下的共同工作条件有：\n1转速一致\n单轴涡轮喷气发动机压气机和涡轮共用一根轴，压气机和涡轮转速一致，即 n T n C\n2流量连续\n对于压气机设有放气装置的发动机来说，流过涡轮的燃气流量等于流过压气机的空气流量与在燃烧室内加入的燃料流量之和，再扣除由压气机引往其它部分（如对涡轮进行冷却）的空气量。一般认为加入的燃料流量与扣除的空气流量近似相等。所以，可以认为流过涡轮的燃气流量与流过压气机的空气流量相等，即 m a m g。\n3压力平衡\n涡轮进口总压等于压气机总压乘以燃烧室总压恢复系数，即 P 3 P 2 c\n4功率平衡', '直升机使用的涡轮轴发动机基本都采用自由涡轮结构，参见第 9 章涡轴发动机。为保证旋翼的效率，可通过改变桨距保持旋翼恒速，而功率的改变是通过改变燃气发生器的转速实现。涡轮轴发动机与涡轮螺旋桨发动机看上去类似，但涡轮螺旋桨发动机设计时主要用于 6000 至 8000 米高度巡航飞行的飞机，其飞行速度一般在马赫数 06 以内，因此涡轮螺旋桨发动机在长航程飞机上并未得到广泛应用，而被涡扇发动机所取代；涡轮轴发动机设计为低高度飞行，一般速度低于 300 公里小时，其喷气推力并不重要，因此涡轮轴发动机主要用来获得最大轴功率。\n当然，燃气涡轮发动机还可用于工业（如驱动大型发电设备、天然气管道压缩机）和舰船动力设备等。工业燃气涡轮发动机与航空燃气涡轮发动机类似，并且许多工业用燃气涡轮发动机就是从航空发动机改型而来的，只不过工业燃气涡轮发动机的部件更大、更重些，相应的燃料也可用双燃料：即天然气和燃油。发动机的一些附件系统就可不装在发动机上，而是固定在地面其它部位。\n12 涡轮喷气发动机的基本组成和工作原理', '它是一个高涵道比，双轴轴流式涡轮风扇发动机', '分为涡喷、涡桨、涡扇、涡轴、桨扇。\n涡喷：由于做功过程是连续的，又发动机本身就是推进器，没有像螺旋桨那样需要限制速度，所以推力较活塞发动机大得多，推力大、重量轻、能适应高空飞行的优点，突破了音障。但由于发动机的推力是从高速排出的高温燃气获得的，所以涡喷存在耗油率高的缺点。\n涡桨：结构以涡喷为基础，将轴延长至进气道前，安装一个直径较大的螺旋桨。其排气能量损失小，推进效率高，所以耗油率低。由于有直径较大的螺旋浆，飞行速度受到限制，由于Ma=0.5-0.7.由于螺旋桨和减速器的限制，功率也不可能太大。\n涡扇：其是由推进喷管排出燃气和风扇加速空气共同产生推力的涡轮发动机，涡扇发动机具有喷气速度小、噪声低、耗油率小、推力大等优点，但由于具有涵道比，发动机的迎风面积大，喷气速度小，不适宜用于超音速飞机。\n涡轴：主要用于直升机，工作和构造上基本同于涡桨发动机，但燃气排出速度较低产生少量动力，大部分的动力有螺旋桨提供。\n桨扇：兼具涡扇与涡浆的优点，比现有的涡扇更省油并接近涡桨发动机，又能以接近深扇发动机的飞行马赫数巡航。由于发动机的转速较高产生较大的噪音。', '两部分：高压气体式的机组氧气系统和化学发生式的旅客氧气系统', '向机上提供电源和气源', '排气行程结束后，又重复进行进气行程、压缩行程、膨胀行程和排气行程，航空活塞式发动机就是这样周而复始地往复运动的。从进气行程开始到排气行程结束，活塞运动了四个行程，完成了一个工作循环。一个循环结束后又接着下一个循环，热能不断地转变为机械能，发动机连续不断地工作。因此，活塞式发动机每完成一个工作循环，曲轴转动两圈（4180720），进、排气门各开关一次，点火一次，气体膨胀作功一次。\n活塞在四个行程运动中，只有膨胀行程获得机械功，其余三个行程都要消耗一部分功，消耗的这部分功比膨胀得到的功小得多。因此从获得的功中扣除消耗的那部分功，所剩下的功仍然很大，用于带动附件和螺旋桨转动。\n112 航空活塞式发动机的理想循环\n当前使用的四行程航空活塞式发动机，主要以航空汽油作为燃料，采用点燃的方式着火燃烧。这类发动机的理想循环就是工程热力学中介绍过的奥托循环。为了说明这一点，下面先介绍发动机的理想工作过程。\n1121 发动机的理想工作过程', '高低慢车，部分功率，燃油比重', '和活塞式发动机相比，涡轮轴发动机的结构重量轻，功率大，同时耗油率也在逐步下降，它燃烧的是低价的航空煤油，因而经济性能也和活塞式发动机不相上下。目前已成为直升机\n的主要动力形式。\n522 喷气式发动机的主要附件系统\n发动机是产生动力的核心部件，但如果没有其它系统的配合就不能工作。和发动机配套的其它系统有：燃油系统、点火系统、起动系统、附件传动系统、润滑系统、控制仪表系统、冷却系统等。\n1燃油系统\n用于给发动机提供适量的清洁燃油，并雾化燃油，便于与空气混合。现代的发动机驾驶员只通过手动控制油门杆来控制发动机的开、停和功率选择，其它控制都是自动的。\n2点火系统\n用于在发动机起动和正常工作时，使电嘴适时地产生电火花，可靠地点燃混合气。\n3起动系统\n利用外部动力，使发动机由静止状态进入慢车工作状态。主要使用电起动和空气起动。电起动是用电动机来起动发动机，它的电源是电池、地面电源或飞机上安装的辅助动力装置供电；空气起动是由地面或飞机上装的辅助动力装置向空气涡轮起动机供气，使空气涡轮起动机旋转带动发动机起动。\n4附件传动系统', '起动开始后,由起动机带动发动机高压转子开始旋转,当转速达到25%起动手柄推上,点火供油,此时发动机由起动机和涡轮共同带动,当N2达到46.33%起动机断开，此时由涡轮继续加速到慢车', 'A crankshaft may be of singlepiece or multipiece construction Figure 17 shows two representative types of solid crankshafts used in aircraft engines The fourthrow construction may be used either on fourcylinder horizontal opposed or fourcylinder inline engines The sixthrow shaft is used on sixcylinder inline engines 12cylinder Vtype engines and sixcylinder opposed engines Crankshafts of radial engines may be the singlethrow twothrow or fourthrow type depending on whether the engine is the singlerow twinrow or fourrow type A singlethrow radial engine crankshaft is shown in Figure 18 No matter how many throws it may have each crankshaft has three main partsa journal crankpin and crank cheek Counterweights \nThe crankshaft is the backbone of the reciprocating engine It is subjected to most of the forces developed by the engine Its ', '航空活塞式发动机不但要具备汽缸、活塞、曲轴和连杆等主要机件，而且还必须有附件系统配合，才能够进行工作。航空活塞式发动机一般都具有燃油、点火、润滑、冷却和起动等工作系统。\n1燃油系统\n燃油系统的功用是连续地向发动机供给适量的、清洁无污染的燃油，并将燃油很好地雾化和气化，便于与空气混合形成均匀的可燃混合气体。\n2点火系统\n使用航空汽油的活塞式发动机，正常工作时还需要点火系统，在发动机工作过程中的适当时刻产生能量足够的电火花，点燃汽缸内的混合气体。而使用航空煤油的活塞式发动机，其汽缸内混合气体的着火方式是压燃式，因此不需要点火系统。\n3滑油系统\n滑油系统的功用是在发动机正常工作过程中，连续不断地将温度适当的清洁滑油送到各机件的摩擦表面进行润滑，减小摩擦阻力，减轻机件磨损，带走磨损下来的金属碎屑，并将机件摩擦产生的热量带走，散发到大气环境中。在有些活塞发动机上还用来做螺旋桨变距机构的伺服介质。发动机不工作时，金属零件表面的滑油油膜还起到防腐作用。\n4冷却系统', '有5级引气，9级引气，5级和9级共同引气。', '螺旋桨推进飞机的发动机，一般装在机身前段和机翼上的发动短舱之内（如图 511 所示）。单发动机的活塞式飞机的发动机都装在机头部分。多发动机的螺旋桨飞机的发动机都对称地装在两翼上，这样既改善了驾驶舱的视野，又使两边螺旋桨产生的反作用扭矩平衡。\n现代民航飞机的喷气发动机主要有两种安装形式：在机翼下的发动机吊舱中和在机身尾部外侧的发动机舱中，典型飞机如图 512 所示。\n第一种方式统称为翼吊布局，是现在最通行的布置方式，它的优点是：由于机翼受向上的力，而发动机的重力向下与之抵消，使翼根受力减小，因而减少了机翼结构重量；发动机进气不受干扰；飞行阻力在巡航时很小；客舱内噪声影响较小。缺点是：由于发动机远离机身轴线，如果有一台发动机失效，它的偏航力矩大，飞机的航向控制比较困难；发动机离地近，容易吸入异物。', '1，过滤各系统的泵输出的压力油；2，隔开各系统的发动机驱动泵和电动泵的输出', 'ENGINE FUEL ENGINE 2 HPSOV CONT E 5 C01320 ENGINE FUEL ENGINE 1 HPSOV CONT', '一共有三个主顶点和四个辅助顶点', 'freely and smoothly replace the engine', 'CAUSE DAMAGE TO THE ENGINE ']
75 | MEC的作用 | 发动机主燃油控制，根据油门的指令，并参考其他参数的输入来控制发动机N2转速，并发出指令调整VBV，VSV的位置，设置高压涡轮间隙控制的工作。 | ['HMU和EEC,两者共同实施对发动机的控制。HMU作为主控制器，负责发动机的完全控制，包括启动、加速、减速控制，转速控制。EEC具有监督能力，对推力（功率）进行精确控制，并对发动机重要工作参数进行安全限制。监控控制由HU完成主要功能，EEC起监控、限制作用，具有有限功能，即对推力（功率）作有限的控制。EEC参与工作时，对于外界条件的变化，它可以精确保证选定的目标值，例如以EPR或nl表征推力，EEC则精确保证EPR或nl实际值等于要求值。EEC通过力矩马达与HMU联系，实现电/液转换。EEC计算结果以电信号输出给力矩马达，再转换成液压信号控制燃油流量。多数的IIMU的供油计划高于EEC的供油计划，EEC通过减少1IIMU的供油达到目标值，称为下调。如果发现EEC有故障，可以冻结调准在当时位置，可以使EEC退出工作，恢复HMU完全控制。如果双发飞机，其中一发EEC故障，另一发EEC正常，一-般让两台发动机的EEC都退出工作。EEC是双通道设计，任何一个通道都能控制发动机的工作。为了正确控制各个发动机子系统，EEC采用闭环控制原理。', '发动机主燃油控制，根据油门的指令，并参考其他参数的输入来控制发动机N2转速，并发出指令调整VBV，VSV的位置，设置高压涡轮间隙控制的工作。', '正常，备用，人工', '案例 8： 2018 年 2 月 17 日，某航司一架 737 飞机执行航班，空中使用防冰时，右发动机整流罩防冰 TAI 指示为琥珀色， 20 秒后恢复正常。航后维修人员依据 MEL300303B 办理保留，放行飞机。 2 月 18 日，该机继续执行航班，起飞阶段主注意灯及 COML ANTIICE（发动机整流罩防冰）灯亮。落地后检查发现由于前日执行 MEL 保留“ M”项时，工作者未按 MEL 手册要求拔出防冰管道超压电门电插头，而是错误拔出防冰活门电插头，导致发动机大功率时相关警告灯亮。\n根据调查，工作者业务技能不足，没有正确识别手册中相关插头，断开了错误的电插头，是导致此次事件发生的直接原因。\n243 人员不诚信影响飞行安全典型案例\n案例 1： 2019 年 9 月 1 日，某公司一架 B737 飞机执行航班，飞机前轮转弯销未插，在推出后，拖把上剪切销断裂。', '2微观层面。 APS 中的“ A”覆盖了具体维修任务中的安全风险识别和 4M1E 准备，体现了生产准备工作的全面性。提前做好识别安全风险和 4M1E 生产准备，可有效避免由于忙乱引发的人为差错或等级事件。\n（ 1）在识别安全风险方面的生产准备包括：风险源辨识、风险评估、风险防控。\n风险源辨识， APS 理论在微观准备层面特别强调风险源辨识的完备性；\n风险评估， APS 理论在微观准备层面特别强调风险评估的准确性；\n风险防控， APS 理论在微观准备层面特别强调风险防控的有效性。\n（ 2）在 4M1E 方面的准备包括：\n人：维修人员的资质和能力准备、数量准备、人员种类准备、人员状态（生理 心理状态）良好等；\n机：工具、设备、梯子、台架、保护设备等项目，重点考察设备设施的可获得性和可用性；料：航材、耗材（机物料）及化工品等；\n料的准备分为显性和隐性两个方面，其中显性部分是工卡 手册中明确提到的项目；隐性部分是对非例行项目进行准备；\n法：技术文件、手册法规、应急程序等；', '统称为驾驶舱效应（比如显示器上触发的机组警告信息和不正常的显示，头顶面板上出现的 FAULT和系统故障灯等）。\n如图 203所示，当传统飞机故障时，维护人员只能使用位于驾驶舱面板上的系统测试电门、电子舱计算机前面板上的测试电门或者不同位置的测试开关来执行，根据特定的测试结果来进行飞机故障的隔离和判断，这样很难找到或者需要很长的时间才可以找到真正的故障原因。\n当现代飞机故障时，维护人员只需要使用中央维护系统（ CMS）就可以简单高效的找到真正故障源，快速排除机组人员反馈的故障。 CMS还可以存储飞机系统的构型信息，包括飞机系统部件的安装件号、序号、部件中安装软件的版本号等数据。\n20112 中央维护系统的组成\n如图 204所示，中央维护系统包括：\n（ 1） 1或 2部中央维护计算机（ CMC）或位于航空电子设备舱中的 CMC电子模块。\n（ 2）驾驶舱中 2或 3个多功能控制和显示组件（ MCDU），作为维护人员和 CMS系统之间的主接口。\n（ 3）驾驶舱中的打印机，用于打印相关的维修报告和故障报告以及测试结果。\n（ 4）空地数据通讯系统，用于将警告和故障信息发送到地面主控制中心。', '上述 MTC 在国际上一般称为工业指导委员会（ ISC），但不影响其组成的实质。政策和程序手册（ PPH）用来指导和规范 MTC、 WG 应用 MSG3 的分析方法开展维修任务分析，并明确相应的管理要求。\n3非运输类航空器计划维修要求（ SMR）的编制和认可\n对于非运输类航空器，航空器制造厂家在编制 SMR 前，应组建专职任务分析工作组，依据 MSG3 逻辑制定经 MRB 认可的维修任务分析流程规范。完成 MSG3 分析后，由责任管理人员编制 SMR 文件，提交 MRB 评审，最终经局方批准发布。 SMR 初始编制无需运营人参与，交付后需结合运营人使用反馈优化，以保障维修任务的适用性与安全性。\n非运输类航空器的 SMR，可采用单独文件形式发布，或纳入航空器维修手册第五章（该章通常是关于飞机的定期维护和检查要求的内容）。除通勤类飞机的 SMR 须经 MRB 批准外，其余非运输类航空器的 SMR 无需 MRB 单独批准，将与其他持续适航文件一并完成认可流程。\n5运营人对计划维修要求（ SMR）的使用', '216D633A103SHZEFFECTIVITYENDOFTASK737600/700/800/900737600/700/800/900', 'control unit M1709 These are the tasks', 'inlet door actuator M299 These are the tasks', '功率管理控制器根据油门杆角度，风扇进口空气压力（ps12）和风扇进口温度（T2）来输出电信号，有限度地超控MEC，设立正确的N1转速，保证发动机推力。', '液压马达和电马达', 'M1827 These are the tasks', 'M213 These are the tasks', '当导航控制面板故障时，它接地发出一个频率源选择离散信号到DME中央处理器（CPU）。CPU将输入从导航控制面板改变到FMC。 接近电门电子组件（PSEU）提供一个空地离散信号以防止飞机在空中时执行 DME检测。该离散信号也提供飞行阶段数据。 询问器输出 工作 CPU计算斜距后，CPU 将它发送到两个 ARINC429 发射机。一个ARINC 429将范围数据发送到DEU用于驾驶舱显示和其它系统。第二个ARINC 429 发射机将范围数据发送到飞行操纵计算机。CPU将脉冲对发送到脉冲对解码器。解码器向 REU 发送 DME 音频。 CPU使用调谐输入来调谐频率合成器。CPU向发射机提供一个信号来发射询问脉冲。发射脉冲经过一个循环器然后到达天线。 发射机向抑制电路发送一个信号。在发射过程中，DME1询问器内的抑制电路向下列组件发送抑制脉冲： DME 系统 功能描述 BITE 组件 CPU内的机载检测设备（BITE）监测 DME 询问器内电路的故障。DME 内的故障存储器保存每次飞行的故障数目。车间人员可读取故障存储器内容。', '驾驶舱区域（ME） 7320212 7330211 7330212 7310221 731022273202217320222 7330221 或 7330222注以上这些EEC 内部信息将引起ENGINE CONTROL 灯亮，但对于即引起ENGINE CONTROL灯亮又同样导致EEC BITETEST 出现问题的故障，EEC 是不会将该故障写入EEC 故障存储器的c 根据查找出的故障信息进行排故 E如果维护信息不同时来源于CHANNEL A和B，则页面将只显示产生维护信息的 CHANNEL1 例如 FOR CH B A ONLY CH A B EEC DATA NOT AVAILABLE CAN NOT ACCESS CH A B F如果最近的3 个航段内没有存储故障信息 则在RECENT FAULTS 页面将显示 NO RECENT FAULTS STORED G如果继续做其他测试，则多次按压行选键INDEX，直到所需页面出现。 H按压INIT REF 键，结束测试。注 INIT REF 键将结束测试并自动给EEC 断电。\n驾驶舱区域（ME）\n项目描述：', 'or M1767 right These are the tasks', '防止机轮和跑道之间的相对滑动，防止轮子暴死，保持最大刹车效率。', 'ADIRU These are the tasks', '圆盘漏洞理论是描述航空事故如何发生的理论模型，又称 4M1E 模型，是流程分析法中分析危险源适用最为广泛的一种工具。在圆盘漏洞理论中包含“人、机、料、法、环”五个要素，即：人，指的是所有与航空器运行、维修和管理相关的人员；机，指的是航空器本身；料，指的是航空器使用、维修所需的航材等；法，指的是航空器运行和维修必须遵守的各项程序和法则；环，指的是航空器运行的外部环境，包括自然环境和安全环境。以上这五个要素称为“圆盘 5 要素”，如图 16 所示。', 'FMC慢车对。目标限程中使用。如果空速与来自于的和最小速度下回收，在 速度或动点。 MCP。比较个后过拉平 来自一 比较 A T算空速相个指令低于这 通告收率回都 计算不 EEC 个预。率制 T L A T限和 到一动 T L 回 FMC以动时，减 进入 限 A T 回 MCP动时显示在止你慢车 控制推力到保持动油门杆到 速度。 速度。 位方式。方式 A T A T A T 方式从。钟回你有 或拉平 示预入飞（个减进入 10围 系统控制发动机的 个 A T 户 何任信息进入制。为 考 N1边 框 方个 N1 限 在并的 N1 以） N1 将标 DEU实际 游常到 地离 ， FMC加 且如果 节 上 并 的气压高度场机 800 且 程中，高于 N1 始 进入灭灯 方式 FMC 是标游 基准到相应移 A T时， N1 变为油门保持作前 爬升始初', 'then replace the EAU M528 These are the tasks', '7最低设备清单（ Minimum Equipment List， MEL）：是航空公司依据 MMEL 制定的运行文件，是飞机放行的重要依据，用于规定飞机在特定条件下允许存在不工作设备时的放行标准与操作限制。 MEL 的操作限制包含：维护程序（ M）标记，表示飞机带故障 缺陷放行时，为合理配置飞机而必须采取的措施，通常由维修单位和维修人员执行；操作程序（ O）标记，表示飞机带故障缺陷飞行时，须对正常的机组飞行操作程序进行修改或补充。\n例：在某航空公司维修手册中关于 MEL 的表述为：“依据 MEL 第 32 条，当某设备标注（ M）时，维修人员需完成《维护程序手册》第 5 章规定的检查后放行；标注（ O）时，机组应执行《飞行运行手册》第 7 章的监控程序。”\n8外形缺损清单（ Configuration Deviation List， CDL）：是指航空器允许缺损机体或者发动机次要零部件继续飞行的清单，通常作为飞行手册的单独附录。', 'M1710 These are the tasks', '如图 206所示，交互模式只能在地面选择，维护人员通过中央维护计算机实现地面测试和排除故障。通过 CMC的人机交互接口 MCDU选择飞机系统，进入系统的报告和测试菜单， CMS进入交互模式进行相应系统的测试，测试结果发给 CMC进行读取或者打印。维护人员还可以在 MCDU上查看系统的其他维护报告（如上一航段报告，历史报告等）。一般的 MCDU当飞机在地面且地速小于 20节时，可通过 MCDU进行部分系统的 BITE。首先进入 MCDU起始参考索引页，然后按压相应行选键进入维护自检索引页 MAINT BITE INDEX。完成系统的 BITE后，要按压 RETURN退出该系统 BITE，不能按压 MCDU MENU直接退出。\n20114 中央维护系统测试方式举例\n某机型飞机典型系统及部件测试方式如下：\n（ 1）飞行管理计算机：用于对其它系统计算机 BITE功能的交联，通过控制显示组件与 FMC交联，可以使用控制显示组件对相应系统测试。', '驾驶舱观察员座椅、机组睡眠区、电子飞行包、应急撤离演示等项目，不同机型的适用性不同，由申请人提出经 AEG 同意后纳入评审范围，评审的主要目的都是为了安全运行。\n643 飞行运行评审委员会（FOEB）评审工作\n1 FOEB的组成和职责\n飞行运行评审委员会（ Flight Operations Evaluation Board， FOEB）的主要职责是评审并批准航空器制造厂家提出的 MMEL（主最低设备清单），为航空运营人（航空公司）制定 MEL 提供基础，满足航空器在某些设备项目不工作，但仍能提供可接受的安全水平的情况下继续运行。\nFOEB 一般在首架航空器交付前完成批准。但如果 MMEL 没有在交付前获得批准，仅意味着即使交付也不能带故障放行，并不直接限制航空器的交付。\n2 MMEL的定义\nMMEL（ Master Minimum Equipment List）确定了在保持航空器可接受安全水平的情况下，哪些设备项目可以处于不工作状态，简单说就是“哪些设备坏了飞机还能飞”的清单。尽管这种状态能保证可接受的安全水平，但通常都会带来一定的运行限制或增加机组工作负荷，而且属于对经批准的航空器设计状态的偏离。因此，各民航当局需要对 MMEL 进行批准，以严格控制这种偏离。', '编写完成的维修技术文件，提交 AEG 组织专家评审会， AEG 通过会议评审、现场验证等方式评估文件的技术准确性和可操作性。若 AEG 评审认为文件不符合要求， WG 需修订\n后重新提交；最终通过评审的文件定稿，由 AEG 签署批准后，提交文件至民航地区管理局审批，通过后获得批准号（如： CAACMPD2025003），文件才正式生效并向用户发布。\n航空器评审组（ AEG）在编写维修技术文件（如 MRBR、 AMM 等）时所起的作用是什么？维修技术文件是由制造厂家牵头组织自己的专家团队负责编写，该团队成员包括设计人员、维修工程师、适航专家等，该团队被称为工作组（ WG）或称为工业指导委员会（ ISC），由制造厂家和用户代表主导，也可能邀请局方专家提供指导。另外，由民航局飞行标准部门建立的航空器评审组（ AEG），不负责编写维修技术文件，而是负责评审由 WG 编写的文件是否符合适航标准。', '维修人员，完成打印手册、工具设备借用、系统隔离等准备工作。维修过程中，维修人员严格按照手册逐项进行准备、拆装、测试，最终在短时间内克服困难，高效完成了（ M）项，并依据 MEL保留放行，保障了飞机航班的正常运行。\n需要说明的，对于一些故障、缺陷没在 MEL CDL规定范围之内的，也要航空运营人制定详细的工作程序确保航空器适航性和故障、缺陷的及时修复，如客舱座椅，服务设施的不影响飞机和乘员安全的故障和缺陷通常不会列入 MEL CDL规定范围，但会影响客舱乘务员的服务和旅客的使用，也需及时修复。\n45 预防性维修工作\n451 概述\n1广义的预防性维修', 'and MultiMode Receiver MMR', 'M2061 These are the tasks', '秒。 矩 移送 移） 的所 AT 所指示的指令的的） 实际实际 EEC慢车推力 率的速矩的力 ASM是是道向前修正 测量测量的速 测量测量每个 预 的 中。量 计值计算中。。换用重逻辑增益制 限正常化 的转备 TRA ） 备 用于计算被用于压用作推力高度真空速用于计算 alpha 真空速角（ VMOMMO 压静总压迎率角用在 未修正高度速 SAT静迎 中。慢 计算机在 ，）程 AT员也 如果它序测试过使用。自内员故障 个率序技术 个疑 来 它 计算机使用一感器和系统的输入来记录在将故障 AT序些程 operatorname A T text系统 operatorname A T text 计 text算机 常定律给出是， 预 AT 如果 AT断开 。保持逻辑将通告。否满意以号，以给出 送数据定律 传一 CPU定律送 系统的工作控制工作方式，控制后 视 ）。阶段并将 CPU如果 CPU CPU AT（向个 取输 ASM人序对技术 BITE（ 计算机 AT BITE BITE FMCS CDU AT在如果。使用检查', '用来提供在无液压时，使锁机构保持在锁定位的方式', '接近电门电子组件（PSEU）向DME询问器提供空地离散信号来设定飞行阶段计数。该空地离散信号同时送到导航控制面板以禁止空中检测指令。 DME 询问器向遥控电子组件（REU）发送DEU台站音频标识符该音频到达头戴式收受话器和飞行内话系统扬声器。 DME 系统电源、天线、模拟和离散接口 DME 系统 询问器 概述 在 DME询问器前面有一个内存卡插槽。车间人员将一条可向LRU装载软件的闪存卡插入该槽中。该内存卡可以保存在工作过程中有LRU 发送的 LRU 状态数据。 DME询问器调谐到252个频道并在DME范围内计算所有频道的距离信息。有 200个 DME 频道用于甚高频导航频率。其它52个频道用于军用 TACAN功能。DME接收频率高于或低于发射频率63MHz。 车间人员使用RS232接头将车间检测设备连接到该LRU。这一功能不能由航线维护人员使用。 目的 以下是 DME询问器的功能：询问DME 地面站一接收该地面站回复一接收音频标识符一计算斜距距离。 频率 以下', '人工测试包括系统的功能测试、操作测试和更为复杂的专项测试。这些测试需要维护人员在多功能控制显示组件中通过 CMC人工启动，测试结束后 BITE会将测试结果发送到 CMC。\n2CMS系统的操作模式\nCMS有 2种操作模式。这些模式称为：\n1）正常（ NORMAL）模式或报告（ REPORTING）模式\n在空中或者地面工作， CMC自动扫描所有交联的系统，记录每个系统计算机内置自检设备（ BITE）发送的信息进行相关处理，产生相应报告；它还记录从电子中央监控系统发送的警告信息。\n（ 2）交互（ INTERACTIVE）模式', '254EFFECTIVITYD633A103SHZEFFECTIVITYENDOFTASK737600/700/800/900737600/700/800/900', '主磁堵有无金属屑，假如正常无金属屑，建议直接更换 EMCD 目视指示器，这样可以避免大部分的二次故障的发生。 相关的 MEMO （ 1） M320790801，检查发动机磁堵，明确了 CFM565B 的发动机 EMCD 目视指示器跳出后的建议措施。（ 2） M32079V1101， V2500 系列发动机磁堵检查指导，对 V2500 发动机的 AMM 手册中的磁堵检查和滑油系统检查提供参考。 相关的 TB （ 1） TB320790901 ，关于 CFM565B 发动机上磁屑探测组件的说明，说明空客 CFM565B 发动机上磁屑探测组件的构型，以防止工作者安装错误的零部件。由于 CFM565B 发动机上磁屑探测组件 O 型封圈的不正确安装，导致滑油渗漏故障。自本技术通告批准之日起，在深航空客 CFM565B 机队上只允许安装新构型的磁屑探测组件。新构型的磁屑探测组件单向替换旧构型的磁屑探测组件。', '飞行控制计算机（ FCC）是自动驾驶系统的核心计算机，接收控制面板目标信号，负责信号处理和指令计算，并输出作动指令给执行机构与显示系统，接收执行机构反馈的舵面位置。方式控制面板（ MCP）用于自动驾驶衔接、飞行指引接通与关闭以及目标参数、工作方式的设定；状态告示牌用于自动驾驶故障及脱开的灯光告警。副翼、升降舵伺服作动器为飞机的执行机构， FCC 计算机计算的横滚通道的控制指令传送给副翼液压伺服作动器，作动副翼，实现横滚指令；俯仰通道的控制指令传送给升降舵液压伺服作动器，作动升降舵，实现俯仰指令。该型飞机还有安定面配平作动器、马赫配平作动器，安定面配平作动器用于控制水平安定面来实现速度配平的功能，马赫配平作动器用于控制升降舵来实现马赫配平功能。', 'switch is OFF b Replace the ECU M1709 These are the tasks', 'E Do the steps that follow', 'M1709 These are the tasks', '2， 1口 散）离 MCP将主 DEU使 给道偏离警告。 4 的数据， MCP 响应。 位置 率 速 2 流板流板 迹 DEU态。 48 选 9 一个数对给另 可以 数据送 FCC 明哪）将主号表 MCP BUS 3 2 数据 2 阻尼 位置位置 ，给率 1 号 速 线 计算机失速管理偏航目标马赫数 总其目标空速选高度 从两个 通过 FMC1 号送到以下系统： 3 AT MCP 预方式控制板 MCP 计算机 MCP ， FCC AT 号 FCC将它 的力的电信于这一流板的 号扰盘比 9和 于位置固连比 AP轴 传感器测位置传感将一个信 FCC B。 B器 压将 力 。传感位置传感 器增 副翼作动筒 。 FCC 还 力 CWS器位置传感 FCC位置传感流板活塞送到该作动筒。 FCC扰送到两个 FCC A主 CWS。倾斜 FCC副翼两个流板两个 样就给 AP每个给 襟位置位置；右比 将 将 FCC A将一个正。 FCC给它送到两个数据送 ，位置。', 'ALLEFFECTIVITYENDOFTASKENDOFTASKFAULTISOLATIONMANUALFAULTISOLATIONMANUAL7EWC', '用于人工驾驶时，减少飞行员的工作强度；调整片使飞机具有良好的动平衡；3，平衡板减小舵面传到操纵系统的力', '增、修改或取消）， FOEB 也可根据需要（放行标准改为更严格）向航空器制造厂家提出 MMEL 的修订要求， MMEL 修订的评审流程与上述相同。 MMEL 的任何修订都需报 FOEB批准。\n4运营人对 MMEL 的使用\n运营人为了运行带有不工作设备项目或者设备项目缺损的航空器应当编制 MEL，并在获得局方的批准后按照 MEL 运行。\n最低设备清单（ Minimum Equipment List， MEL）是运营人基于 MMEL 制定的，考虑自身机队构型（包括选装设备）、运行条件、维修条件、所飞航路等具体情况，确定在特定条件下允许不工作并继续运行的设备项目清单。 MEL 经局方批准后，允许航空器在规定条件下，所列设备项目不工作时继续运行。 MEL 应当遵守相应航空器型号 MMEL 的限制，或者比其更为严格。\n制定 MEL 时，应当充分考虑航路结构、地理位置、具有备用航材和维修能力机场的数量，并且不得低于 MMEL 的限制。 MEL 应对 MMEL 中标注出操作程序（ O）和维修程序（ M）的设备项目进行明确说明，包括完成每一程序必须的具体步骤的描述，如果这些程序不包括在 MMEL 中， MEL 中应当标明具体参考文件的位置。', 'FAC 可以用来计算飞机飞行时的特性速度、低能量语音警告、过大迎角和风切变保护等。 FAC采用 ADIRU、起落架控制和接口组件（ LGCIU）、 FMGC 和襟缝翼控制计算机（ SFCC）的数据计算特性速度并显示在 PFD 上。\n发动机推力低的信号会发送给飞行警告计算机（ FWC），使 FWC 产生“ SPEED SPEED SPEED”的低能量语音警告，每 5 秒重复一次，提醒飞行员飞机能量已经低于临界值，必须增大推力以通过俯仰控制恢复正常的飞机飞行轨迹角。\n过大迎角保护是用来防止飞机飞行迎角过大，如果飞机的实际迎角超过预设的迎角保护值， FAC发送信号给 FMGC 去激活自动油门（ A T）并控制发动机提供最大推力，以操控飞机改出当前迎角过大状态。当飞机探测到遭遇风切变时，该过大迎角保护值会降低。\n1734 安定面配平系统\n17341 飞机飞行平衡\n现代民航飞机的后掠翼布局，在平衡飞行过程中的受力情况如图 1760 所示。', 'pack M1766 left or M1767 right These are the tasks']
76 | 滑油系统的作用 | 滑油系统是向轴承和附件齿轮箱提供滑油，减少各摩擦面的摩擦，降低摩擦面的温度，并且清洁各摩擦面，还有防腐作用。 | ['滑油系统是向轴承和附件齿轮箱提供滑油，减少各摩擦面的摩擦，降低摩擦面的温度，并且清洁各摩擦面，还有防腐作用。', '润滑系统 功能描述 回油 润滑模块内的回油泵将滑油从涡轮轴承腔抽出，使其返回到齿轮箱槽。其他回油泵将滑油从 APU起动发电机抽出流过回油油滤使其返回到齿轮箱槽。 概述 APU润滑系统供应增压滑油冷却、清洁、润滑APU部件和APU发电机。回油系统将回油返回齿轮箱内的油槽。 通风 供油 在回油系统中，一个油气分离器将混在滑油内的空气分离出去。油气分离器位于齿轮箱上润滑模块的右侧。 润滑模块内的滑油增压泵给从齿轮箱滑油槽来的滑油增压。增压滑油流过滑油冷却器然后回到润滑模块。 回油和混在其中的轴承腔内空气流入油气分离器。在离心力的作用下，油气分离器将空气分离出，通过排气管道排出机外，滑油返回到齿轮箱中的槽。 润滑模块清洁滑油，控制滑油压力。下列部件给ECU 发送数据： 滑油压力电门滑油油量传感器滑油温度传感器发电机油滤压力电门 培训要点 油气分离器不是航线更换件。 滑油流过下列区域', '如果滑由散热器装在回油管路上，冷却后的滑油回油箱，称冷箱系统。冷箱系统进入油箱的滑油温度比系统低，滑油膨胀空间小，可以用尺寸较小点的油箱：散热器位于增压系统，热滑油直接回油箱称热箱系统。热油箱系统流入滑油散热器时的温度比系统中的最高温度低，滑油中含有的气体少，可以用尺寸较小散热器的。空气滑油冷却器作为散掉滑油过多热量的第二冷却器。', '在飞行各个高度时油箱进行通气，防止油箱结构的损坏。在飞行中，系统也帮助减小燃油蒸发以及给增压泵一个正压力，改善供油泵的工作条件，防止气塞。', 'IDG本体有自带的一套滑油冷却系统，在滑油温度较低时，可以通过本体散热系统冷却IDG滑油。当滑油温度不断升高，则需要将滑油同油箱的燃油系统热交换进行冷却。而是否同油箱燃油进行热交换，主要是靠FRV（FUEL RETURN VALVE）开关实现,活门打开IDG滑油就通过和油箱燃油热交换散热。', '回油油路从发动机收回滑油。回油首先流过润滑组件。润滑组件也抽回滑油。滑油流回至回油滤，然后至伺服燃油加热器。滑油从伺服燃油加热器至主滑油燃油热交换器和随后回至伺服燃油加热器。然后滑油流回至滑油箱。 一储存分配指示 通气气路平衡在滑油系统中的内部气压。一条通气管在外部连接发动机至滑油箱。不需要的空气压力通过此通气管流出滑油箱。 储存 滑油储存系统保持连续供给的充足滑油至分配油路。滑油储存系统使你可以做滑油面检查和加注滑油系统。 指示滑油指示系统输送这些数据到显示电子装置 （DEU） 滑油储存系统在滑油箱中保持滑油。 回油滤旁通指示一滑油压力低指示滑油压力一滑油温度一滑油量 分配 滑油分配系统有这些油路： 一供油一回油一通气 供油油路输送滑油润滑发动机轴承和齿轮。滑油从滑油箱出来通 灯光 主变暗和测试 介绍 且的 主变暗和测试（MDT）系统可以完成下列工作：', '油口或压力加油口。滑油泵组件安装在齿轮箱上，它可从滑油箱中抽取滑油，然后滑油流过空气滑油冷却器、滑油滤再去发动机的各轴承及APU发电机。门，然后将APU控制电门瞬时置于START位并松开到ON位滑油增压泵与大气相通，这样可减少滑油流动阻力，而使起动容易进行。在高空中，齿轮箱压力调节系统提供第二级排放空气，对齿轮箱进行增压。该系统由安装在调节活门上的齿轮箱、往复活门和齿轮箱关断活门组成。所有这些部件位于进气增压管路的右侧。发电机回油泵位于发电机传动盘后面，从APU发电机来的滑油被送回到油箱中。在齿轮箱上安装有一个发动机滑油滤，它可以防于E5设备架上数字式微处理机控制组件控制。该控制组件将来自燃油调节组件安装在滑油泵组件的前安装盘上，在将燃油供给燃油流量分配器总管和喷嘴以前，燃油调节组件对燃油进行增压和计量。燃油流量分配器安装在APU压气机机匣上，该组件控制到主和副燃油总管和喷嘴的燃油流量，主燃油总管、副燃油总管和喷嘴安装在APU', '1，壳体回油到油箱前除去油液中的杂质；2，检查液压泵的良好状况', '1，过滤各系统的泵输出的压力油；2，隔开各系统的发动机驱动泵和电动泵的输出', '的高度输入，高度源选用电门放 号输入。了 2选用用都被电门每试 典型 ： 点亮 ）电状态 。 状态 状态 接接接 熄灭后然 灯点亮秒 ：位灯保持点亮示 未使 指 TCAS 。 故障故障 ，则故障 进控制面板成功检测件时，天线 由如果列条 发动机滑油介绍 目的发动机滑油系统提供滑油润滑，冷却和清洁发动机轴承和齿轮发动机滑油系统有这些分系统： 储存润滑指示 缩语和略语 AGB附件齿轮箱 AMM飞机维修手册 CDSDEU公用显示系统显示电子装置 EEC发动机电子控制器 psid磅平方英寸，差压 TGB转换齿轮箱適TR传感器温度压力传感器 发动机滑油介绍 发动机滑油一般介绍 过一个防漏活门流至润滑组件。润滑组件增压并过滤滑油。然后滑油流至发动机。 概述 发动机滑油系统有这些分系统：', '航空活塞式发动机不但要具备汽缸、活塞、曲轴和连杆等主要机件，而且还必须有附件系统配合，才能够进行工作。航空活塞式发动机一般都具有燃油、点火、润滑、冷却和起动等工作系统。\n1燃油系统\n燃油系统的功用是连续地向发动机供给适量的、清洁无污染的燃油，并将燃油很好地雾化和气化，便于与空气混合形成均匀的可燃混合气体。\n2点火系统\n使用航空汽油的活塞式发动机，正常工作时还需要点火系统，在发动机工作过程中的适当时刻产生能量足够的电火花，点燃汽缸内的混合气体。而使用航空煤油的活塞式发动机，其汽缸内混合气体的着火方式是压燃式，因此不需要点火系统。\n3滑油系统\n滑油系统的功用是在发动机正常工作过程中，连续不断地将温度适当的清洁滑油送到各机件的摩擦表面进行润滑，减小摩擦阻力，减轻机件磨损，带走磨损下来的金属碎屑，并将机件摩擦产生的热量带走，散发到大气环境中。在有些活塞发动机上还用来做螺旋桨变距机构的伺服介质。发动机不工作时，金属零件表面的滑油油膜还起到防腐作用。\n4冷却系统', '齿轮和轴承的旋转摩擦会产生少量污垢和细小金属屑等杂质，这些杂质不仅影响机械效率，还会导致传动机构、部件的损坏。油滤组件主要用于滤除系统滑油中的杂质，过滤元件一般采用金属丝滤网或纸滤，其过滤能力为m 级。油滤组件内部还装有旁通活门，以便在过滤元件阻塞时能够旁通润滑油，保证主减速器始终处于润滑状态。油滤组件结构及工作原理如图 512 所示。\n5232 油泵\n油泵用于加压润滑油，通常安装在主减速器底部集油槽的最低点，以便能最大量地吸入润滑油。\n根据润滑系统的特点，油泵多采用直齿轮泵和偏心齿轮泵。\n1直齿轮泵\n直齿轮泵的工作齿轮固定安装在泵体的空腔内，并浸润在润滑油中，在主减速器附件齿轮的驱动下运转。随着工作齿轮的转动，齿轮泵进油口的润滑油被吸入，并通过工作齿轮流向需要润滑的齿轮和轴承。齿轮顶端成斜面设计，目的是在齿轮的啮合转动过程中，消除因齿轮密切啮合而产生的油压。', '滑油系统 在排放线路中的排放油滤旁通活门限制排放泵的泄压。如果在线路中堵塞导致滑油压力增加到325psi（2242 kpa），旁通活门打开并给油气分离器进口提供滑油，旁通两个排放油滤和外部冷却线路。 IDG内有一个泵，带动滑油流过IDG，而后流出经过两个外部热交换器。供油泵提供滑油操纵IDG，同时，也润滑并冷却IDG的CSD 部分。滑油也冷却发电机，然后排放泵将热滑油排出IDG，到两个冷却器。通过油气分离器，滑油返回进入IDG。从分离器，滑油放泄进入油槽中。 IDG 出来的滑油首先流过空气滑油冷却器。来自发动机风扇的空气流过冷却器，降低EDG滑油的温度。空气滑油冷却器有内部旁通，当冷却器堵塞时打开。 供油泵提高滑油压力，操纵CSD。靠供油释压活门，供油泵压力调节在 240 到290 psi（1655到1999kpa）之间，如果供油油滤堵塞，在压差大于 100 psi690', '油滤进出口压差太高滑油温度高于100F（38）主发动机没有运转90秒钟飞机在地面 如果滑油冷却器堵塞，50psi的压差也打开活门元件，滑油继续流动。 APU 润滑系统 润滑模块 功能描述 发电机油滤也有一个旁通活门。如果油滤堵塞或滑油温度太低旁通活门打开允许滑油继续循环。在 50 到 70psi 油滤旁通滑油。 滑油温度传感器 滑油温度传感器送滑油温度数据给ECU。如果APU转速大于95且滑油温度大于等于290F（143），ECU使APU停车。 APU 润滑系统 润滑模块 功能描述 APU 润滑系统 滑油冷却器和温度控制活门 概述 滑油冷却器是一个空气滑油热交换器。APU舱内和外界的空气冷却从增压泵出来的增压滑油。 滑油冷却器在APU涡轮机匣的左上方。它是引射器冷却系统的一部分。 温度控制活门位于位于润滑模块后 APU 齿轮箱上。它控制流过滑油冷却器的滑油流量。 功能描述', '更换润滑模块密封垫圈时必须卸掉FCU和润滑模块。更换润滑模块时只有确认密封垫圈失效引起渗漏时，才更换密封垫圈。 APU 润滑系统 润滑模块 APU润滑系统 润滑模块 功能描述 空白页 APU 润滑系统 润滑模块 功能描述 滑油滤 增压泵和回油泵 有两个可互换的滑油滤。冷却发电机的滑油流过发电机滑油滤。增压滑油流过滑油冷却器后流过滑油滤。滑油滤是报废型元件。都是10 微米级的。 增压泵和回油泵在一根轴上。增压泵有三个。起动发电机回油泵有三个。涡轮轴承回油泵有一个。 调压释压活门 滑油滤旁通活门和堵塞指示器 调压释压活门保持滑油压力在60一74psi之间。如果滑油压力超出，活门使滑油回到泵的入口。释压活门设定在 200280psi 滑油滤有一个指示器监测油滤堵塞。当油滤进出口压差大于2644psi', '告诫：在滑油箱冷却（从发动机停车30分钟）之前进行发动机加注程序。如果油箱冷却，可能会加油过量而引起滑油消耗量的不正确指示。 告诫：立即清洗溅落滑油的涂漆表面。滑油可以把衣服弄坏，使漆层变软。 打开滑油箱接近口盖找到油量指示窗。 在重力加油口加注滑油，直到在检查视窗指示加满油量，此时滑油箱是满的。 也可以在驾驶舱监控发动机滑油量。为此在上部中央显示组件（P2）上读出滑油量指示。 有关批准的滑油型号的详细情况，参见 AMM第I部分。 有关滑油量指示系统的详细情况，参见滑油指示一节（AMIM第I部分7930 动力装置一发动机放泄 整体传动发电机（IDG 1液压泵 概况 发动机放泄可防止液体与发动机热部件接触。可以使用发动机放泄探测部件的故障，发动机放泄可以在机外指示下列项目： 滑油箱通过右风扇整流罩面板上的放泄口进行排放。 有关允许泄漏的限制的详细情况，参见AMIM手册（AMIM第I部分 7171', '磁性放油堵头滑油压力低电门滑油油量传感器滑油冷却器温度控制活门滑油油量目视窗和滑油加油口 一个 57夸脱（54升）的滑油集油槽在齿轮箱内部。APU 滑油冷却器和管道内大约容纳3夸脱（29升）滑油。加满滑油时APU内总的滑油量是87夸脱（83升。滑油油量目视窗显示滑油面。加油口位于滑油油量目视窗旁边。 APU 润滑系统 润滑模块 概述 润滑模块内有许多润滑系统的部件。润滑模块在APU齿轮箱的前部。 部件 润滑模块内有润滑增压泵和回油泵。从齿轮箱伸出的一根轴带转泵。一个压力调节释压活门也在润滑模块内部。 下列部件在润滑模块外部，是航线更换件： 油滤指示器膚油滤旁通电门滑油滤发电机油滤麵滑油温度传感器 培训要点 燃油控制组件（FCU）连接在润滑模块上。拆卸润滑模块时必须先拆卸FCU。', '7 日当晚，邀请珠海MTU 参与TGB 齿轮箱端部封严的更换。脱开TGB 齿轮箱，发现该封严两端已经被齿轮箱与套管壳体严重磨削。更换该封严后，试车功率71，保持10 分钟，发现TGB 端部斜面已无滑油侵湿迹象，但该区域相关部件仍然有滑油挂滴存在。考虑可能是先前稽留在部件间隙之中的滑油所致，所以关闭排故工作，但保留监控发动机滑油消耗量。\n2009 年04 月09 日排故工作\n4 月9 日航线中队发现该发动机反推包皮上仍然存在滑油挂滴现象。滑油消耗在02 夸脱/小时左右。对比近期左右两发滑油消耗，右发比较稳定，左发有明显上升的趋势。\n航后检查发现6 点钟位置的风扇支架下端通风孔上有明显滑油渗漏迹象，除原来TGB区域外，反推涵道内也存在滑油侵湿的迹象。见图10图13。因此，邀请珠海MTU 再次协助深航进行排故', '系统工作是自动的，引射泵固定在主油箱的前梁，所用的动力是主油箱前增压泵的输出燃油来工作。所以只要前增压泵工作，引射泵就开始工作，将油水混合物送到前后增压泵进口。', '使油箱内的油液起泡减少到最小，防止真空或超压损坏油箱，改善液压泵的工作条件，防止气塞', 'parameter\t参数\nrotational\t转动的\nabsorb\t吸收\nclamp\t接线夹\ncore\t核心\nincorporate\t整体的、结合\nthrottle\t调节油门、节气阀\nbe equipped with\t装备\neject\t弹射、排出\npivoting\t绕轴旋转\nthrust reverser\t反推装置\nbrake\t刹车\ncontinuation\t继续、延伸\nevacuate\t疏散、撤出\nredundant\t过多的、冗余的\nACOC：air cooled oil cooler\t气冷式滑油冷却器\nchip detector\t磁堵\nFCOC：fuel cooled oil cooler\t油冷式滑油冷却器\nantisiphon\t防虹吸\ndebris\t碎片\nfines\t细屑，细粉\nball bearing\t球形轴承\ndeoiler\t油水分离器，去油器\nflame arrestor\t火花捕捉器\nlubrication system\t润滑系统\noverhaul\t彻底检查，全面大修\nmagnetic chip detector\t金属末探测器\nroller bearing\t滚棒轴承\noil/fuel heat exchanger\t滑油燃油热交换器\nscavenge pump\t回油泵\nabort\t异常中断\ninterrupt\t打断\nreduction\t减少、降低\nprecooler\t预冷器\nsecondary/bypass airflow\t外涵道气流\nclutch\t离合器']
77 | PMC的作用 | 功率管理控制器根据油门杆角度，风扇进口空气压力（ps12）和风扇进口温度（T2）来输出电信号，有限度地超控MEC，设立正确的N1转速，保证发动机推力。 | ['功率管理控制器根据油门杆角度，风扇进口空气压力（ps12）和风扇进口温度（T2）来输出电信号，有限度地超控MEC，设立正确的N1转速，保证发动机推力。', '转动PMG马达，当PMG马达转动时，在PMG定子的三相绕组中产生交流电，该交流电供给GCU。GCU 内部的电压调节器（VR）将交流电变压并整流成直流电。直流电在发电机控制继电器（GCR）在关闭位置时，进入激励器磁场绕组。 GCU保护 GCU监控电压、电流和频率。GCU断开GCB和支激励发电机保护电源通道。 在激励器磁（定子）的绕组中的直流电产生静止磁场，该磁场在激励器电枢（转子）的绕组中产生三相交流电。转子中的旋转整流 交流电GCU保护和激励 GCU监控PMG 的频率。正常的发电机频率是400 赫兹。如果频率超过下列值，GCU打开GCR和GCB： GCU有下列保护功能： 超压一欠压一过频一欠频一相间电流不平衡一发电机二极管故障一相序一过流一差动故障欠速保护一GCU失效一安全 425赫兹超过15秒35赫兹超过35毫秒 如果频率低于下列值，GCU 断开 GCR 和GCB', 'control unit M1709 These are the tasks', '正常，备用，人工', 'Conditional Inspection AMM TASK 055148211801', '1 Do this Task AMM TASK 526110211801', '216D633A103SHZEFFECTIVITYENDOFTASK737600/700/800/900737600/700/800/900', '254EFFECTIVITYD633A103SHZEFFECTIVITYENDOFTASK737600/700/800/900737600/700/800/900', '座舱压力控制系统1、主要部件和作用座舱压力控制系统控制空气流出座舱的速率。主要部件有：座舱压力控制组件，两个座舱压力控制器（CPC），外流活门（后外溢活门）。控制组件用于控制和指示，控制器用于计算指令和故障检测，外流活门用于控制气流。（1）座舱压力控制组件。座舱压力控制组件有飞行高度和着陆高度的输入和显示，有增压模式和人工作动外流活门的旋钮和手柄。还可以显示外流活门开度，故障指示和当前使用的模式。关于面板上每个电门和指示的含义，可以查阅《面板介绍7增压、导航显示源控制和驾驶舱声音记录器面板》这篇文章增压面板部分。（2）座舱压力控制器CPC。CPC从大气数据惯性基准组件（ADIRU）获取大气数据，从失速管理和偏航阻尼计算机（SMYDC）获取发动机速度数据以及从临近电门电子组件（PSEU）获取空地逻辑数据；从组件活门和外流活门接收位置反馈信号。本体上有一个压力传感器探测座舱压力。CPC通过以上数据计算座舱压力和爬升率，输出信号控制外流活门开度。CPC在电子舱，通常有故障才会去自检查看', '编写完成的维修技术文件，提交 AEG 组织专家评审会， AEG 通过会议评审、现场验证等方式评估文件的技术准确性和可操作性。若 AEG 评审认为文件不符合要求， WG 需修订\n后重新提交；最终通过评审的文件定稿，由 AEG 签署批准后，提交文件至民航地区管理局审批，通过后获得批准号（如： CAACMPD2025003），文件才正式生效并向用户发布。\n航空器评审组（ AEG）在编写维修技术文件（如 MRBR、 AMM 等）时所起的作用是什么？维修技术文件是由制造厂家牵头组织自己的专家团队负责编写，该团队成员包括设计人员、维修工程师、适航专家等，该团队被称为工作组（ WG）或称为工业指导委员会（ ISC），由制造厂家和用户代表主导，也可能邀请局方专家提供指导。另外，由民航局飞行标准部门建立的航空器评审组（ AEG），不负责编写维修技术文件，而是负责评审由 WG 编写的文件是否符合适航标准。', 'AMM TASK 761107020802F00', 'FMC慢车对。目标限程中使用。如果空速与来自于的和最小速度下回收，在 速度或动点。 MCP。比较个后过拉平 来自一 比较 A T算空速相个指令低于这 通告收率回都 计算不 EEC 个预。率制 T L A T限和 到一动 T L 回 FMC以动时，减 进入 限 A T 回 MCP动时显示在止你慢车 控制推力到保持动油门杆到 速度。 速度。 位方式。方式 A T A T A T 方式从。钟回你有 或拉平 示预入飞（个减进入 10围 系统控制发动机的 个 A T 户 何任信息进入制。为 考 N1边 框 方个 N1 限 在并的 N1 以） N1 将标 DEU实际 游常到 地离 ， FMC加 且如果 节 上 并 的气压高度场机 800 且 程中，高于 N1 始 进入灭灯 方式 FMC 是标游 基准到相应移 A T时， N1 变为油门保持作前 爬升始初', '压力（2028psi）。当电磁活门通电打开时，控制压力通向压力调节与关断活门（PRSOV）A腔，克服弹簧力打开活门。B腔的下游反馈压力保持PRSOV的开度使其输出恒定的引气压力428psi。BAR输出的控制气压有一路通向450F恒温器。如果预冷器控制系统失效，下游温度超过450F，恒温器释放控制气压，A腔压力减小，PRSOV开度变小，流过预冷器的气量少，引气温度下降，防止引气超温跳开。BAR内释压活门防止控制压力过高损伤PRSOV。如果引气压力过高，超压电门作动，断开电磁阀气路，释放A腔压力使PRSOV关闭。预冷器控制系统是一个空气热交换系统，其冷路来自风扇。预冷器控制活门（PCCV）从PRSOV上游得到引气，经过基准调压器和伺服基准调压器后得到恒定控制气压，供给作动筒A、B腔和气嘴，活门在A、B腔气压和弹簧力的作用下作动。伺服调压器调节输出气压到612psi，供给B腔、预冷器控制温度传感器', '在电源分配面板2上（PDP2） 概况介绍 接头机构有一个闭合线圈和一个保持线圈。在EPC 闭合后，在接头内部的电门改变位置，并从闭合线圈上断开电源。保持线圈将接头保持在关闭位置。 接头有两种类型的连接：主和辅助连接。主连接使外部电源供到汇流条断路器（BTB），辅助连接有下列功能： EPC位置控制EPC位置反馈给BPCUP5面板上的汇流条电源指示 电源保持 EPC 在关闭位置，当断电时 EPC 打开。 培训知识点 EPC 就象发电机断路器和汇流条断路器。然而，EPC 有不同的 外部电源汇流条电源控制组件（BPCU）概况介绍本页空白', '1，过滤各系统的泵输出的压力油；2，隔开各系统的发动机驱动泵和电动泵的输出', '246SHZALLEFFECTIVITYENDOFTASKFAULTISOLATIONMANUALZEWCZEWCRIGHT', 'pack M1766 left or M1767 right These are the tasks', '“维修审查委员会报告（ MRBR）”“计划维修要求（ SMR）”“维修计划文件（ MPD）”“维修大纲”之间的关系是什么？\n64 AEG 评审\n641 概述\n6411 AEG 组成及工作情况介绍\n航空器评审组（ Aircraft Evaluation Group，简称 AEG）是由资深航空设计师、民航工程师、适航审定专家、飞行运行专家等组成的专业团队，其职能贯穿航空器全生命周期。在中国民航， AEG 是由中国民航局飞行标准司组建，为局方飞行标准部门、适航审定部门以及航空运营人（如航空公司）提供技术支持与监督服务。\n1初始适航阶段\nAEG 的工作始于航空器的“出生证”审定，即适航三证审定。当飞机设计制造厂家设计出新机型， AEG 的专家会对飞机的空气动力学设计、结构强度、航电系统等进行全面审查。不仅要验证飞机在理想状态下的性能，还要模拟极端天气、设备故障等突发场景，确保设计符合适航标准。例如： C919 飞机的 AEG 评审自 2016 年起与其适航审定同步进行， 2022年完成 T5 测试后获颁 AEG 评审报告。\n2运行评审阶段', '（ 8）可靠性管理：其中应当至少包括可靠性管理的机构、可靠性控制体系及可靠性方案的管理要求和程序；\n（ 9）人员培训管理：其中应当至少包括培训大纲的制定，培训计划和实施，人员技术档案和培训记录的管理要求和程序；\n（ 10）维修工程管理外委：其中至少包括承接外委工作的机构说明、外委工作范围、职责和分工、联络协调方式和对承接外委工作机构的监督管理要求和程序；\n（ 11）有关附件：其中至少包括实际使用的表格标牌样件，工作程序清单和其他必要的附件；\n（ 12）符合性说明。\n3424 飞机维修方案\n1制定飞机维修方案的要求\n飞机维修方案是指一整套文件体系，该套文件体系是航空公司（合格证持有人）负责编制，根据计划维修文件（ MPD）、结合自身机队构型、运行环境及可靠性数据制定的该航空公司的个性化文件，需经民航局（或地区管理局）批准后生效。\n维修方案的制定必须以 MPD 为基础，不得违反维修审查委员会报告（ MRBR）中的强\n制性条款（如适航限制项目 ALS），同时航空运营人还应当结合设计批准持有人推荐的维修计划大纲、航空器的实际运行环境、运行种类、使用特点以及局方的强制性要求等。', 'MPD 用来明确航线检查、定检、部件翻修等任务的执行标准。航空公司参考 MRBR，结合机场条件（如高原起降）、气候因素（如高湿度导致的腐蚀风险）及航线结构（如短程高频次飞行）调整等任务参数，通过分析历史故障统计（如某部件故障率超阈值）、部件寿命周期（如轮胎磨损率）及适航指令（ AD）执行记录等，编制和动态调整 MPD。\n例如：某航空公司针对 B737800 机队编制 MPD 时，结合其高原航线运营数据，将原 MRBR 建议的起落架检查间隔 2000 飞行小时缩短至 1800 飞行小时，形成符合该航空公司实际需求的个性化维修方案。\n3维修手册（ AMM）等\n制造厂家负责编制的维修程序类手册有很多种，相关说明详见本书第四章，例如：飞机维修手册（ AMM）、系统原理手册（ SSM）、结构修理手册（ SRM）、发动机装配手册（ PBM）、故障隔离手册（ FIM）等，我们以维修手册（ AMM）为例进行说明。例如：空客 A350 的 AMM 由空客公司的工程团队牵头，联合材料、系统专家共同完成。', 'PP使用说明和经验技巧PP内容很多，一般都是需要施工的时候才去查阅，有时候也用来反查件号。PP有勤务，拆装，调节测试，检查检验，清洁喷漆，修理和放行偏离指南等施工程序。勤务主要是润滑，充气和加油等通用的操作，比如勤务起落架。拆装比较好理解，就是更换部件。调节测试就是对系统的校装和功能验证，还包括系统的自检，比如调节钢索，操作测试应急灯光。检查检验对部件检查有无缺陷，比如检查轮胎磨损情况。清洁喷漆是对部件清洁或喷漆，比如鸟击检查前需要清洁。修理是对部件得修复或者更换子部件，比如更换封圈螺杆对管路的包扎，封胶等。DDG是保留某个系统时需要执行的M项步骤。维护实践主要包含一些杂的内容，不在以上页面的内容一般放在维护实践里，如接通地面空调。', '（ 1）维修计划文件（ MPD），基于 MRBR 制定航线检查、定检周期；\n（ 2）维修手册（ AMM）、系统原理手册（ SSM）、故障隔离手册（ FIM）等，用于细化维护步骤与技术参数，以及构建排故逻辑树等。\n2数据收集与整合\n数据来源包含 MRBR、服务通告（ SB）、适航指令（ AD）等法规文件；历史故障统计、部件寿命监控记录、特殊运行环境数据等运营数据；法规的更新计划及说明等。\n制造厂家牵头组织的工作组（ WGISC）将收集到的数据，使用可靠性分析工具（如：波音的 eBRAM 系统）验证制造厂家建议的维修间隔是否符合实际运营需求，并根据分析结果进行内容调整和整合。例如：某机型起落架作动筒在高原机场故障率高于平原，需缩短 MPD 中的检查周期。\n3文件编制格式要求\n要求采用标准化的文件编写规范，按照规定的格式，使用标准术语。即遵循 ATA100 规范来划分内容和编写格式（如： ATA 章节 28燃油系统），采用标准术语编写内容（如：使用“扭矩值”而非“松紧度”）。\n4评审与批准', 'ACM Installation AMM TASK 215104400801001 a Do the Repair Confirmation at the end of this task', 'HMU和EEC,两者共同实施对发动机的控制。HMU作为主控制器，负责发动机的完全控制，包括启动、加速、减速控制，转速控制。EEC具有监督能力，对推力（功率）进行精确控制，并对发动机重要工作参数进行安全限制。监控控制由HU完成主要功能，EEC起监控、限制作用，具有有限功能，即对推力（功率）作有限的控制。EEC参与工作时，对于外界条件的变化，它可以精确保证选定的目标值，例如以EPR或nl表征推力，EEC则精确保证EPR或nl实际值等于要求值。EEC通过力矩马达与HMU联系，实现电/液转换。EEC计算结果以电信号输出给力矩马达，再转换成液压信号控制燃油流量。多数的IIMU的供油计划高于EEC的供油计划，EEC通过减少1IIMU的供油达到目标值，称为下调。如果发现EEC有故障，可以冻结调准在当时位置，可以使EEC退出工作，恢复HMU完全控制。如果双发飞机，其中一发EEC故障，另一发EEC正常，一-般让两台发动机的EEC都退出工作。EEC是双通道设计，任何一个通道都能控制发动机的工作。为了正确控制各个发动机子系统，EEC采用闭环控制原理。', '246SHZALLEFFECTIVITYENDOFTASK737600/700/800/900737600/700/800/900FAULTISOLATIONMANUAL', 'AMM TASK 491100860802', 'AMM TASK 272182000801 AMM TASK 272182400801', 'M1827 These are the tasks', 'M213 These are the tasks', 'Removal AMM TASK 494171000801 Start Power Unit', 'or M1767 right These are the tasks', 'The PMG provides momentary 240 msec of rectified electrical power to the ECB when the aircraft elec trical power is interrupted during power transfer”', 'StarterGenerator Installation AMM TASK 494121400801 a Do the Repair Confirmation at the end of this task', '为符合要求和质量管理体系有效运行提供证据而建立的记录，应予以控制。维修单位应编制形成文件的程序，以规定记录的标识、贮存、保护、检索、保存和处置所需的控制。形成文件的程序还应规定由设备供应商所提供的记录及其控制方法。记录应保持清晰，易于识别和检索。\n2372 微观层面的规范工作标准\n微观层面的工作标准重点实现以下三个方面的目标：一是对于已明确标准的维修工作，如工作单卡、 AMM 手册等，需要严格按标准施工、执行到位；二是对尚未明确标准的维修工作，需要结合实际研究建立标准；三是需要持续监督工作标准的执行情况，避免引发人为差错或等级事件。尤其是第三个方面，它是 APS 理论研究的核心问题和维修安全管理的核心目标。 APS 理论特别强调检验复查，对于容易重复发生等级事件的高风险维修项目，要求设定监督复查环节，让授权人员进行复查验证。\n针对某一具体的维修项目， APS 理论要求建立具备较强针对性的工作标准，并在实际运行中贯彻和动态提升该标准，促进业务水平不断提高。表 23 以“ A320 飞机刹车毂更换”为例来说明 APS 理论在微观层面规范工作标准的实施方法。\n238 APS应用典型案例分析', '予该证。而标准适航证（ AC）的审定，则是针对每一架具体生产出来的航空器，局方依据相关适航法规、标准与审定程序，对航空器的设计、制造、安装以及各项性能等进行全方位检查评估，只有完全符合要求的航空器，方可获得标准适航证，证明其处于安全可用状态，才能够投入民用航空运营。\n3航空器运营阶段：局方主要通过审定维修单位资质与维修方案来进行管理。对维修单位资质审定，局方依据 CCAR145 部执行；在维修方案审定环节，局方借助对维修计划文件（ MPD）施行动态管理机制的方式管理，要求航空器运营人基于维修审查委员会报告（ MRBR）持续动态更新 MPD。该机制要求运营人通过分析实际运营数据（如故障统计、部件寿命周期）、整合最新适航指令（ AD）和服务通告（ SB），结合行业对安全标准的最新要求，对原有的 MPD 持续进行修订，确保维修任务（如检查周期、部件更换阈值）始终与航空器当前技术（如新飞机、老龄飞机等）状态和适航要求保持一致。', '242EFFECTIVITYEFFECTIVITYFAULTISOLATIONMANUALFAULTISOLATIONMANUAL737600/700/800/900D3973B D189B pin C7', 'HMU Removal AMM TASK 732110000801F00', 'ALLEFECTIVITYEFECTIVITY737600/700/800/900737600/700/800/900D520 D456 pin 1', '248SHZALLEFFECTIVITYFAULTISOLATIONMANUALFAULTISOLATIONMANUALD3973B D189B pin C7', '241SHZALLEFFECTIVITYFAULTISOLATIONMANUAL737600/700/800/900D3687B D2743E pin C10', 'Possible Causes AEVC 10HQ C/BAIR COND/AVNCS VENT/CTL 6HQ C/BAIR COND/AVNCS VENT/CTL 5HQ', 'psid将吹除板推出框架。当吹除板板从框架中推出时，上下机身的压力迅速均衡。压力均衡活门。前货舱的后侧壁板和后货舱真空污水隔板的前部各有一个压力均衡活门，允许空气流入或流出货舱，以保持货舱压力与客舱压力相同。一个压力均衡活门包含两个方向相反的单项活门，一个活门在飞机增压过程中让空气进入货舱，一个活门在飞机释压过程中让空气流出货舱。2、工作模式（1）自动增压模式。任何时候只有一个CPC控制外流活门，另一个CPC备份。每个航段主备CPC互换，出现故障时CPC也会自动转换。在飞行前，机组需要在座舱压力控制组件上选择自动增压模式，并输入飞行高度和着陆高度。CPC通过以上数据计算并在以下飞行阶段控制座舱压力：地面、起飞、爬升、巡航、下降和着陆。地面：飞机未增压，外流活门打开。两台发动机转速低于一定值且飞机在地面时系统处于地面阶段。起飞：座舱增压至低于机场高度01', 'E Do the steps that follow', 'PTU是个整体的马达泵组件，马达在2400psi驱动下输出压力最小2400psi。马达的转速有一个流量限制器控制。PTU的工作条件：1，飞机在空中；2，襟翼未收上，且小于15单位；3，若B系统发动机驱动泵低压低于2350psi，且延时0.5秒']
78 | 发动机整流罩有哪些？ | 进气整流罩，风扇整流罩，前整流罩和反推整流罩。 | ['进气整流罩，风扇整流罩，前整流罩和反推整流罩。', '1 领取或打印维修工作单卡。2 领用工具、设备、器材：1 手套、抹布、手电按需；2 发动机蒙布、工作梯按需。\n2 操作\n1 确认维修工作结束，发动机已冷却；\n2 安装发动机蒙布前需检查进气道无异物、唇口无刮碰划伤。检查发动机各接近门关\n闭锁好，风扇、反推整流罩下部锁扣锁紧扣好；\n3 检查蒙布无破损、蒙布内无异物并确保拉绳与蒙布接口处连接良好；\n4 安装时确保蒙布完全包裹住发动机唇口，无缺口缝隙；\n5 安装蒙布需要与相应机型高度合适的工作梯，遵守工作梯安全使用事项，注意检查工作梯架的制动良好，防止磕碰发动机以及人员受伤；\n6 发动机蒙布常用的安装方法有两种：1 蒙布拉绳与反推整流罩后端通过卡环固定见图133。2 蒙布拉绳与风扇整流罩表面的锁销孔固定见图134。\n7 两种蒙布的使用方法：\n1 蒙布拉绳与反推整流罩后端卡环固定的安装方式使用方法：', '每台发动机有一套进气整流罩防冰系统。系统可在空中和地面工作，通过P、前顶板上的防冰控制面板控制系统的工作，电门和指示灯显示与机翼防冰类似。当防冰电门在“ON”位时，进气整流罩防冰阀打开。从发动机引气总管来的热空气流经阀进入进气整流罩内部空腔，提高进气整流罩的温度，防止结冰。然后经整流罩底部的外部排放口将使用后的热空气排出机外。 1032进气整流罩防冰阀和压力电门 进气整流罩防冰阀控制流入发动机进气整流罩的空气，该阀安装在发动机风扇机匣右侧。进气整流罩防冰阀包括下列部件：作动筒、电气接头、控制电磁阀、人工超控轴环位置指示器、气流管道、调节器等部件。阀门下游安装有压力电门。 进气整流罩防冰阀是一个电控气动式的蝶形阀。有弹簧载荷使其保持在关闭位。阀门上有一个人工超控轴环，如果阀门失效，可以人工将阀门放置在全开或全关位。', '机翼防冰：防止机翼前缘结冰，造成机翼外形的变化，影响空气动力。\n进气罩防冰：防止结冰影响流量系数，冰块脱落，打坏发动机。', '左发动机整流罩、反推罩和吊挂无损伤，各口盖关闭，锁扣扣好，滑油箱加油口盖应盖好；左发动机各余油管排放管油液渗漏不超标。 反推力套筒在正确位置。 左发动机进气道、进气整流锥和风扇叶片无明显损伤；右发动机进气道处的T探头无堵塞和损伤。 5左发动机外涵道、尾喷管、尾锥、反推折流门及其连杆、可见涡轮叶片无损伤，无外来物。 6发动机下部无可疑泄漏。 （12）左前机身和翼根区域（L区）主要检查项目 左前机身蒙皮外表无损伤，机翼至机身整流罩外表无损伤，客舱风挡无损伤。 排放孔排放口区域无异常渗漏。 检查负压阀（关闭）；压力释压阀状态良好；排气阀状态良好（完全打开）。 左内侧前缘襟翼无损伤、无外来物、无液压油渗漏。 左空调进排气口无损伤、无堵塞。 6左可收放着陆灯、左机翼照明灯、下机身防撞灯、左翼根着陆灯和转弯灯、应急灯外表无损伤。 第2章燃油系统', '排气系统防止高温燃气损坏 APU舱，并减少排气噪音。 部件APU排气管道通过一个V形夹连接在APU涡轮上下列是排气管道的主要部件：廣泄放接头黃黃形夹安装边膜盒组件廣滴液环隔板吸音衬套隔离筒外蒙皮后支撑簧片 培训知识点 从 APU 舱尾部拆下排气管道进行维修。 APU 排气系统后整流罩 且的 后整流罩支撑排气管道后端和引射器进气管道。 位置 后整流罩在机身后端。 功能描述 后整流罩是超塑性成型的钛合金，与飞机尾锥对准。后整流罩有两个开口。一个是引射器进口，另一个是APU涡轮排气口。 下列是后整流罩的部件： 上后整流罩下后整流罩 培训要点 为了便于拆装，后整流罩分为上下两块。要拆卸消音器，只需拆掉下后整流罩。 PBE 关断活门瓶头组件 手提带面罩 PBE 。 气瓶头定位器有下列失效安全装置： 器的下游超压。 使用控制 缩 戴 器，', '蒙皮制成的。整流罩分为三个部分： 襟翼传动机构 一前段一后段一尾锥 在放下期间，球形螺杆沿主襟翼滑轨移动托架，托架上的滚轴保持在主襟翼滑轨中。下列是连接在托架上的部件，并与托架一齐移动： 前段安装在机翼下部，后段绕着轴螺栓转动，由整流罩连杆控制，尾锥安装在后段上。 一万向架 培训信息点 一主襟翼 上原其一后襟翼推杆（只有外侧襟翼）一襟翼整流罩连杆 只有外侧襟翼）一襟翼偏斜传感器控制杆 在某些整流罩上有接近盖板，以方便拆卸整流罩。 后缘襟翼系统一襟翼传动机构和整流罩 后缘襟翼系统内侧后襟翼机构 襟翼与主襟翼分离，两个后襟翼滑轨可以支撑后襟翼。 目的在放襟翼期间，内侧后襟翼机构可使内侧后襟翼与主襟翼分离， 位置内侧后襟翼机构位于内侧主襟翼的前缘。为接近该机构，拆下内侧主襟翼的接近盖板。', '由风扇，核心发动机，低压涡轮和附件齿轮箱4个单元体组成。', '当控制信号打开电磁阀时，电磁阀使上游管道压力进入阀门调节器。调节器控制压力并使其进入作动筒。作动筒克服弹簧压力打开防冰阀。阀门上的压力传感器感觉下游管路压力，根据这个压力调整蝶形阀开度，限制管道下游压力不超过50psi。如果阀门下游的管道压力达到或超过65psi，压力电门闭合，相关指示灯点亮。 1033进气整流罩防冰系统的控制和显示 发动机和机翼防冰控制面板的右侧有两个电门和4个指示灯，用于控制发动机进气整流罩防冰。当防冰控制电门在“OFF”位时，防冰关断阀关闭，发动机进气整流罩防冰系统不工作。当电门在“ON”位时，若条件满足，防冰阀打开，系统工作。可通过发动机和机翼防冰控制面板上的蓝色整流罩阀打开灯（COWLVALVEOPEN）显示阀和电门位置。当电门与阀门位置不一致或阀门在转换过程中时，对应指示灯明亮；当电门在“0N”位且阀门在打开位置时，对应指示灯暗亮；当电门在“OFF”位且阀门在关闭位置时，对应指示灯灭。', '电加温层安装在发动机进口整流罩表面，用环氧树脂灌充，玻璃纤维作保护，使用特殊的聚亚氨酯底漆涂层防止雨水的侵蚀。电加温防冰系统通常使用交流电，系统工作时， 115V\n交流电给发动机进气道加温带加温，使用单独的汇流条供电实现上下加温带连续加温，一个汇流条故障时另一个仍能供应保证所需要加温要求。有的系统在加温带附近安装一个可设定温度的温度传感器，保证在低于该温度值时系统工作，高于该值则将电加温断开。典型的发动机进气道电加温区域如图 1810 所示。\n热空气防冰系统使用的热空气来自发动机引气，一定流量的热空气经压力调节关断活门，被传送到发动机进口需要防冰的地方，最后排入压气机进口。通常需要防冰的地方有发动机进气道和前整流锥，有的发动机还会给第一级静子叶片加温。\n1815 水平安定面气动除冰系统', '121 目视检查发动机进气整流罩、整流锥、风扇叶片、进气道、消音板、外涵道导向叶片、内涵道导向叶片、T12 传感器外观正常，无外来物损伤； 122 目视检查风扇平台前端无翘起；123 目视检查风扇整流罩、涡流控制器、反推整流罩、滑油勤务盖板、IDG 滑油勤务盖板、MCD 检查接近盖板外观正常，无外来物损伤、无打开的锁扣；124 从外涵道后面目视检查反推折流门、阻力连杆、IDG 滑油散热器、最后一级涡轮叶片外观正常，无外来物损伤；125 目视检查排气机匣、排气尾锥、发动机吊舱外部整流罩外观正常，无外来物损伤；126 目视检查发动机吊舱排水口无油液滴漏现象；127 目视检查发动机余油口无油液滴漏或滴漏在标准范围之内。\n13 左前机身区域\n131 从地面目视检查左侧前段机身可见蒙皮含各舱门蒙皮、盖板、客舱窗户无外\n3 航后检查工作单卡', '历史上发现风扇平台断裂的案例，工作者也听到发动机风扇叶片整流锥内有异响发现风扇平台断裂的问题，因此，在手动转动或者风车转动状态下，倾听发动机风扇叶片和整流罩区域有无异响也可以作为发现风扇平台断裂的辅助方式（注：“异响”为细小的金属敲击声音）。\n5 右发动机区域\n项目描述：\n53 目视检查风扇整流罩、涡流控制器、反推整流罩、滑油勤务盖板、IDG 滑油勤务盖板、MCD 检查接近盖板外观正常，无外来物损伤、无打开的锁扣；\n依据：AMM 711101601、 711108 71710060 1、 722100601\n检查标准：\n外观正常，无目视可见损伤。\n5 右发动机区域\n图示区\n项目描述：\n54 从外涵道后目视检查反推折流门、阻力连杆、IDG 滑油散热器，从内涵道后目视检查最后一级涡轮叶片外观正常，无外来物损伤；', '如果门有噪音或发出叫声，或许是密封垫坏了。 如果密封垫损坏的不是很严重，可以进行修理。 舱门舱门标准密封 发动机介绍 目的发动机向飞机提供推力。发动机也向这些飞机系统提供动力： 电气系统液压系统气压系统 缩语和略语 AGB一附件齿轮箱 HDS一水平传动轴 HPC一高压压气机 HPT一高压涡轮 IDG一整体传动交流发电机 IGB一进气道齿轮箱 LPC一低压压气机膚 LPT一低压涡轮膚 RDS一径向传动轴 TGB传输齿轮箱 发动机介绍 发动机一般说明 本页空白 发动机一般说明 第一股（原）气流流入发动机的核心。增压器增加此空气的压力并把它送至高压压气机。 概述 CFM56一7B一台高流量比、双转子、轴流式涡轮风扇发动机。发动机风扇直径是61英寸（155米）。发动机本体重量是5257磅（2385千克）发动机有这些部分： 第二股气流流入风扇通道。在起飞期间第二股气流提供约80的推力。 风扇和增压器高压压气机 HPC燃烧室高压涡轮（HPT）低压涡轮（LPT）附件传动装置', '在结冰区发动机进气道前缘处和整流锥、压气机的进气导向器处会结冰。防止结冰是必要的，因为在这些地方结冰会大大限制通过发动机的空气流量，从而引起发动机性能损失并可能会使发动机发生故障。此外，脱落下来的冰块被吸入发动机或撞击进气道吸音材料衬层时可能造成损坏。', '由于进气道前是一段扩张形的管道，流通面积逐渐变大，而前整流锥与壳体所构成的环形通道稍有收敛。所以在前一段气流参数的变化规律是：速度下降，静压和静温升高，也就是空气受到压缩，由于空气本身速度降低而受到的压缩叫做冲压压缩；整流锥后气流速度稍有上升，压力和温度稍有下降，这样可以使气流比较均匀地进入压气机保证压气机的正常工作。进气道内所进行的能量转换是动能转变为压力能和热能。\n进气道前气流未受扰动处的截面为 00 截面，气流速度与飞行速度大小相等，方向相反，进气道的进口和出口截面分别为 00 和 11 截面。\n一定的进气道，它的进口流动模型取决于发动机的工作状态和飞行的马赫数 M。我们定义：进气道远前方截面的面积 A 0 与进气道唇口处的面积 A 01 的比值为流量系数。\n飞机的飞行速度不断地变化，发动机工作状态也由驾驶员操作不断交化。进气道前方可以出现各种流态，其流量系数也不断变化，如图 33 所示。', '当飞机在地面且机翼防冰系统工作时，由于流过机翼的冷却气流很少，机翼防冰系统的热输出易导致机翼前缘过热，从而损坏机翼前缘设备。机翼防冰电磁阀打开后，释放预冷器控制阀作动筒的压力，使预冷器控制阀全开，此时发动机提供最大的冷却空气冷却防冰系统的引气，从而有效控制引气温度，防止机翼前缘装置超温。 当飞机在飞行过程中时，机翼表面流过很强的冷空气流，冷空气流对机翼前缘有很强的冷却效应，机翼前缘装置不存在超温的风险 103发动机进气整流罩防冰系统 1031工作原理 发动机动机进气整流罩累有和机翼前绿类似的气动外形，故其结冰情况与机翼有相似之处。', '121 涡轮喷气发动机的基本组成\n涡轮喷气发动机由下列几部分组成：进气道、压气机、燃烧室、涡轮、尾喷管、附件传动系统以及起动、燃油、点火和滑油系统等。进气道的作用是为发动机提供较好的进口流场，压气机负责提高气体压力，燃烧室用于实现燃油的混合、稳定燃烧，提高气体的热能，涡轮从燃气中吸收能量，来带动压气机和附件转动，而尾喷管则是让燃气进一步膨胀，加速后排出。图 18 给出了这五大部件的连接及相互关系。不同类型的涡轮喷气发动机都包括这几部分，只不过是到具体的发动机上，其构形、结构、位置有所不同。而其它各系统是为发动机能正常工作提供保障，在随后的章节中将陆续详细讨论这些系统的组成和工作。\n涡喷发动机的压气机和涡轮都包括旋转部件和静子部件，通常旋转的部件叫转子，不动的部件叫静子，如压气机转子、涡轮转子，压气机静子和涡轮静子。压气机转子和涡轮转子通过连轴器连在一起，组成发动机转子，转子数目的不同形成了前面提到的单转子和多转子', '每个传动装置也有两个无回制动，该制动是一种斜滚轴型制动，如果扭力管断开或气动载荷过大，制动可以防止襟翼收回或放下。 每个传动装置包括滑油，重量大约45磅（20千克）。 后缘襟翼系统襟翼传动机构和整流罩 且的 内侧襟翼的传动机构稍有不同。 每个襟翼传动机构传递来自传动装置，球形螺杆和万向支架的动力，并移动后缘襟翼。襟翼整流罩覆盖传动机构减少气动阻力。 后襟翼推杆移动后襟翼，外侧襟翼有4个后襟翼滑轨，以帮助支持后襟翼，内侧襟翼有2个后襟翼滑轨。 襟翼整流罩连杆带动襟翼整流罩，襟翼体偏斜传感器控制杆带动襟翼偏斜传感器输入轴。 位置 每个后缘襟翼有两个传动机构，在每侧机翼底部有三个襟翼整流罩。 襟翼整流罩 两个襟翼传动机构在主起轮舱内，为接近机翼上的襟翼传动机构，放下襟翼或拆下襟翼整流罩。 襟翼整流罩是铝合金框架，石墨增强的 Kevlar', '和灰尘 工作：尼古丁 获得更多 氧气 2阅氧 动的 盘运有制活门要遵守所。（飞机容 打当活门头限转接知识要点周围工作时，的内瓶要气 ）键 打加电源系统将 被接通。座舱 打 R650除 高自电器电器 模式流量 流量高电器可 电器 28 J22继 ） 防冰和防雨一介绍 目的 防冰和防雨系统防止这些飞机部件结冰： 机翼前缘膚发动机进气整流罩大气数据探测器驾驶舱窗户排水和排污系统管道 缩写 CTAI 整流罩热防冰 TAI一热防冰 WHCU 窗户加热控制组件 WTAI 机翼热防冰 防冰和防雨一介绍 防冰和防雨一概况介绍 冰和雨控制 机翼热和发动机进气整流罩热防冰系统 冰和雨保护系统的控制和指示在驾驶舱的 P5 前顶板上。 机翼热防冰和发动机进气整流罩热防冰系统使用热的发动机引气来防冰。 大气数据探头加热', '外部灯光有：机翼照明灯，防撞灯（有上下两个），航行灯（位置灯，左红右绿尾白），跑道转弯灯，频闪灯（闪光灯），着陆灯（有内，外两侧两种），航徽灯（垂直安定面的照明），滑行灯。', '卡环开口厚度与反推整流罩厚度保持一致，防止卡环损伤整流罩表面；\n尽量保证各个拉绳的伸缩量相同；\n向后安装拉绳时需注意不要接触涡流发生器（涡流发生器本体较薄），防止变形。\n2 蒙布拉绳与风扇整流罩表面锁销孔固定安装方式使用方法：\n确保锁销本体无明显损伤，锁定保险工作正常；\n连接锁销与拉绳的布带无明显破损，防止拉绳脱落；\n锁销安装正确，锁定良好无松动。\n8 取下发动机蒙布\n1 拆卸时遵守工作梯使用安全注意事项，人员相互配合完成蒙布拆卸；2 蒙布拆卸后需检查发动机进气道是否存在异物，唇口是否有划伤。确保发动机周围地面无异物；3 清点蒙布数量并放置于规定位置；4 完成发动机和地面检查。\n3 收尾\n1 工作收尾：1 清点工具；2 恢复工作现场；3 确保维修工作单卡、飞行记录本等维修记录已完成签署。2 归还工具设备。3 将维修工作单卡等维修记录反馈给相关部门。\n123 航空器地面安保交接、贴封条', 'VBV马达：39680012；VSV作动器：1324M12P10；EDP：4205401LPTACC：C251750002；HMU：8061532；TBV：1853M12P04；反推作动筒：3214007050。\nV2500发动机\n反推上锁作器：32829823；反推下锁作器：740D800331；V2500发动机燃油泵\nIDG772292IDG 碳封严：4A0301。\n【维护建议】：\n如果发动机起动后出现大面积溢油（如溢油面积超过5m或向任何方向溢出的距离超过3m），应立即通知机组关车，并参考《溢油、油品泄漏处理标准作业规范》需通知机场消防部门处理。\n第 73 章发动机燃油和控制系统\n【机型】：A320C\n【分类】：突发类\n【章节】：73\n【标题】：发动机燃油滤堵塞', 'Mid Fairing Above Ram Air Inlet 191GR Ram Air Actuator Panel', '起动开始后,由起动机带动发动机高压转子开始旋转,当转速达到25%起动手柄推上,点火供油,此时发动机由起动机和涡轮共同带动,当N2达到46.33%起动机断开，此时由涡轮继续加速到慢车', '发动机 发动机空气动力的站位 发动机 附件传动装置 部件位置 液压泵 概述 这些发动机附件是在附件齿轮箱的后面： 附件齿轮箱（AGB）是在发动机的左侧，在风扇进气机匣上。附件齿轮箱从N2转子，通过正齿轮传送扭矩转动发动机和飞机的附件。它们都是航线可换件。当打开左风扇整流罩时，就可接近附件齿轮箱和这些附件。 燃油泵组件（燃油泵，液压机械装置和主滑油燃油热交换器）润滑装置回油滑油滤 附件位置 培训知识要点 这些发动机和飞机的附件是在附件齿轮箱的前面： 在孔探仪检查期间，使用手摇手柄安装座转动 N2 转子。 发动机电子控制器（EEC）交流发电机N2传感器手摇手柄安装座发动机空气起动机整体传动交流发电机（IDG） 发动机附件传动装置 部件位置 发动机风扇叶片和叶轮 一在更换叶片时，计算附加的叶片位置和动量重量修正值。 吐轮前锥体和后锥体 平衡重量螺钉 叶轮前锥体和后锥体是导引发动机进气气流的空气动力的整流罩。', '排气锥体是在发动机涡轮机匣的后端。为接近排气锥体螺栓，你必须做这些工作 打开风扇整流罩至全开位置打开反推装置整流罩 半部拆下排气喷管 涡轮排气系统 排气锥体 APU 动力装置 介绍 且的 APU动力装置给飞机相关系统供应电源和气源。必要时这使飞机系统在没有地面能源和主发动机不工作时仍能工作。 概述 以下是APU动力装置的系统和部件：辅助动力装置東APU导线束黃APU安装APU空气进口黃APU泄放点绝缘板详细信息见APU发动机章节（AMIMPARTI49一20） APU 动力装置辅助动力装置介绍 概述 下列是辅助动力装置的主要部件： 燃油总管燃油喷嘴滑油冷却器起动发电机電引气活门（BAV）業进气导流叶片作动筒 IGVA压力传感器点火组件防喘控制活门（SCV）数据存储模块（DMM）润滑组件燃油控制组件（FCU）APU发动机 APU 动力装置辅助动力装置介绍 APU 动力装置导线束 目的： APU 导线束将所有电气导线在一个组件中。 位置', '一共有三个吊点，前两个与风扇机匣相联接，后一个与涡轮机匣连接，这三个点用于承受除推力外的其他力。中间一个吊点与两风扇框架后的推力杆合并连接传递推力。', '右后机身蒙皮外表无损伤，客舱玻璃无损伤。，排放孔排放口区域无异常渗漏。应急灯外部无损伤，右后服务门、外部口盖及勤务面板无损伤。，通信导航天线完整无损伤。（5后货舱门区域无损伤。，。6客舱增压系统的正释压阀应在关闭位，排气阀应在打开位且无阻塞。”', '罩的按键电门在摆按压灯 来源。 时的按键电门在替常闭公来的状态。交 主告 与过热会 召回灯注意 之 灯光 与 发动机燃油和控制器介绍 FF EEC EHSV FWD HPSOV HPT HPTACC HMV IDC J LPT LPTACC LRU LVDT N1N2號 P PDL PT RVDT SACT麗 TAT TBV TGB TL TLA TLR 燃油流量一发动机电子控制器电子伺服活门一前向一高压切断活门高压涡轮 高压涡轮间隙主动控制液压机械装置整体传动交流发电机接线盒低压涡轮一低压涡轮间隙主动控制航线可换件一线性可变差动变压器低压压气机转子转速高压压气机转子转速压力便携的数据加载器总压旋转可变差动变压器单个环形燃烧室温度空气总温过渡的放气活门传输齿轮箱推力杆推力杆角度一推力杆角度解算器 概述']
79 | 发动机有哪些危险区域 | 前危险区域是慢车9英尺，大车13英尺；后危险区域是慢车80英尺，大车240英尺；噪音危险区是慢车60英尺，大车150英尺。 | ['在发动机进气道的负压，可以将物体包括人吸入到发动机内。当靠近发动机进气道时，负压会突然增加。在慢车时，危险区在进气道周围10 英尺（3米）。在和大于起动推力时，进气道周围的危险区是14英尺（42米）。 进气负压区热排气区 推荐使用绳索，发动机进气道隔板，或防护板。 警告所有人员必须位于危险区之外即飞机前方和进气整流罩侧边。当发动机工作时，所有人员必须位于安全保护线之外，在发动机工作时，在进口处有强烈的负压可将人员吸入到发动机，会产生致命的伤害。 发动机安全通道 发动机安全通道位于进气道危险区和排气危险区之间在发动机运转时，必须停在安全通道间。只有在下列条件下，你才能靠近正在工作的发动机 警告：如果迎风大于25节，进口危险区增加 20。 当布，眼镜，帽子或其他物品进入发动机进气道时会对发动机造成损伤。在进入发动机周围工作之前，必须固定或拿走所有的松动物品。 一发动机在慢车位（只在向前推力时） 一必须与驾驶舱内的工作人员保持联系。', '在起动活门移到切断位之后，30秒种内地面人员不要进入危险区。 发动机运行一安全一发动机危险区 热量 在发动机排气区之后很长距离内，排气温度仍会很高。发动机排气温度足够损坏沥青道面。对发动机排气区建议使用混凝土材料。 排气发动机排气速度很高，会造成伤害。当打开反推时，风扇的排气方向向前。 警告：当发动机工作时，保持在风扇和发动机排气区域之外，如果不遵守这些要求尾喷排气和风扇气体可能引起人员伤害或设备损坏。 发动机运行安全发动机噪声 概况 喷气发动机的噪声可以对耳朵造成临时或永久伤害。高噪音会对耳朵结构造成损伤。这会使你失去平衡性，从而不能正确控制方向。 所有人都必须注意发动机的噪音危险区。 所有人都必须对耳朵进行保护，应该用耳罩保护耳朵。 培训信息点 警告：当你在发动机的噪音危险区内工作时，必须戴耳罩。如不遵守上述规定，可能会对耳朵造成损伤。 Z 警告：在这一区域内必须使用护耳设备。 警告：在这一区域超过6 分钟，即使戴耳罩也可能会造成伤害。 发动机运行安全一发动机噪音 254 490 钟位置区域上。', 'CAUSE DAMAGE TO THE ENGINE ', '前危险区域是慢车9英尺，大车13英尺；后危险区域是慢车80英尺，大车240英尺；噪音危险区是慢车60英尺，大车150英尺。', '在进行发动机运转前，要确保地面灭火设备就位。 风的方向 风向和风速可以影响进入发动机的气流。如果风向不对，可能会引气发动机失速或指示不正常。如果可能，发动机进气整流罩点应迎风。 起落架 保证前起落架在向前方向，在前起落架上插上锁销。在主起落架的前后转放上轮挡。 外来物损伤（FOD） 为防止发动机损伤在进行发动机运转前注意地面上能引起发动机外来物损伤（FOD）的碎片。确保发动机周围没有人员和设备。 风向最大风速节，例：17节为相对于飞机方向25度时的最大风速。 发动机运行一安全风的影响 动机运行一安全一发动机危险区本页空白 发动机运行一安全一发动机危险区 警告：当发动机功率大于慢车时，不要靠近发动机。当发动机速度高于慢车时，在其周围没有安全区。可能会对人员造成严重伤害，或设备损坏。 概述 在发动机周围工作很危险，使用发动机安全通道接近正在工作的发动机。当发动机运行时，你必须在其前后危险区之外。 进气道负压 在工作的发动机的周围危险区包括：', '地面安全包括发动机危险区，以及安全进行发动机起动和试车的安全程序 本课程适合用已经完成了本飞机系统培训的有经验的机械员。 本手册只用于培训，飞机维护手册和你公司的经营方针和程序优先于本手册。 限制 这部分回顾了发动机运行时飞机和发动机系统的使用限制。不要超过限制，否则会对飞机或发动机造成损伤。 课程结构 发动机运行课程包括如下几个部分： 使用程序 系统回顾发动机系统回顾地面安全使用程序发动机试车模拟机 使用程序给出了如何起动和停止发动机。将学习正常起动程序和非正常情况下的程序。 发动机运行一介绍 发动机试车 本节介绍发动机试车。将会在模拟机上进行发动机试车。 模拟机将在模拟机上进行发动机运动和试车。在模拟机上，监控飞机和发动机限制 发动机运行介绍一AMM 第I部分维护实践 概况 有关动力装置的使用的资料包括在AMIM（飞机维护手册）第II部分710000章的维护实践一节中。维护实践一节位于200页单元中。 动力装置一维护实践 200 页单元中共计给出如下维护工作：', '在结冰区发动机进气道前缘处和整流锥、压气机的进气导向器处会结冰。防止结冰是必要的，因为在这些地方结冰会大大限制通过发动机的空气流量，从而引起发动机性能损失并可能会使发动机发生故障。此外，脱落下来的冰块被吸入发动机或撞击进气道吸音材料衬层时可能造成损坏。', '我们已经讨论了怎样从排除腐蚀的一个或几个条件入手来有效地控制腐蚀。为了做到这一点，我们必须考虑最容易发生腐蚀的区域。发动机排气不仅含有水汽，还含有酸、硫磺和其他的强电解质。高温下它们对于所接触的飞机零件是极其有害的。电瓶箱及它们周围的区域易受到来自电瓶的有腐蚀性气体的影响。配餐区是容易腐蚀的区域，因为食品和饮料配制的区域不可能马上清扫，它们可在贴着合金结构的地方产生有效的有机物电解质。厨房下面表明了有这种腐蚀作用。航空维修技术人员对起落架舱需要特别注意，因为来自泥泞灰尘和水中的砂粒会打掉防护涂层并使油污灰着水份贴在金属上引起腐蚀。灰尘和油污集聚在副翼和襟翼舱壁上并合着水份，它将会促进腐蚀。蒙皮搭接缝很容易集结水份，为浓差电池腐蚀提供必要的电解液。焊接的地方也常受到腐蚀，因为焊接过程中金属加热后变冷，常常会产生粗晶结构，因而容易产生晶间腐蚀。长铰链通常由铝合金制成，并且安装硬钢销，如果润滑不当，它将吸附带水份的灰尘并引起铰链装置的腐蚀。地板下面的舱底区域是难以接近的区域，这些区域聚集污物是难以清除的。要确保', '机库内通常使用安全标识和警示带标记安全区域；机库内禁止吸烟；如果油箱打开，需要额外的警告标识和信号提示维护人员；另外，通常不在机库内进行加油工作，如果加油工作必须在机库完成，那么整个机库都是安全限定区域。\n通过对安全限定区域的划定，标识以及现场的警告等，人员可以更好的意识到现场状况，从而降低发生火情的可能性。\n5123 燃油渗漏\n燃油渗漏的发生主要有两种原因：加油时渗漏或飞机损伤引起渗漏。加油渗漏通常发生在通气油箱开口处，或失效的燃油加油口、加油管道以及油车部件上；飞机油箱遭受外来物撞击也有可能导致燃油渗漏。图 53 所示为燃油渗漏现场。\n燃油发生渗漏后，必须立刻对溢出或渗漏的燃油进行处理。\n（ 1）首先停止加油或止住渗漏；\n（ 2）然后往渗出的燃油中加入粘合剂，使影响区域不再扩大，如果大量燃油溢出还需立刻通知消防部门。\n5124 火源\n飞机附近不得出现暴露火源，不得吸烟，以减少起火风险。但是在飞机附近还有很多其它热源，可能点燃燃油蒸汽。', 'the engine These are the tasks Power Plant', '发动机过热火警探测器的警告设定温度有两个，当达到较低的设定值时，系统发出过热警告，当达到较高的设定值时，系统才会发出火警警告。风扇机匣上、下部探测器的过热温度设定值为345F（174），火警设定值为580F（304），核心机左、右部探测器的过热温度设定值为650F（343），火警设定值为850F（454）。 9313发动机和APU火警探测组件 发动机和APU火警探测组件通过探测器！警。 发动机和APU火警探测组件位于电子设备舱E22架。组件内有发动机过热和火警探测以及APU火警探测控制电路。其前面板有1号发动机A环路琥珀色故障灯、1号发动机B环路琥珀色故障灯、2号发动机A环路琥珀色故障灯、2号发动机B环路琥珀色故障灯、APU琥珀色故障灯、3个红色故障显 正常状态时，前面板上所有的灯都是熄灭的。当发动机上某探测环路发生故障时，相应的琥珀色故障指示灯点亮，故障码按', '因发动机高温管路及各类油管众多，所以需要防护的区域较多。每台发动机通常需要设置若干组的双环路火警探测环线，如图 1311 所示。\n风扇探测元件安装在附件齿轮箱附近，设置一组或两组火警探测环路，探测由于整体驱动发电机（ Integrated Drive Generator， IDG）或发动机驱动泵（ Engine Driven Pump， EDP）失效导致的火警以及燃、滑油渗漏导致的火警。\n核心探测元件一般安装在核心机匣，设置一组或两组火警环路环绕核心机布局，主要用于探测热气渗漏。\n在发动机顶部吊架防火墙下面也有一组火警探测环路，用于该区域引气管路的渗漏探测。\n发动机火警环路无故障时，需要 LOOP A 与 LOOP B 均探测到火警后才会在驾驶舱触发全部火警警告。如前文所述，这种控制策略被称为“与逻辑”。', '（ 5）发动机区域：目视检查进气道有无损伤或材料丢失、风扇模块和前后吊点、发动机附件和管路连接有无损伤或渗漏、检查低压涡轮叶片。如果发现损伤，要按手册进行孔探。\n（ 6）大翼区域：检查大翼顶部蒙皮盖板和连接部件，检查大翼下部蒙皮。如发现问题严重的，还要检查前后梁。其他区域也要按要求做全面检查。\n4危险品泄漏、海鲜泄漏：在航空运输过程中，当飞机运载海鲜产品、活体动物、水银、化学品等物品时，一旦发生泄漏或外溢情况，极有可能对飞机货舱壁板乃至周边结构造成腐蚀或其他形式的损伤。一旦出现此类泄漏事件，除需对泄漏部位进行彻底清洁外，还必须对周边结构、导线、管路以及部件展开全面检查，并视情开展进一步的修理或改装工作。在本教材中，此类维修任务被归类为勤务工作范畴。', '针对燃烧的发生必须具备这三个要素的原理，防火工作的实质就是采取一切可行措施，避免三个条件的充分形成，防范于未然；而灭火原理则是针对已经形成燃烧的三个条件，用灭火工具或灭火剂，破坏三个条件的继续结合，或降低燃烧条件的三个指标中的一个或多个，熄灭火焰。\n完整的飞机火警保护系统分为火警探测系统和灭火系统两大部分。\n火警探测系统是对发动机和机体潜在的着火区域的火警温度、过热温度、烟雾浓度和高压热空气泄漏等状况进行监控，一旦监控数据达到警告值，就发出目视和声响警告，并且指出火情的具体部位。\n灭火系统则是根据火警警告部位，由驾驶员或自动控制启动灭火系统，迅速有效地实施灭火。\n飞机“火区”部位的划分是由飞机制造厂根据适航相关规定设置的，不同类型的飞机，“火区”划分也有差异。即使相同的“火区”划分，其具体的防火系统配置也各有不同。就大多数飞机而言，防火系统的组成如图13 1 所示。\n除上述区域的火灾风险外，发动机引气泄漏导致的高温也是危险的。发动机和 APU 的', '依据：AMM 711101601、 711108 71710060 1、 722100601\n检查标准：\n外观正常，无目视可见损伤；检查涡轮叶片时，若光线不足应使用手电筒等照明工具进行目视检查，检查涡轮叶片有无烧蚀、有无裂纹、有无掉块，必要时使用孔探仪检查。\n5 右发动机区域\n图示区\n项目描述：\n55 目视检查排气机匣、排气尾锥、发动机吊舱外部整流罩外观正常，无外来物损伤；\n依据：AMM 711101601、711108、 71710060 1、722100601\n检查标准：\n检查相关部件外观正常，无目视可见损伤。\n5 右发动机区域\n项目描述：\n56 目视检查发动机吊舱排水口无油液滴漏现象；\n依据：AMM 54 5501\n检查标准：\n除水外，该处不允许有任何的燃油滑油液压油滴漏现象。\n5 右发动机区域\n项目描述：', '从地面目视检查天线，确保天线在位，无外来物损伤，无明显的掉漆和风蚀。\n注1：天线掉漆面积不超过天线喷漆总表面积的80是允许的。如掉漆面积超过80，应视情拆换天线或办理一般缺陷保留。\n5 右发动机区域\n项目描述：\n51 目视检查发动机进气整流罩、整流锥、风扇叶片、进气道、消音板、外涵道导向叶片、内涵道导向叶片、T12 传感器外观正常，无外来物损伤；\n依据：AMM711101601、 711108 71710060 1、 722100601\n检查标准：\n外观正常，无目视可见损伤；检查风扇时若光线不足应使用手电筒等照明工具进行目视检查；检查风扇叶片有无烧蚀、有无裂纹、有无掉块；必要时使用孔探仪检查；应特别注意发动机进气整流锥固定是否牢靠，有整流锥掉落打坏发动机的事情发生；检查进气道上的紧固件，确保无松动（凹陷或凸出）或丢失。', '（1） 接近漏油区域，将漏油区域擦干；\n（2） 15分钟后，再次检查漏油区域；\n（3） 测量漏油区域的宽度，确定漏油等级；\n（4） 参考渗漏评估表，确定渗漏是否可放行。\nd燃油渗漏评估表\n渗漏位置 油斑 渗漏 严重渗漏 流淌渗漏\n敞开、良好通风的区域。渗漏的燃油不能流向可能的火源。例如：无整流装置的上下机翼表面。 1 1 2 3\n不完全封闭，无良好通风的区域。例如：后缘襟翼处的后梁，前缘襟翼和缝翼处的前梁，轮舱。 1 2\n最多两处 3 3\n封闭，无空气流通的区域。例如：空调舱，机翼/机身整流罩，有整流罩和面板的机翼前梁，发动机吊架5和加油站。 2 3 3 3\n燃油增压泵的外部空间 1 2\n最多一处 3 3\n中央油箱的增压区域 4 4 4 4\n附 燃油渗漏检查标准的说明：\n1 是指无须修理，但应经常检查以确保湿区没有扩大。', '防火，是移除产生或者支持起火的因素，燃烧三要素包括可燃物、助燃物和着火源。\n在飞机燃油系统维护过程中，不得出现暴露火源，不得吸烟，在做氧气瓶的加注或者更换工作时，不能进行加油或者抽油工作。除了起火危险外，在燃油系统工作还有其他潜在的风险：过量吸入燃油蒸汽会影响人体健康，甚至使人失去意识；接触燃油还会对皮肤和眼睛造成伤害，工作时需严格遵守安全规定，如图 51 所示。\n为了应对可能出现的火情，工作现场要有可用的灭火器。关于灭火，以及灭火瓶类型等相关的防火内容，在第 13 章进行详细介绍。\n5122 安全区域\n工作中发生燃油泄漏或产生燃油蒸汽均容易导致起火甚至爆炸，为保证安全，在进行相关工作前，必须划定安全区域（如图 52 所示），需要注意的是，安全限定区域永远是禁烟区；飞机加油的一侧必须开阔无遮挡无阻拦，确保安全监视和起火时的逃生路线；飞机加油期间，燃油车的朝向，必须能确保其快速撤离现场。', '5 If the maintenance message comes back hard fault in channel B go to the Para fault isolation WARNING BE CAREFUL WHEN YOU DO WORK ON THE ENGINE AND THE ADJACENT COMP ONENTS AFTER ENGINE SHUTDOWN THE ENGINE THE ENGINE OIL AND THE A DJACENT COMPONENTS CAN STAY HOT FOR A LONG TIME IF YOU DO NOT OBE Y THIS INSTRUCTION INJURY CAN OCCUR WARNING BE CAREFUL WHEN YOU USE CONSUMABLE MATERIALS OBEY THE MATERIAL MANUFACTURERS INSTRUCTIONS AND YOUR LOCAL REGULATIONS CAUTION MAKE SURE YOU REMOVE ELECTRICAL POWER FROM THE EEC BEFORE YOU RE MOVE THE ELECTRICAL CONNECTORS IF YOU DO NOT OBEY THIS INSTRUCTIO N DAMAGE TO THE EEC CAN OCCUR', '2 If the maintenance message comes back hard fault in channel B go to the Para fault isolation WARNING BE CAREFUL WHEN YOU DO WORK ON THE ENGINE AFTER SHUTDOWN THE EN GINE CAN STAY HOT FOR A LONG TIME IF YOU DO NOT OBEY THIS INSTRUCTI ON INJURY CAN OCCUR WARNING BE CAREFUL WHEN YOU USE CONSUMABLE MATERIALS OBEY THE MATERIAL MANUFACTURERS INSTRUCTIONS AND YOUR LOCAL REGULATIONS AIRBUS SAS ALL RIGHTS RESERVED CONFIDENTIAL AND PROPRIETARY DOCUMENT CAUTION MAKE SURE YOU REMOVE ELECTRICAL POWER FROM THE EEC BEFORE YOU RE MOVE THE ELECTRICAL CONNECTORS IF YOU DO NOT OBEY THIS INSTRUCTIO N DAMAGE TO THE EEC CAN OCCUR', '2 If the maintenance message comes back hard fault in channel A go to the Para fault isolation WARNING BE CAREFUL WHEN YOU DO WORK ON THE ENGINE AND THE ADJACENT COMP ONENTS AFTER ENGINE SHUTDOWN THE ENGINE THE ENGINE OIL AND THE A DJACENT COMPONENTS CAN STAY HOT FOR A LONG TIME IF YOU DO NOT OBE Y THIS INSTRUCTION INJURY CAN OCCUR WARNING BE CAREFUL WHEN YOU USE CONSUMABLE MATERIALS OBEY THE MATERIAL MANUFACTURERS INSTRUCTIONS AND YOUR LOCAL REGULATIONS CAUTION MAKE SURE YOU REMOVE ELECTRICAL POWER FROM THE EEC BEFORE YOU RE MOVE THE ELECTRICAL CONNECTORS IF YOU DO NOT OBEY THIS INSTRUCTIO N DAMAGE TO THE EEC CAN OCCUR', 'Make sure that the work area is clean and clear of tools and other items\t确保工作区域是干净的，没有工具和其他物件。\nadhesive\t附着的、胶合的\nstowage bin\t行李架\nPSI\t磅/平方英寸\nfoil\t箔片\nstiffener\t加强件、加强板\nchamfer\t倒角、倒棱\nballast assembly\t镇流器组件\nhorn\t报警，号角\ngive comfort to\t便利\nsyringe\t注射器、压油器\ncompound\t复合物\nlens\t透镜\ncommand\t指令\npatch\t一小块、碎片\nthickness\t厚度\nMore than... times\t大于…倍\nOnly do this repair when the distance from the damaged area to a support or attachment point is more than 40 times the component thickness\t仅当损伤区域到支撑点或连接点的距离大于部件厚度四十倍时实行修复。\naural warning\t音响警告\nextinguishing agent\t灭火剂\nleakage\t泄露，渗漏\ntrigger\t触发，引起\noverheat\t过热\nprecaution\t预防，防备\nconfirm\t确认，证实，\nFDU：fire detection unit\t火警探测组件\nnacelle\t发动机短舱\nventilation\t通风，通风设备\npassenger compartment\t客舱\npylon\t发动机吊架\ndetect\t探测，察觉\nlavatory\t厕所', '维修人员在执行航空器维修作业中，会面对很多潜在的危险，绝大部分的潜在危险是物理性的危害，比如：非常强的光线（如焊接）；突然的或者持续的非常大的声音（如发动机试车）；狭窄的或者封闭的区域；在高处工作；有毒物质（液体，烟雾等）；极端的温度环境（太冷或者太热）；在移动中的设备、车辆（如推拖飞机）；各种机械振动、转动或部件运动（如起落架、操纵舵面测试）等。\n2工作环境中的安全\n每一名飞机维修人员都应当意识到自己所从事的工作会对自己和其他同事的安全产生影响，主要做好两个方面的工作。确保工作环境安全：维修场所乱七八糟地摆放物品，随处', 'F右后机身区域（F区）；G机尾区域（G区）；H左后机身区域（H区）； I左主起落架区域（I区）； J左机翼区域（J区）；‘', '警告：为避免损坏设备和伤害人员，在该红灯亮时，要远离主起落架和前起落架正在工作的零件。', '当飞机开始起飞滑跑，或已经在空中时，紧急逃生门应该被上锁。当紧急逃生门应该被上锁但它却被开锁时，指示被提供给机组人员。下列是当紧急逃生门应该被上锁但它却被开锁时的指示： 舱门一舱门警告系统一紧急逃生门一功能介绍 当电子显示组件（DEU）发送一个发动机运转信号时，发动机运转继电器R737或R738被通电。当下列所有条件都满足时，DEU发送发动机运转信号 发动机起动杆在慢车位发动机电子控制器（EEC）离散信号被设定在运转位，或N2转速大于50（如果数字数据总线不可用）。 15秒的延迟可防止指示不稳定。 发动机运转一介绍 概况 系统回顾 发动机运转课程将向你提供有关飞机发动机的起动和测试的资料。本课分为两个部分，课堂学习和模拟机实习。 系统回顾包括驾驶舱面板以及操作发动机期间所用到的系统。 发动机系统回顾 不可能覆盖在原运行发动机时所发生的所有程序，实践，设备和情况。如果出现没包括在本课程中的非正常情况，必须根据你的经验作出良好的判断。 发动机系统回顾包括了发动机系统的概况 地面安全', '根据发动机的汽缸排列方式的不同，可以分为星型发动机和直列型发动机，如图 52 所示。直列型发动机的汽缸呈前后排列，又可分为单排直列型、水平对置型、 H 型或 V 型等形式，最常见的为水平对置型。汽缸在机匣的左右两侧各排成一行，彼此相对，有四缸、六缸和八缸等。星型发动机的汽缸排列呈辐射状，又可分为单排星型和双排星型两种。\n活塞式发动机的基本构件是汽缸、活塞、曲轴和连杆，如图 53 所示。\n活塞式发动机工作原理如图 54 所示，汽油在汽缸中燃烧，形成高温气体，气体膨胀做功，推动活塞在汽缸中向下运动，活塞带动连杆，使曲轴转动；曲轴继续转动，使活塞又向上移动，然后，再开始点火，使活塞再向下运动，这样往复不断，就把汽油燃烧的热能转化\n为曲轴转动的机械能，这就是活塞式发动机最基本的工作原理。为实现这一过程，发动机的动作由四个过程构成一个循环，我们通常称为进气冲程、压缩冲程、做功冲程、排气冲程。', '4 If the maintenance message comes back hard fault go to the Para Fault Isolati on WARNING BE CAREFUL WHEN YOU DO WORK ON THE ENGINE AND THE ADJACENT COMP ONENTS AFTER ENGINE SHUTDOWN THE ENGINE THE ENGINE OIL AND THE A DJACENT COMPONENTS CAN STAY HOT FOR A LONG TIME IF YOU DO NOT OBE Y THIS INSTRUCTION INJURY CAN OCCUR WARNING BE CAREFUL WHEN YOU USE CONSUMABLE MATERIALS OBEY THE MATERIAL MANUFACTURERS INSTRUCTIONS AND YOUR LOCAL REGULATIONS CAUTION MAKE SURE YOU REMOVE ELECTRICAL POWER FROM THE EEC BEFORE YOU RE MOVE THE ELECTRICAL CONNECTORS IF YOU DO NOT OBEY THIS INSTRUCTIO N DAMAGE TO THE EEC CAN OCCUR', '在基本的维修任务工作步骤基础上，进一步细化的工作步骤如下：发动机进厂初检试车（视需）发动机进厂详细检查（包括孔探检查等）分解清洗部件检查 无损探伤修理检测部件组装单元体组装发动机整机组装发动机测试出厂检查（包括出厂孔探检查等）。\n2检测\n发动机的检测包括发动机上各个组件（一组部件的组合）检测和发动机整体的检测，需要测试的车台，综合的校验设备，模拟的负载，详细的测试步骤和数据记录。测试工作需由授权人员完成。\n发动机及其组件的测试车台、校验设备、模拟负载需要定期的校准、检定和标定，都需要符合厂家确定国家或国际标准资格的组织完成。\n在部件组装环节，会产生测量、匹配检测、平面度检测、同心度检测、跳动检测、流量检测、真空度检测、渗漏检测、同步检测等检测工作。\n发动机及其部件的测试（含试车）会使用大量燃油，也会产生很大噪声，因此需做好防火和人员安全防护工作。\n3修理、改装、翻修\n发动机的修理级别包括：\n1）小修是指组件拆下后做目视检查并附带个别零件修理或更换；', '驾驶舱信息系统主要提供电子飞行包（ EFB）功能和信息管理系统的显示与控制。如图 2020所示，包括信息系统显示终端（ ISDT）和信息系统多功能键盘（ ISMKB）等组件。飞机在驾驶舱内配备了两个 ISDT，该 ISDT是一种智能显示器，采用触摸屏和光标控制，为飞行员和维护人员提供显示功能，如图 2021所示。\n视频监控系统为飞行员提供客舱、货舱、滑行时跑道和低空场景的视频图像。场景视频也通过飞行娱乐系统 InFlight Entertainment System， IFES提供给客舱。视频监控系统也可以记录和回放监控视频。视频监控系统提供客舱监控、货舱监控、场景视频等功能。如图 2022所示，包括 5个客舱摄像机 Cabin Camera， CAC，位于客舱内天花板轴线上； 8个货舱摄像机 Cargo Camera， CGC，分别安装在前货舱天花板和后货舱天花板之间； 1个场景摄像机 Landscape Camera， LSC，位于前机身下腹外； 2个视频服务器单元 Video Server Unit， VSU，安放在前电子设备舱的后设备架左侧，相应摄像机如图 2023所示。\n第一部分活塞发动机原理\n第1 章航空活塞发动机基础知识']
80 | 发动机吊架有几个吊点 | 一共有三个吊点，前两个与风扇机匣相联接，后一个与涡轮机匣连接，这三个点用于承受除推力外的其他力。中间一个吊点与两风扇框架后的推力杆合并连接传递推力。 | ['一共有三个吊点，前两个与风扇机匣相联接，后一个与涡轮机匣连接，这三个点用于承受除推力外的其他力。中间一个吊点与两风扇框架后的推力杆合并连接传递推力。', '舱门抛放把手转动铰链销，通过钢索转动销座内的抓钩，使门可以向外抛掉。抛放把手用易碎罩保护，有铜保险固定。一旦进行抛放，带弹簧力的锁针作用到抛放手柄上，防止它再自动返回未抛放位置。\n为了保持滑动门在打开位置，一个简单的弹簧钩安装在门上，接触到机身结构上的止动块时，卡进止动块上的座里。\n144 发动机和主减速器的安装\n发动机和主传动的安装必须有足够的强度，能承担部件转动时产生的应力，并能支持自重和重着陆时的惯性载荷。\n1441 发动机的安装\n发动机和主传动部件的支撑和安装点有时是分开的，有时是合二为一的。\n典型的发动机支撑系统有一个发动机支架，通过一些金属和管状支座（称为载荷支座）连接到机身结构上。发动机通过两个发动机座连到支撑架上。这种支撑系统包括一个支座，螺栓连接到发动机底部，通过撑杆支撑，撑杆再通过橡胶 金属减振器连接到结构。\n有些发动机采用锥形螺杆，锥形螺杆穿过一个橡胶减振垫，目的是在发动机安装过程中保护锥形螺杆的螺纹。', '一共有三个主顶点和四个辅助顶点', '如图118所示为飞机主要的勤务点。包括：外接电源。压力加油。空调空气。气源。5饮用水。6卫生间勤务。7氧气勤务（选装）。 1号、2号发动机滑油。91号、2号发动机整体驱动发电机（IDG）滑油。OAPU滑油。液压油箱。，廣液压油箱刹车蓄压器。各勤务点的位置如表14所示 182地面勤务车辆 地面勤务车辆（见图119）包括： 厨房勤务车。饮用水勤务车厕所勤务车。行李装卸车。加油车。6登机梯车。电源车。气源车。9空调车。 19飞机顶升点 飞机上有7个顶升点，用于借助千斤顶顶起和稳定飞机。顶升点包括3个主支点和4个辅助支点 如图120所示，主顶升点包括两个机翼顶升点（A，B）和后机身顶升点（C）。使用机体千斤顶作用于这些支点可以将飞机完全顶起 4个辅助顶升点包括前机身顶升点，前起落架轮轴千斤顶支点和两个主起落架轮轴千斤顶支点 F前机身顶升', '起动发电机导线孔火警探测器和APU舱灯光接头发电机控制接头ECS管路灭火器喷嘴燃油管APU线束的三个电气接头 门绝缘板 门绝缘板上有一个孔用以泄漏油。 右前绝缘板 右前绝缘板上有一个 APU右前安装节的孔。 APU 动力装置 安装 警告：确保两个负杆式起吊装工作状态良好。鱼杆起吊装置的钢 概述 辅助动力装置从飞机的拆装有下列两种方法： 告诫：使用鱼杆式起吊装置吊装APU前，确保鱼杆式起吊装置的两个钢缆等量的绕在鼓轴上。否则会引I起 APU 突然掉下，损坏APU。 液压式千斤顶法 鱼杆式吊装法使用两个鱼杆式起吊装置和APU吊装设备去升降APU。APU吊装设备有以下三个部件： 告诫：在APU舱内移动APU 时要小心。当APU在APU舱内时，必须使APU前端稍低倾斜大约10一15度。燃油供应管道，起动发电机导线束和发动机导线束可能被损坏。', '螺旋桨推进飞机的发动机，一般装在机身前段和机翼上的发动短舱之内（如图 511 所示）。单发动机的活塞式飞机的发动机都装在机头部分。多发动机的螺旋桨飞机的发动机都对称地装在两翼上，这样既改善了驾驶舱的视野，又使两边螺旋桨产生的反作用扭矩平衡。\n现代民航飞机的喷气发动机主要有两种安装形式：在机翼下的发动机吊舱中和在机身尾部外侧的发动机舱中，典型飞机如图 512 所示。\n第一种方式统称为翼吊布局，是现在最通行的布置方式，它的优点是：由于机翼受向上的力，而发动机的重力向下与之抵消，使翼根受力减小，因而减少了机翼结构重量；发动机进气不受干扰；飞行阻力在巡航时很小；客舱内噪声影响较小。缺点是：由于发动机远离机身轴线，如果有一台发动机失效，它的偏航力矩大，飞机的航向控制比较困难；发动机离地近，容易吸入异物。', 'Forward Fairing Installation AMM TASK 545201410801 Wing Junction Fairing', 'CHAN B D 8 C01315 ENGINE 2 ALTN PWR CHAN A', '有5级引气，9级引气，5级和9级共同引气。', '根据发动机的汽缸排列方式的不同，可以分为星型发动机和直列型发动机，如图 52 所示。直列型发动机的汽缸呈前后排列，又可分为单排直列型、水平对置型、 H 型或 V 型等形式，最常见的为水平对置型。汽缸在机匣的左右两侧各排成一行，彼此相对，有四缸、六缸和八缸等。星型发动机的汽缸排列呈辐射状，又可分为单排星型和双排星型两种。\n活塞式发动机的基本构件是汽缸、活塞、曲轴和连杆，如图 53 所示。\n活塞式发动机工作原理如图 54 所示，汽油在汽缸中燃烧，形成高温气体，气体膨胀做功，推动活塞在汽缸中向下运动，活塞带动连杆，使曲轴转动；曲轴继续转动，使活塞又向上移动，然后，再开始点火，使活塞再向下运动，这样往复不断，就把汽油燃烧的热能转化\n为曲轴转动的机械能，这就是活塞式发动机最基本的工作原理。为实现这一过程，发动机的动作由四个过程构成一个循环，我们通常称为进气冲程、压缩冲程、做功冲程、排气冲程。', '2 号轴承支承 N1 轴的前部 一个滚珠轴承和一个滚柱轴承组成3号轴承组件。两个3号轴承支承 N2 轴的前部。 4 号轴承支承 N2 轴的后部。 5 号轴承支承 N1的后部。 1号，2号和3号轴承都是在前收油池内。4号和5号轴承都是在后收油池内。 发动机发动机主轴承 发动机发动机凸缘位置 概述 发动机有16个凸缘。这些凸缘是用字母数字标记识别的。这些凸缘安装各种不同的附件和部件。使用这些字母数字标记可找到在发动机上部件的位置。 发动机发动机空气动力站位 概述 在CFM56一7上在这5个空气动力站位有这些探头或传感器：站位（环境空气）站位12（风扇进口）一站位25（高压压气机进口）站位30（高压压气机出口）一站位495（级2低压涡轮静子） 关于发动机燃油和控制器更详细的资料参见发动机燃油和控制章。（飞机维修手册第I部分7300） 关于探头和传感器更详细的资料参见发动机指示章。（飞机维修手册第I部分73一21', '发动机燃油和控制系统计算产生指令的推力需要的燃油量。然后发动机燃油和控制系统计量燃油并把燃油喷入燃烧室。发动机燃油和控制系统也输送必要的燃油至发动机空气系统，这样发动机运转有效而稳定。关于更详细的资料参见发动机空气系统章。（飞机维修手册第I部分75章 发动机燃油和控制系统有3个分系统： 燃油分配燃油控制燃油指示 缩语和略语 ACS ADIRU AGB ASM AT BITE CDS CDU CCDL DEU FIM 空气调节系统一大气数据和惯性基准系统附件齿轮箱自动油门伺服马达自动油门電自检设备適普通显示系统控制显示装置横向通道数据链显示器电子装置一故障隔离手册 发动机燃油和控制介绍 TR一反推装置 TRA一油门解算器角度 VBV一可调放气活门 VSV一可调静子叶片 发动机燃油和控制介绍 发动机燃油和控制一般说明 本页空白 发动机燃油和控制一般说明 定推力是自动油门可以使用的最大推力。吊架根据也把发动机位置给 EEC 概述', '燃油由增压泵抽到供油总管后，需要经过燃油翼梁阀（见图210），再输送到发动机。翼梁阀受发动机起动手柄和防火电门控制。起动发动机时，阀打开，阀关闭灯（SPARVALVECLOSED）熄灭；关闭发动机或发动机灭火时，阀关闭，阀关闭灯暗亮；当阀位置和发动机起动手柄电门位置不一致时，阀关闭灯明亮。阀正常由一个28V直流电动机驱动，有一个人工超控手柄，通过手柄可直接作动阀，手柄兼起指示阀位置的作用。两个主油箱的翼梁阀左右对称分布，在发动机吊架外侧的机翼前翼梁上，通过机翼前缘的盖板接近。为确 保翼梁阀在任何情况下总有电，专门设有燃油翼梁阀电瓶供电，用于紧急情况下关闭翼梁阀，切断发动机供油。', '另一种是使用外吊挂挂钩，可在悬停时人工将重物挂上或从挂钩上卸下重物，一般使用电操纵或机械操纵方式控制。当外吊挂机构安装在直升机上时，机构被锁定，地面操作人员将货物夹持在夹持爪钩外的臂中。仪表板上的信号灯显示吊挂带有载荷。根据所要执行的任务，调整挂钩转动制动销，控制摆动方向为前后摆动或 360 自由旋转等。例如吊桶作业时，为避免控制线缆被转断，摆动方向必须控制为前后摆动。\n注意：为避位外吊挂装置的意外释放，注意检查控制装置控制钢索的进度和安装路径，避免因为不合理的安装导致挂钩摆动时意外开锁释放，有些机型外吊挂电动释放按钮和自驾断开按钮有混淆的风险。\n20323 外吊挂挂钩的释放\n外吊挂挂钩的释放分为正常释放和应急释放两种。\n通过操纵位于驾驶舱操纵台的电门或机械释放装置来实现正常释放操作。\n1通过电动控制：', '使用外吊挂时不得超出其规定的重量范围，否则会引起结构性的损伤。恶劣天气或阵风等紧急外部因素，可能会引起载荷处于不稳定的状态，甚至可能危及直升机本身，因此要求外吊挂设备可以对载荷采用任何一种方式实现快速释放，即实现紧急释放。在电子系统失效时为了抛放载荷，一些机型装备了人工操纵的机械释放装置，具体操作参看相应机型选装设备的情况。\n2033 吊舱\n吊舱是指安装有某机载设备，并吊挂在机身的流线型短舱段。加装吊舱可以使飞机拥有其本身所不具备的功能，加装吊舱通常需要考虑飞机的整体空气动力和机载电子设备的支持。\n随着航空技术的发展，机载吊舱技术也有了很大进步。\n20331 光电吊舱\n机载光电吊舱通常装有前视红外摄像机、电视摄像机和激光指示器测距仪等光电传感器。\n20332 加油吊舱\n安装在加油机机外、具有独立加油功能的插头 锥管式空中加油装置。有流线型外罩并多具有自己的能源。\n2034 医疗救援', '活塞在四个冲程运动中，每一个循环，活塞往复两次，进、排气门各开关一次，点火一次，气体膨胀做功一次，其中只有做功冲程获得机械功，其余三个冲程都要消耗一部分功，消耗的这部分功比膨胀得到的功小得多。因此，从获得的功中扣除消耗的那部分功，所剩下的功仍然很大，可用于带动附件和螺旋桨转动。\n由于材料强度的限制，汽缸通常不能做得太大，而单个汽缸功率往往不足，并且单个汽缸的工作也不均衡，震动很大，因此航空活塞式发动机往往不是只有一个汽缸，而是由多个汽缸所组成，功率越大，汽缸就越多。\n不论发动机有多少个汽缸，每个汽缸内的活塞总是按四个冲程的方式进行工作的。但是，各个汽缸内同样的冲程并非同时进行，而是按一定的次序均匀错开，点火次序也是均匀错开的。多缸发动机上各缸的点火次序确定了整台发动机的工作次序。各缸工作均匀错开，可以保证活塞推动曲轴的力量比较均匀，发动机的运转较为平稳。', '甚高频通讯收发机2ATC应答机2DME询问器2。 冷却空气被吹入并流经支架以冷却上面的设备。 在E12托架上的设备包括下列航线可换件（LRU）： 冷却空气被吸入并流经支架以冷却上面的设备。 DME询问器1ATC应答机1個VOR指点信标接收机1多模式接收机。 737概述电子设备E2，E3 和E4 架 此页空白 737概述电子设备E2，E3 和E4 架 发动机和APU火警探测控制组件座舱压力控制器1APU起动变流器组件静变流机銀APU起动电源组件。 概述 在 E2，E3 和E4 架上的设备包括下列功能电子组件 窗户加温通讯电源共用显示系统（CDS飞行操纵火警探测膚APU。 这一设备架没有吹入或吸入的冷却气流。 E3设备架 在E31托架上的设备包括以下航线可换件： ADF接收机1CDS显示电子组件1和2 电子设备舱灯电门在打开的接近门后的面板上。 E2设备架 吹入和吸入的流经支架以冷却上面的设备。', '起落架按照配置类型一般可以分为后三点式、前三点式。后三点式起落架的重心位于飞机主起落架的后部，前三点式起落架的重心位于飞机主起落架的前部。\n1后三点式起落架\n后三点式起落架构造简单，重量轻。如图 45 所示，由于主起落架位于飞机的前部，因此机头上扬，有利于螺旋桨在飞机上布置。飞机停机角与最佳起飞迎角接近，易于起飞。在飞机降落的时候，可以利用气动阻力使飞机尽快减速。\n后三点式起落架的优点比较明显，但缺点也显而易见。后三点式起落架的配置方式，造成飞机方向稳定性差，容易原地打转。另外，在飞机降落的时候，必须三点同时接地，操纵飞机比较困难，如果只有两点接地，可能导致飞机降落过程中发生“反跳”，不利于飞行安全。而且因主起落架位于飞机的前部，刹车工作时，飞机可能发生倒立、翻筋斗现象。\n2前三点式起落架', 'Before the hoist is hooked onto the engine sling recheck the aircraft tail supports and the wheel chocks Fasten lines to the engine at points on the sides or rear so that the engine can be controlled as it is being hoisted Hook the hoist onto the sling and hoist the engine just enough to relieve the engine weight from the mount attachments Remove the nuts from the mount attachments in the order recommended in the manufacturer’s instructions for the aircraft As the last nuts are being removed pull back on the lines fastened to the engine or force it back by other means if lines are not being used thus steadying the engine If bolts must be removed from the mount attachments be sure the engine is under control before doing so If the bolts are to remain in the mount attachments the hoist can be gently maneuvered upward or downward as necessary after all the nuts have been removed Meanwhile gently relax the backward force on the engine just enough to allow the engine gradual forward movement when it is free from the mount attachments When the hoist has removed all engine weight from the mount attachments the engine should be eased gently forward away from the ', '主气流第二股气流 （副气流，风扇气流） 发动机一般说明 低压涡轮（LPT） 低压涡轮（LPT）是一个4级涡轮。它把高温燃气的热能转换为机械能。低压涡轮利用此机械能转动风扇和增压器转子。 附件传动装置 附件传动装置有这些部件： 一进气道齿轮箱 （IGB径向传动轴（RDS） 传输齿轮箱（TGB）水平传动轴（HDS）附件齿轮箱 AGB N2 轴通过这些轴和齿轮箱转动附件齿轮箱： 进气道齿轮箱（IGB）径向传动轴（RDS）传输齿轮箱（TGB）水平传动轴（HDS 附件齿轮箱（AGB）安装并运转飞机的附件和发动机的附件。在本节下面叙述它们。 发动机发动机主轴承 概述 发动机的5个主轴承支承N1轴和N2轴。编号1至5给这些发动机主轴承作标志。滚珠轴承吸收轴的轴向的和径向的负载。滚柱轴承仅吸收径向负载。 这些发动机主轴承是在两个收油池内腔内。两个收油池内腔是前收油池内腔和后收油池内腔。 发动机主轴承 发动机1号和', '两根桁条通向防波油箱。每个防波油箱用一个通气斗或…', '分成了三个空调区域：驾驶舱，前客舱，后客舱', '系统一般使用 28V 直流电源。“货物”释放电门安装在总距或周期变距操纵杆上，警告提示板上会出现“货钩准备好”和“脱钩”警告和提示。当准备电门置于“货物挂钩准\n备”位时，“货钩准备好”警告灯会亮。此时当飞行员按下货物释放按钮，外吊挂挂钩会打开释放载荷，同时，“脱钩”灯亮。然后，安装在臂上的弹簧使臂回到初始位置，为以后的装载做好准备，指示灯熄灭，提示飞行员载荷已释放以及机构被锁定。\n注意：释放后，如果指示灯仍然燃亮，则机构未被锁定。飞行员应再次按下控制键，并检查灯是否熄灭。\n2通过机械控制：\n某些机型安装了机械释放装置，通过手动控制手柄进行机械控制，作用于触发器完成释放工作，通过弹簧拉回触发器，以此重新锁定系统。应急释放是操纵控制杆或驾驶员附近的选择开关，通过钢索将挂钩释放。\n20324 主减安装座', '在典型的双发燃气涡轮发动机的直升机上，发动机前支撑也是橡胶金属混合结构。发动机后部由一个套管支撑，里面包裹着高速传动轴，套管螺栓连接到主减上。前面外侧安装点有一个可调的支柱，在发动机安装时可根据手册设定。\n1442 主减的安装\n直升机主减速器一般是通过若干个撑杆和一个柔性悬挂装置连接到主减速器平台上机身结构上的。旋翼的载荷通过撑杆和柔性悬挂装置传递到机身结构，而旋翼的振动通过主减再传递给柔性悬挂装置，通过柔性悬挂装置吸收振动后传递给机身结构，因此振动几乎没有或只有少量地传递到机身。典型的主减速器安装和载荷传递如图 123 和图 124 所示。\n传向结构的扭矩横向载荷纵向载荷。\n主减速器撑杆 \n一端固定在主减速器壳体上，另一端固定在机体上的四根撑杆，能够承受由于旋翼所产生的升力和力矩。典型主减速器撑杆详见：图 125。\n1机匣连接叉耳； 2自身润滑的球轴承端接头； 3撑杆； 4自身润滑的球轴承机体接头\n主减速器悬挂装置 ', '一些大型的飞机起飞重量越大，对跑道的要求也就越大。如果采用前三点式起落架，飞机的起落将变得很重。这样不仅减小了运输机的有效载荷，还会使飞机对地面的压强大大提高。所以在前三点式起落架的基础上发展出了多点式起落架。与传统的前三点式和后三点式不同，多点式起落架除了在机翼下装有两个主起落架外，还在机身下配置了一个或两个主起落架。典型的多点式起落架会在每个主起落架位置安装多个轮子，通常有四个或者更多的轮子。更多的轮子可以将飞机的重量分散到较大的面积上，增加飞机在地面上的稳定性和支撑面积。\n4122 安装位置分类\n目前绝大多数民航飞机上至少安装有一个前起落架和两个主起落架，对于大型飞机，甚至安装有更多的起落架。例如，在空客 A340 飞机安装有三个主起落架，而在波音 B747 飞机上安装有四个主起落架。根据安装位置的不同，可以将起落架分为大翼起落架、机身起落架和中央起落架，如图 47 所示。\n1大翼起落架', '也把油门杆解算器角度（TRA）送至自动油门计算机。 飞机燃油系统从中央或主油箱供给增压的燃油。燃油从油箱流至发动机之前通过一个增压泵和一个翼梁活门。关于飞机燃油系统更详细的资料参见燃油系统章。（飞机维修手册第I部分 28章 起动手柄和灭火手柄直接把信号送至液压机械装置（HMU）中的高压切断活门（HPSOV）。这让飞行机组在正常或紧急情况下关停发动机。EEC 不能关闭高压切断活门。关于在中央操纵台上的发动机操纵装置的更详细的资料参见发动机操纵系统章（飞机维修手册第I部分76章 发动机吊架 发动机吊架有供给飞机型号数据至EEC的根据。EEC使用这个根据找出飞机的最大检定推力。这是与额定推力不同的。最大检定推力就是如果推力杆（油门杆）推至前止动时发动机将产生的推力。额 发动机燃油和控制一般说明 动机主显示器和副显示器上显示的发动机数据。关于更详细的资料参见发动机指示章（飞机维修手册第I部分77章）。', '接近这些区域。发动机传动泵，位于减压电磁活门上。这个活门，由P5顶板上的油泵电门所控制。与发动机传动泵有关的部件位于发动机吊架区域内。打开发动机吊架上的检查舱门，可接近这些部件。供油切断活门，控制液压油箱和发动机传动泵之间的液压油流量。它由中央操纵台上的P8面板上的灭火手柄控制。位于发动机吊架前端处的是发动机传动泵壳体放泄油滤组件，也位于该区域内的是地面保养连接装置，压力管和回油管，左轮舱区域包含有大多数的左系统的其余部件。位于左轮舱前外侧区域处的是液压油箱。在液压油箱上，有液压油量传感器，温度传感器。在左液压油箱下部，是交流马达泵。该交流马达泵由P5顶板上的油泵电门控制。在该交流马达泵上方是，交流马达泵的压力和壳体放泄油滤组件。在交流马达泵的左侧是回油滤组件。位于龙骨梁前上区域的是动力转换组件，即PTU，位于PTU附近的是PTU压力油滤组件和PTU机匣排油滤组件。PTU控制活门位于右轮舱内龙骨梁的相对一侧，用位于P61面板上的', 'GND 28V DC ENG2 D3056 VOLTAGE pin 2', '为了飞行的稳定和安全，任何一种吊挂方式，都尽可能地靠近直升机重心的位置，最接近重心的一种方式是在主减下方安装。某些型号直升机的外吊挂系统安装在一个支架上，该支架直接固定在直升机主减下方的结构上。需要时对直升机加装附加的加强结构，使得系统工作更加安全。\n20325 监控系统\n某些型号的外吊挂系统还装备有监视系统，典型形式是指示器和传感器。载荷指示器通过重量（压力传感）来感应载荷的重量，由传感器将重量信号输出，在指示器上显示，电阻式传感器通过感应位置及其变化来实现重量监控：\n（1）吊挂无重量：电桥平衡；\n（2）吊挂有重量：电桥不平衡，产生电压，输出信号和指示。\n吊挂可采用数字式显示，可显示载荷的重量。\n20326 紧急释放', '襟翼传动系统中共有16根长度不同的扭力管，它们位于主起落架轮舱，沿着主起落架梁，和两侧机翼的后翼梁分布。从后缘襟翼PDU到襟翼传动装置，襟翼扭力管通过角齿轮箱传输动力。扭力管支撑安装在两个扭力管之间传递动力，一般用在需要强度较高的地方。角齿轮箱用于连接相互之间角度不同的扭力管，共有6个角齿轮箱，每侧机翼3个。传动装置将来自扭力管的动力传给万向节和蜗杆，当蜗杆转动时，万向支架在蜗杆上前后移动使后缘襟翼收上和放下。共有8个后缘襟翼传动装置，两个为一组，每个后缘襟翼有两个传动机构，每个传动机构有一个蜗杆和一个万向支架。 注油嘴用于润滑，需要定期进行注油润用3固定连接，如果接头螺钉脱落，在接头的螺钉上打好保险 546后缘襟翼液压操纵系统 如图531所示，后缘襟厂牛包括翼优先阀、襟翼流量限制器、襟翼控制阀、襟翼卸载电磁线圈、襟翼旁通阀、翼液压马达。位于主起落架轮舱的顶部，部件的液压流量', '在下列情况下整架直升机应该检查搭铁的有效性，也叫搭接测试计划维护要求；重新安装重大部件；更换搭铁线和搭地拴；结构受到电击的报告；电气系统的改装后。主要的静电回地路径也要检查，这叫做静电导通性检查。\n1343 直升机的特殊性\n直升机除了机身结构外，主旋翼和尾桨也要搭铁防止静电和雷击。搭铁线从每个轴套连到轴上，从轴上连到桨毂顶盘上。这些搭铁线是主电导体，防止电流流过轴承而发生电蚀。因此至少有一个主电导体跨接轴承或操纵面铰销，来防止电蚀。\n14 直升机部件的连接\n141 尾梁和安定面的连接\n尾梁为尾减速器、传动轴、其他传动部件和水平安定面提供安装平台。\n典型的尾梁是半硬壳式结构，包括大梁、桁条、隔框和铝合金蒙皮。安装座由铝合金铸造或锻造，带有合金钢衬套，用特殊螺栓连接到尾梁结构上。', '2032 外吊挂装置\n20321 简述\n吊挂运输飞行是直升机主要工作特点之一，直升机因其灵活的机动性、无需专用机场等优点，直升机吊挂运输在各个领域应用越来越广泛。外部吊挂设备（图 2022）一般不可串用，均是为某一机型专门设计的。这些设备通常安装在机体底部结构或主减速器结构的下面，外吊挂设备都有紧急释放功能。大型直升机通常采用外部吊挂的方式实现载物功能，而小型直升机通过使用专门的设备也可以实现上述目的。\n直升机外载荷载人作业已在国内成熟开展，有人外挂载重（ Human External CargoHEC）挂钩如图 2023 所示。\n20322 载重物的固定\n载重物固定的方式一般分两种：\n一种是将重物直接固定在机身底部的承重点运输，此方式不能在直升机悬停时固定或释放重物。', '通常可通过前起落架拖行飞机。拖车的拖杆连接到前起落架的接头上。正常拖行的最大转弯角度是78度。在前起落架舱门上的红色条纹显示拖行限制。要使转弯角度超过78度，断开前起落架扭力臂。要使转弯角度超过90度，断开扭力臂和滑行灯电缆。 使用无拖杆设备作为一个备选拖行设备来移动飞机。 在非正常拖行条件下，例如在软土地上或斜面上拖行时，应从主起落架拖行飞机。这防止载荷超过前起落架结构限制。拖行接头连接到每个主起落架千斤顶支架圆锥上的一个孔内。一个局部装配钢索将这个接头连接到拖车。当从主起落架拖行飞机时，最大转角是30度。 737 概述千斤顶支点 概述 有7个千斤顶支点用于顶起和稳定飞机。千斤顶支点包括3个主支点和4个辅助支点。 主千斤顶支点是机翼千斤顶支点A，B和后机身千斤顶支点C这些支点用于连接千斤顶并将飞机完全顶起。', 'The engine mounts are usually secured to the aircraft by special heattreated steel bolts The importance of using only these special bolts can be readily appreciated since they alone support the entire weight of and withstand all the stresses imposed by the engine and propeller in flight The upper bolts support the weight of the engine while the aircraft is on the ground but when the aircraft is airborne another stress is added This stress is torsional and affects all bolts not just the top bolts A typical engine mount ring shown in Figure 825 discloses fittings and attachment points located at four positions on the engine mount structure Each fitting houses a dynamic engine mount\nRemoval of Helicopter QECA\nPrior to removing the helicopter QECA the engine should be preserved if it is possible to do so Then shut off the fuel supply to the engine and drain the oil Make the disconnections necessary to remove the QECA and then perform the following steps\n1\t Attach the engine lifting sling to a hoist of at least a twoton capacity 2\t Raise the hoist to apply a slight lift to the QECA Loosen both engine mount lower attachment bolt nuts before leaving the upper attachment bolts 3\t Remove the bolts from the sway braces and remove both engine upper attachment bolts Then remove both engine mount lower attachment bolts and remove the QECA from the helicopter Mount the power package in a suitable workstand and remove the sling', '发动机工作时，活塞在汽缸内作往复直线运动，通过连杆连接，使曲轴作旋转运动。为了描述活塞的运动，下面参照图 111 介绍活塞发动机工作的常用名词。\n上死点：活塞顶距曲轴旋转中心的最远距离的位置，如图中（ a）表示的位置。\n下死点：活塞顶距曲轴旋转中心的最近距离的位置，如图中（ b）表示的位置。\n曲轴转角：曲臂中心线与汽缸中心线的夹角。\n活塞行程 L：上死点与下死点间的距离。\n曲臂半径 R：曲轴旋转中心与曲颈中心的距离。\n由图可见，它与活塞行程的关系为：\nbegin aligned L 2 R end aligned\n燃烧室容积 V 燃：活塞在上死点时，活塞顶与汽缸头之间形成的容积。\n汽缸工作容积 V 工：上死点与下死点之间的汽缸容积。若汽缸直径为 D，则：\nbegin aligned mathrm V pm frac pi 4 mathrm D 2 bullet mathrm L end aligned', 'Aircraft engines or QECAs have marked points for attaching a hoisting sling The location of these attaching points varies according to the size and weight distribution of the engine Figure 89 shows a sling supporting an engine that has two attaching points As a matter of safety carefully inspect the sling for condition before installing it on the engine\nSome type of a container should be used to collect any fuel oil or other fluid that may drain from the disconnected lines \nBefore attaching the sling to the hoist be sure that the hoist has sufficient capacity to lift the engine safely The engine’s center of gravity CG should also be taken into account as the engine is hoisted A manually operated hoist mounted in a portable frame is shown in Figure 810 This hoist assembly \naircraft If the engine binds at any point maneuver it with the hoist until it slips free\nThe procedure just discussed applies to removal of most reciprocating and turbine aircraft engines Any variation in details is outlined in the manufacturer’s instructions Before attempting any engine removal always consult these instructions for the aircraft concerned When the engine has been removed it can be carefully lowered onto a stand The engine should be fastened to the stand and prepared for the removal of accessories\nHoisting and Mounting the Engine for Installation', '发动机吊架\tengine strut\n倾斜\trevolve\n喷出，弹出\teject\n偏转\tdeflect\n拧紧\ttighten\n断电\tdeenergiz\n易挥发的\tVolatile\n腐蚀性的\tcorrosive\n阴极射线管\tCRTS Cathode Ray Tubes\n后缘\tTE\n辅助动力装置\tAPU：auxiliary power unit\n照明\tillumination\n高频\tHF\n液晶显示器\tLCD\n行李架\tstowage bin\n客舱灯\tpassenger compartment light\n交流\tAC\n非对称的\tunsymmetrical\n数字式飞行数据采集组件\tDFDAU\n空中警告防撞系统\tTCAS traffic alert and collision avoidance system\n客舱记录本\tCLB\n\t\n美国航空运输协会\tATA\n\t\n泄压\tdepressurize\n继电器\trelay\n旋转\tSpin\n偏离\tdrift\n倒塌\tcollapse\n跳开\ttrip\n使…无效\tdeactivate\n坚固的\tSolid\n油箱\treservoir\n航空无线电公司\tARINC\n垂直速度\tV/S vertical speed\n加速度计\taccelerometer\n注释\tillustration\n甚高频\tVHF\n荧光灯\tfluorescent lamp\n例行工卡\tRC\n拉平\tflare\n直流\tDC\n暗\tdim\n测距仪\tDME\n全球定位系统\tGPS global position system\n快速检查手册\tQRH\nairworthiness authority\t适航管理局', '4个备用千斤顶支点是前机身千斤顶支点，前起落架轮轴千斤顶支点和两个主起落架轮轴千斤顶支点。前机体千斤顶支点在位置D稳定飞机。千斤顶支点E和F在起落架轮轴下，让你在不完全顶起飞机的情况下卸下机轮，轮胎或刹车组件。 在顶起飞机前，确保飞机总重和重心在许可的限制之内。要得到关于顶起和调平飞机的全部信息，参考维护手册第二部分第七章和第八章。 737 概述FMCS 控制显示组件 概述 维护 BITE 页 机组人员使用控制显示组件（CDU又称作MCDU）来输入飞行数据并选择显示和操作模式。它们也使用CDU来起动ADIRU校准。你使用CDU 来检测 FMCS 和其他系统。 使用维护 BITE索引页来选择下列系统 BITE 飞行管理计算机系统（FMCS）数字飞行控制系统（DFCS）自动油门杆系统（AT）大气数据惯性基准系统（ADIRU）共用显示系统（CDS） 在飞机上有两个CDU。它们在功能上和物理上是可换的。 概况介绍']
81 | 5级引气管道上的单向活门的作用 | 用于在高压引气使用时防止反向流动． | ['引气系统原理发动机引气系统包括高压级系统、引气调节系统和预冷器控制系。发动机引气来自发动机第9级和第5级引气。9级引气经过高压级系统输出32PSI误差6psi，5级引气经过引气调节系统输出42psi（误差8psi）。5级单项活门防止9级引气倒流到5级引气口。预冷器控制系统将引气温度调节到390F440F。450F恒温器通过减小引气量防止引气超温（490F）跳开。高压级调节器（HSR）将9级引气调节到恒定的控制压力（1518psi），通向高压级活门（HSV）的A腔，活门在控制压力和弹簧力作用下作动，活门B腔的下游反馈压力保持活门输出压力在恒定值326psi。高压级调节器还有一个防超压的引气关断活门和防下游引气反流的单向活门，高压调节器和高压级活门内有释压活门，防止调节失效后引气过高损伤部件。引气调节系统调节5级引气压力和引气温度，引气调节器（BAR）将5级引气调节到恒定的控制', '引气曲线大概在海拔高度为1000英尺虚线上。从低转速到高转速分析引气压力：当N1转速低于30时，属于慢车功率，9级引气压力低于32PSI，高压级活门输出引气压力为9级未调节的压力，引气压力随转速变化。当N1转速3050时，9级引气压力高于32PSI，高压级系统调节引气压力在恒定值32PSI，由于5级引气压力低于9级引气压力，5级单向活门关闭，PRSOV输出的引气压力即为高压活门输出的压力32PSI。当N1转速为5060时，5级引气3242PSI，5级单向活门打开。高压级活门下游压力超过32PSI在B腔反馈压力大于32PSI的作用力下关闭。发动机引气为5级未调节的引气，压力3242PSI。此时正是5级与9级的转换阶段。当N1转速大于60时，5级引气大于42PSI，高压级活门保持关闭，PRSOV调节5级引气到恒定压力42PSI。以上是引气随油门增加的变化规律', '发动机引气是从高压压气机的第5和第9级引出的，高压级调节器和高压级活门控制第9级引气的气流第5级上的单向活门防止引气倒流进第5级压气机。 引气调节器和压力调节关断活门（PRSOV）控制引气流进入气压总管。 控制和指示 空调和引气控制面板有控制电门和指示灯，它们被用来控制和监视气压系统的工作 空调附件装置（ACAU）包括有继电器，电门和指示灯。而该继电气是空调和引气控制面板上的电门和指示灯的控制件。 发动机引气预冷系统 气压系统 功能介绍 一接通位一打开 APU 引气活门 当 APU引气活门打开时，一个琥珀色双引气指示灯亮并且： 1发引气电门接通 2 发引气电门接通且隔离活门打开。 双管道压力指示器显示左、右气压总管的压力，隔离活门电门有这三个位置', '空气从发动机压气机的中压级引出，当该级引气压力不足时，由高压级引气接替。高压级引气经过高压活门后供向系统。在中压级引气出口装有单向活门，其作用是防止当高压活门打开时，空气由高压级向中压级反流。任一时刻，两个引气口是单独工作的。两级发动机压气机引出的增压空气经过压力调节与关断活门（也称为发动机引气活门）调节出口压力，然后流过预冷器，使流过的高压引气温度降低。最后增压空气送到空调组件和机翼防冰系统等，以供相应系统使用。另外，引气还可用于启动另一台发动机。', '两级供气的发动机，一般在高压级引气口安装可以控制的高压活门，在中（低）压级引气出口安装单向活门防止引气反流。因为两级引气口的引气压力不同，只要高压活门打开，就会导致中（低）压级单向活门关闭，反之，高压活门关闭后，中（低）压级单向活门即可打开供气，如图 65 所示。\n高压活门的打开或关闭一般是由引气压力自动控制的。部分发动机的高压活门带有调压或限压能力，而中（低）压级的单向活门没有调压功能。高压活门出现故障后，一般可以人工锁定在关位放行飞机。\n常用的压力调节装置是通过控制机构改变供气管路中活门的开度来保证引气的压力为一定值，该调节器一般称为引气压力调节器。现代飞机所用的引气压力调节装置多为电控气动式，而且常与引气开关装置合为一体，构成引气压力调节与关断活门，也称为引气活门或者压力调节活门，如图 66 为商飞 C919 飞机上安装的电控气动式的压力调节与关断活门。', '用于在高压引气使用时防止反向流动．', '系统功能说明 气压系统 APU引气系统 介绍 APU为气压系统提供引气，APU管道将APU引I气活门连接到气压总管。 目的 APU引I气系统输送引I气给气压总管：在地面一在空中（飞到17000英尺以上APU能给这些系统提供引气：一发动机起动系统ECS 系统 APU单向活门安装在APU管道内，这个单向活门防止发动机引气进入APU。 参阅APU章节来获取更多的关于APU引I气压力控制的信息（飞机维修手册第1部分4950 位置 APU和弓气活门在APU舱空调引气控制面板在驾驶舱内APU引气管道在这些区域： APU舱膚48 部分安定面舱后货舱的前隔框左侧龙骨内 APU 单向活门在龙骨内，在前空调舱的中间。 概况介绍 气压系统一 总管系统引气隔离活门功能介绍 气压系统 APU引气系统 介绍 气压系统 APU引气系统 APU 单向活门 目的APU单向活门防止发动机引气流进工作中的APU压气机。', '具体说明该活门是一种分裂式舌型活门。两个半圆的舌瓣限制气流，引气单向活门体上有气流流向箭头。两个卡环将活门安装到位。 位置 APU单向活门是APU引气管道的一部分，它安装在空调舱之间的龙骨内。可通过左空调舱龙骨内的减轻孔来接近。 功能介绍 活门允许气流沿箭头方向流过，而阻止相反方向的气流流过，正常气流将舌型门打开，反向气流将活门关闭。 培训知识要点 要按正确方向来安装 APU 单向活门。 气流箭头指向前方，指向交输管道 气压系统 APU 引气系统 APU 单向活门 气压系统 APU引气系统一 双引气灯功能介绍目的 双引气灯完成这些功能： 告诉机组发动机和 APU 同时都给气压总管提供压力。提醒机组在双引气情况下，要将油门杆放到慢车位。 功能介绍 双引气指示电路使用 28V 直流电源。', 'open circuit BLEED AIR ISOLATION VALVE BLEED AIR ISOLATION VALVE RECEPTACLE RECEPTACLE pin 4', '有5级引气，9级引气，5级和9级共同引气。', '注意：输送到气源系统的压力不要超过60psi。如果输送的压力过高，会发生损坏设备和伤及人身。 64发动机引气系统 发动机引气向气源总管输送具有一定压力和温度的气体。 为了降低由于压气机引气对发动机造成的功率损耗，并使燃油消耗最小，发动机引气系统采用两级引气，即从高压压气机的第5级或第9级分别引气，如图66所示 正常情况下（较高发动机功率时），空气从高压压气机第5级引气口引出，此时第9级引气关闭，即高压阀关闭；当发动机在低功率下工作时，第5级引气压力不足，则高压阀自动打开，由高压压气机第9级引气口供气。为防止第9级引气时气体向第5级倒流，在高压压气机第5级引气出口装有单向阀 如图67所示，发动机工作过程中，气源系统首先从高压压气机的第9级引气口引气，第5级引气管路上的单向阀防止引气倒流；随着发动机转速的增加，第5级引气口压力达到调定值，高压级调节器将高压阀关闭，气源系统从第5级引气', '发动机引气是从发动机高压压气机的第5级或第9级引出的。在发动机低转速时，引气来自高压压气机第9级；在发动机高转速时，引气来自高压压气机第5级。高压级调节器和高压阀控制第9级引气的气流，第5级引气管道上的单向阀防止引气倒流进第5级高压压气机。 引气调节器和调压关断阀（PRSOV）控制引气流入气源总管。 632APU引气系统 辅助动力装置（APU）可在地面或空中向气源总管提供引I气，APU的引I气通过APU引气阀（见图64）引出。为避免发动机供气时增压空气倒流到APU内，在APU供气管路上装有单向阀。APU引I气管路连接到左气源总管 APU引气可以用于地面空调、起动发动机，另外在飞机起飞或复飞时，为了减少发动机功率的损耗，可用APU引I气代替发动机引I气。', '在海平面高度上引气管道压力随发动机转速（N）的变化规律（推油门时） 在海平面高度上引气管道压力随发动机N转速的变化规律（收油门时） 图67气源总管压力随发动机转速（N）变化规律（在海平面） 当收油门时，发动机引气系统从高压压气机第5级向第9级引气转换发生时，在高压阀打开以及调节引气管道压力达到32psi 发动机引气系统主要由三部分组成：压力转换系统、调压关断系统和引气预冷系统，如图68所示。 引气压力转换系统由高压阀及高压级调节器、高压压气机第5级出口单向阀等部件组成。其主要功用是控制引气转换，高转速时高压阀关闭，由高压压气机第5级引气；低转速时，打开高压阀，由高压压气机第9级引气。 调压关断系统主要部件包括：调压关断阀及调节器、450F恒温器等。主要用于调节引气压力、限制引气温度和提供引气关断。', '正常情况下，压力调节与关断活门具有打开关闭引气并可调节引气压力的功能。在某些情况，如引气出现超温或超压时，或探测到引气泄漏时，它可以关断引气，以保护下游的用气系统。另外，多数机型的压力调节与关断活门还具有反流保护功能，如探测到预冷器出口的压力大于压力调节与关断活门进口压力时，压力调节与关断活门关闭。\n因为 APU 工作转速恒定，所以大部分 APU 引气系统不需要专用的压力调节活门，只需安装关断活门，用于打开或关闭 APU 引气，该关断活门常称为 APU 引气活门。关断活门的下游还有一个单向活门，用于阻止发动机或地面气源车供气时气体的反流。\n部分机型的 APU 引气可以进行调节，例如 A320 飞机的 1319A 型 APU，虽然引气活门只有开位与关位，但 APU 负载压气机的进口导向叶片角度是可调节的，通过控制导向叶片角度调整 APU 的引气量。\n622 引气的温度调节', '4000HA； 4PRSS REGV 4001HA； 5OVPRESSV 5HA。 发动机引气主要可以分成三个部分 1、压力调节 从中压级活门 IPCV（5 级引气）或高压级活门HPV（9 级引气）出来的引气，通过压力调节活门 PRV 的调压，压力降到 44PSI 以下。 PRV 的电磁阀10HA（即 CTS 或 TLT）位于预冷器下游，当 TLT 感受到预冷器下游的引气温度高时，电磁阀控制 PRV 减小开度，从而减小 PRV 的输出压力，使预冷器的出口温度不超过235，当探测到预冷器出口温度超过257 摄氏度时， PRV 关闭。 PRV 下游的超压活门 OPV 监控引气压力，如果超 过57PSI，则视为超压。 OPV 活门：在下游压力达到75PSI 时，开始逐渐减小开度，压力达到85PSI 时完全关闭，等压力降到35PSI，再重新打开。而当 PRV 调压失效时，当引气压力达到79psi 时，超压活门', '预冷器用于降低发动机引气温度，其冷边气流是由发动机风扇引气经过风扇空气活门（也称为预冷器控制活门）提供的，风扇空气活门的开度受预冷器出口管道上的温度传感器控制。供气管路上还安装有温度传感器作为过热保护装置，当温度传感器探测到管道中的温度达到限制的温度时，首先将压力调节与关断活门关小，限制引气流量，以降低下游管道的温度。若管道温度继续升高，达到极限温度时，压力调节与关断活门关闭，同时在驾驶舱发出相应的警告信号。压力调节与关断活门是一种电控气动式通断活门，它不仅受驾驶舱内的电门控制，而且还受发动机灭火电门控制，使其在灭火时也将引气关断，作为一种安全保护措施。交输引气活门（也称为隔离活门）将每台发动机引气系统隔开，使之成为各自独立的系统，必要时可进行交输供气。从图 63 可以看出，该机型的 APU 引气系统设在交输引气活门的左侧。地面气源接头供连接地面气源车使用，地面供气可用于飞机地面空调或启动发动机。', '引气开关也叫压力调节及关断活门。根据P5板的电门在发动机启动或温度，压力超限时开或关。将气压设定在45加减4psi，将温度限定在450F/230°。', '交输引气系统不仅包含交输引气管路，而且还包括一个或多个交输引气活门（也称隔离活门，如图 69）。交输引气活门通常为电马达作动活门，无需依靠引气压力即可开关。大部分机型的交输引气活门既可以人工操作，也可以自动操作。 A320 飞机采用两个电马达，\n分别用于自动控制和人工控制， B737 飞机只有一个电马达通过电路方式实现自动控制与人工控制， B737 称之为隔离活门（ isolation valve）。为了提高飞机的放行裕度，交输引气活门同样可以人工锁定，根据放行需要，可以将交输引气活门锁定在开位或者关位。\n通常还有一个或两个安装有单向活门的地面高压气源接头连接到交输引气管路上，当飞机在地面时可用地面气源为发动机启动和空调组件提供压缩空气。当接上地面气源，气体压力大于单向活门的弹簧力时，单向活门打开，地面气源向交输引气管路供气。外部气源断开后，单向活门在弹簧力和引气总管的压力作用下关闭，防止总管的气体泄漏。', '安装热空气单向活门要用流向箭头来使安装方向正确。流向箭头指向前方。 热空气单向活门防止空气回流进入空气混气活门。 安装位置 热空气单向活门安装在分配舱内。你通过前货舱的后部分配舱的接近口盖接近该单向活门。每个组件各有一个热空气单向活门。 具体说明 热空气单向活门有这些部件： 壳体轴支承一分裂式铰链活门 没有图示在活门壳体上有流向箭头两个V型卡环将活门固定在位置上 功能介绍 活门是一种分裂式铰链活门，两个半圆形铰链门连接到铰接处，铰链连在轴上该轴通过活门壳体的中心转动。通常气流将活门打开，回流关闭该活门。 空调温度控制热空气单向活门 空调 温度控制 功能介绍自动 自动控制', '，如果油门收，引气变化规律也相似。值得注意的是，在5级转9级过程，引气压力会瞬时降低，最低可达20PSI，这并不是故障。2', '放气活门打开放掉一部分压气机中间级，或低压压气机后高压压气机前的空气。这一般在低功率和迅速减速时，一旦脱离喘振区，放气活门关闭。活门关闭过早或过晚均不利，关闭过早发动机没有脱离喘振范围，仍可能喘振：关闭过晚，放掉空气，造成浪费。关闭转速还受大气温度变化，大气温度高，关闭转速应增大。']
82 | 简述发动机启动过程 | 起动开始后,由起动机带动发动机高压转子开始旋转,当转速达到25%起动手柄推上,点火供油,此时发动机由起动机和涡轮共同带动,当N2达到46.33%起动机断开，此时由涡轮继续加速到慢车 | ['起动开始后,由起动机带动发动机高压转子开始旋转,当转速达到25%起动手柄推上,点火供油,此时发动机由起动机和涡轮共同带动,当N2达到46.33%起动机断开，此时由涡轮继续加速到慢车', '（4）发动机起动的必要负载，从机长仪表汇流条和副驾驶仪表汇流条得电。（5）如果使用以下电源构型，则无法起动发动机： 只有 1 个前外电源。 1 个前 1 个后。\nf如果使用 3 个外电源，可以提供充足的电源用于发动机起动，但只能起动右发。\n4发动机起动顺序\n（1）起动电门，发送一个 START 指令到：\nBPCU\nCMSC（ Common Motor Start Controller，通用电机起动控制器）\nCCR HOSTED FUNCTION，该 CCR 软件发送指令、使 RPDU 给 EEC（ Electronic Engine Control 发动机电子控制）供电。\n（2）当起动电门置于 START 位时， BPCU 发指令给 CMSC，使 CMSC 工作在 MES（ Main Engine Start，主发动机启动）模式。\n（3） CMSC\n根据主发起动逻辑，确保 P700 和 P800 内接触器构型正确。\n提供 28V DC 闭合 SC（ GCU 提供 GND 信号）。\n（4） GCU 断开 GNR', '冷转是不喷油，不点火，仅由起动机带动发动机转动，用于排除积油，积液，冷却发动机。例如，启动不成功，再次启动前进行冷转。假启动（湿冷转）是只供油，不点火，由启动机带动发动机转子到一定的转速，用于检查燃油系统的工作。', '四行程点燃式活塞发动机完成一个工作循环，活塞在汽缸内要经过四个行程，作为工质的混合气则要经过进气、压缩、燃烧、膨胀和排气五个热力变化过程。工质经过五个工作过程的变化，促成了发动机中热能向机械能的转化。\n在这五个工作过程中，每一个过程进行的好坏，如进气量的多少、压缩程度的大小、燃烧是否完全、膨胀是否充分以及排气是否干净等都直接影响热能向机械能的转化，影响发动机的功率和经济性。\n对于定型的发动机，从使用角度来说，进气和燃烧两个工作过程对发动机的性能起决定性的作用，因此，本节在介绍五个工作过程时，着重进气过程与燃烧过程。\n121 进气过程\n1211 进气过程的功用及进气情形\n进气过程是指新鲜混合气充填汽缸的过程。进气过程的作用是使发动机得到工作时所需要的新鲜混合气。进入汽缸的新鲜气体的数量多少对于发动机是否能正常而连续地工作具有极重要的意义。只有新鲜气体正常地进入汽缸，发动机才能正常地工作。如果哪怕有一个汽缸没有获得其应有的混合气，发动机仍不能正常工作，因此，每个汽缸都应在进气过程中充填入适当的新鲜气体。', '四行程发动机每完成一个工作循环，活塞在汽缸内连续经过四个行程，工质则经历了进气、压缩、燃烧、膨胀和排气五个过程。在实际情况下，这些过程是相当复杂的，为了便于说明由各个实际过程所组成的实际循环的基本性质，这里先设想发动机的工作是在理想情况下进行的，这五个过程就叫做理想工作过程。所谓理想情况，是指过程进行中没有摩擦；气体同外界不发生热交换；燃烧和放热都不需要耗费时间。图 113 是把五个理想工作过程按进行的次序绘成的压容图，其纵坐标为压力，横坐标为汽缸容积。图上 0 1表示进气过程， 1 2 表示压缩过程， 2 3 表示燃烧过程， 3 4 表示膨胀过程， 4 1 0表示排气过程。\n理想情况下的进气过程，因为没有流动损失，进入汽缸后的气体的压力始终与外界大气压相等，所以这个过程是等压进气过程。压容图上的进气过程线是一条平行于横轴的直线 0 1。', '根据发动机的汽缸排列方式的不同，可以分为星型发动机和直列型发动机，如图 52 所示。直列型发动机的汽缸呈前后排列，又可分为单排直列型、水平对置型、 H 型或 V 型等形式，最常见的为水平对置型。汽缸在机匣的左右两侧各排成一行，彼此相对，有四缸、六缸和八缸等。星型发动机的汽缸排列呈辐射状，又可分为单排星型和双排星型两种。\n活塞式发动机的基本构件是汽缸、活塞、曲轴和连杆，如图 53 所示。\n活塞式发动机工作原理如图 54 所示，汽油在汽缸中燃烧，形成高温气体，气体膨胀做功，推动活塞在汽缸中向下运动，活塞带动连杆，使曲轴转动；曲轴继续转动，使活塞又向上移动，然后，再开始点火，使活塞再向下运动，这样往复不断，就把汽油燃烧的热能转化\n为曲轴转动的机械能，这就是活塞式发动机最基本的工作原理。为实现这一过程，发动机的动作由四个过程构成一个循环，我们通常称为进气冲程、压缩冲程、做功冲程、排气冲程。', '排气行程结束后，又重复进行进气行程、压缩行程、膨胀行程和排气行程，航空活塞式发动机就是这样周而复始地往复运动的。从进气行程开始到排气行程结束，活塞运动了四个行程，完成了一个工作循环。一个循环结束后又接着下一个循环，热能不断地转变为机械能，发动机连续不断地工作。因此，活塞式发动机每完成一个工作循环，曲轴转动两圈（4180720），进、排气门各开关一次，点火一次，气体膨胀作功一次。\n活塞在四个行程运动中，只有膨胀行程获得机械功，其余三个行程都要消耗一部分功，消耗的这部分功比膨胀得到的功小得多。因此从获得的功中扣除消耗的那部分功，所剩下的功仍然很大，用于带动附件和螺旋桨转动。\n112 航空活塞式发动机的理想循环\n当前使用的四行程航空活塞式发动机，主要以航空汽油作为燃料，采用点燃的方式着火燃烧。这类发动机的理想循环就是工程热力学中介绍过的奥托循环。为了说明这一点，下面先介绍发动机的理想工作过程。\n1121 发动机的理想工作过程', '在发动机起动好，并稳定在慢车的情况下，调置气源控制板上的下列电门：将左右发动机引气电门压下置于“', 'or “Stand by”当所有发动机运转稳定，完成起动后检查，机组：“启动完毕，见手势滑出，再见。”“Starting completed wait for hand signals ready to taxi out”地面：“从左（右）侧给手势，可以滑出，再见”“Hand signals from leftright taxi out Goodbye”在维修人员发出信号前，机组不应松刹车。2 用气源车或电源车启动发动机的联络。机组：“准备起动1 号发动机”。“Ready to start No1”地面：“气源（电源）打开，1 号发动机可以起动”或“稍等”。“Air（power）supply on Start No 1” or “Stand by”完成起动后检查，机组：“移去气源车（电源车）”。“Clear airpower supply unit”完成指令后，地面 “气源车（电源车）已移去”。“Air（power）supply unit cleared”当所有发动机运转稳定，完成起动后检查，机组：“启动完毕，见手势滑出，再见。”“Starting completed wait for hand signals ready to taxi out”地面：“从左（右）侧给手势，可以滑出，再见”“Hand signals from leftright taxi out Goodbye”在维修人员发出信号前，机组不应松刹车。', 'the engine These are the tasks Power Plant', '一台发动机的起动果如下：耳机插孔中无声音 拨下所有麦克风 BITE失败结话音记录器的不进行记录测试。在控制面板的步骤 。 系生 12 的话音记录器开关 800Hz 果 指示器亮维护结 ，耳机中有的音频、BITE息点一次音 常灭 信亮单 防火发动机灭火介绍 目的发动机灭火系统灭掉发动机舱的火焰。 概况介绍 发动机灭火系统通过将Halon（卤代烃）灭火剂喷到发动机舱去灭火。有两个灭火瓶供应灭火剂给任一发动机。 具体说明 下列是发动机灭火系统的部件： 过热火警保护面板灭火瓶（2）一发动机灭火喷口。 位置 两个发动机灭火瓶位于主轮舱的左上角。 过热火警保护面板在驾驶舱 P8 面板。 发动机灭火瓶 防火发动机灭火操纵 操作 当发动机处于过热或火警状态时，此台发动机的灭火警告电门开锁。也可使用手柄下的警告电门超控按钮给灭火警告电门开锁。当将手柄拉出，为了安全，发动机系统将被关断并被隔离。 1号发动机灭火', '由此可见，为了保持发动机在某一转速稳定工作，必须随着发动机工作条件的变化，调节供油量来控制涡轮前温度，使涡轮功率等于压气机功率。\n222 发动机过渡态下的共同工作\n在实际使用中，发动机不但会处于某一个稳定工作状态（即稳态），而且会根据实际使用的需要，从一个稳定工作状态过渡到另一个稳定工作状态，这时发动机的转速会发生变化。转速发生变化的工作状态，叫做过渡工作状态（即动态）。不考虑发动机转速和它的工作过程参数与性能参数随时间的变化，称为稳态过程；考虑它们随时间的变化，称为动态过程。动态过程包括：转速增大的工作过程叫做加速过程；转速减小的工作过程叫做减速过程；转速从 0 加速到慢车转速的工作过程叫起动过程。另外，由于发动机起动过程的特殊性，在有的教材中发动机起动过程也是一种过渡工作状态。\n2221 加速状态下压气机与涡轮的共同工作\n要使发动机从某一转速增加到另一转速，涡轮功率必须大于压气机功率。通常把涡轮功率与压气机功率之差叫做剩余功率。所以也可以说发动机加速的必要条件是要有剩余功率。', '一（1）地面发动机使用的安全程序（2）发动机的使用限制（3）发动机运行的准备程序（4）发动机起动程序（选择）（5）发动机起动程序（正常起动）一（6）发动机起动程序（人工超控发动机起动活门）一（7）发动机起动程序（发动机交叉引气起动）（8）停止发动机程序（正常）（9）停止发动机程序（紧急）一（10）于转动程序 一（10）干转动程序 （11）湿运转程序 发动机运行介绍AMIMI 第I部分调试试车 概况 有关动力装置的使用的资料包括在AMIM手册第I部分71一0000 章的调整试车一节中。调整试车节在500 页单元中。 动力装置一调整试车 使用500页单元可以了解在更换或修理发动机或发动机部件后必须进行哪些测试。 下面是有关737发动机的测试项目： 气源泄漏测试干转泄漏测试一慢车功率损失检查部分功率损失检查功率保证检查振动监控一更换发动机试车 预先进行试车一更换发动机试车 没进行过试车作动筒测试发动机运行EEC自检检查一风扇配平三个座标点程序', '地面安全包括发动机危险区，以及安全进行发动机起动和试车的安全程序 本课程适合用已经完成了本飞机系统培训的有经验的机械员。 本手册只用于培训，飞机维护手册和你公司的经营方针和程序优先于本手册。 限制 这部分回顾了发动机运行时飞机和发动机系统的使用限制。不要超过限制，否则会对飞机或发动机造成损伤。 课程结构 发动机运行课程包括如下几个部分： 使用程序 系统回顾发动机系统回顾地面安全使用程序发动机试车模拟机 使用程序给出了如何起动和停止发动机。将学习正常起动程序和非正常情况下的程序。 发动机运行一介绍 发动机试车 本节介绍发动机试车。将会在模拟机上进行发动机试车。 模拟机将在模拟机上进行发动机运动和试车。在模拟机上，监控飞机和发动机限制 发动机运行介绍一AMM 第I部分维护实践 概况 有关动力装置的使用的资料包括在AMIM（飞机维护手册）第II部分710000章的维护实践一节中。维护实践一节位于200页单元中。 动力装置一维护实践 200 页单元中共计给出如下维护工作：', '进气过程从进气门打开时开始，到进气门关闭时结束。在分析四行程发动机的工作时，认为进气门是当活塞到达上死点时突然打开的，活塞运动到下死点时突然关闭，曲轴在进气行程的转角是180。实际上，为了增加进入汽缸的气体量，进气门在尚未达到上死点前（即在上一循环的排气行程的末期）就提前打开了，到活塞通过下死点后（即压缩行程的初期）才完全关闭。所以进气门是早开晚关的，在整个进气过程中，曲轴转角是大于180如图 116 所示。\n对吸气式发动机，空气（或者混合气）经过节气门调节后，进入分气室分配，最后直接进入各汽缸，如图 117 所示。这时进入汽缸的气体压力比大气压力稍小。\n对增压式发动机，外界空气（或者混合气）经过节气门调节后，在进入汽缸之前，先流经增压器。增压器将空气（或混合气）的压力提高，再由分气室分配后进入汽缸，如图 118 所示。这时进入汽缸的气体压力大于外界大气压力。', '活塞式发动机汽缸中混合气的燃烧有如下特点：第一，混合气是在密闭容器（汽缸）中燃烧的，它的火焰传播速度比较快。因为汽缸内火焰传播除了火焰前锋本身向新鲜混合气推进外，还由于已燃气体温度升高，压力增大，体积膨胀，压缩新鲜混合气，未燃混合气受到压缩，温度压力越来越高，化学反应速度越来越大，使火焰传播速度越来越大。第二，汽缸中混合气的燃烧是在紊流情况下进行的，这是由于新鲜混合气进入汽缸产生涡流的缘故。\n随着汽缸内混合气燃烧后，气体压力升高的程度不同，可将汽缸混合气的燃烧分为三个阶段，图 1112 画出了燃烧后压力随曲轴转角变化的三个阶段。\n燃烧过程第一阶段（隐燃期）：从电嘴点火时开始到气体压力显著增大时的阶段，如图中33段。这一阶段主要是混合气着火到火源的形成，汽缸内气体的温度和压力还不够高，燃烧后气体的压力变化与气体受压缩后的压力变化大致相同（图中虚线表示的是混合气不燃烧而只受压缩时的压力随曲轴转角的变化情形）。', '航空发动机是热机，是由热能转变为机械能的机器，所以燃烧是航空发动机能量的来源。实际燃烧过程的好坏，关系到有多少热量被利用，直接影响每个循环的作功量，进而影响发动机的功率和经济性能；燃烧过程的好坏，还关系到发动机的工作正常与否，影响发动机的可靠性。本节主要介绍与发动机实际工作有关的燃烧方面的知识。\n1231 燃烧过程的功用和进行情形\n燃烧过程是指混合气在汽缸内燃烧放热过程。混合气燃烧的作用是使燃料放出所含的热能，提高燃气的温度和压力，以便气体膨胀推动活塞作功。\n在讨论四行程发动机的工作循环时，认为混合气的燃烧是在压缩行程结束，膨胀行程开始前的一瞬间完成的，即是在等容（燃烧室容积）的条件下完成的。实际上，燃烧时间虽然很短，但仍有一个过程。即燃烧是在压缩行程末期开始，到膨胀行程初期结束的，所\n以燃烧行程是介于压缩行程和膨胀行程之间，不可能是在等容条件下进行的。', 'of starter employed As soon as the starter has accelerated the compressor sufficiently to establish airflow through the engine the ignition is turned on followed by the fuel The exact sequence of the starting procedure is important since there must be sufficient airflow through the engine to support combustion before the fuelair mixture is ignited At low engine cranking speeds the fuel flow rate is not sufficient to enable the engine to accelerate for this reason the starter continues to crank the engine until after selfaccelerating speed has been attained If assistance from the starter were cut off below the selfaccelerating speed the engine would either fail to accelerate to idle speed or might even decelerate because it could not produce sufficient energy to sustain rotation or to accelerate during the initial phase of the starting cycle The starter must continue to assist the engine considerably above the selfaccelerating speed to avoid a delay in the starting cycle which would result in a hot or hung false start or a combination of both At the proper points in the sequence the starter and ignition are automatically cut off The basic types of starters that are in current use for gas turbine engines are direct current DC electric motor starter generators and the air turbine type of starters', 'The sequence of operation for the starting system is discussed in the following paragraphs Figure 518 To start an engine equipped with an undercurrent relay it is first necessary to close the engine master switch This completes the circuit from the aircraft’s bus to the start switch to the fuel valves and to the throttle relay Energizing the throttle relay starts the fuel pumps and completing the fuel valve circuit gives the necessary fuel pressure for starting the engine As the battery and start switch is turned on three relays close the motor relay ignition relay and battery cutout relay The motor relay closes the circuit from the power source to the starter motor the ignition relay closes the circuit to the ignition units the battery cutout relay disconnects the battery Opening the battery circuit is necessary because the heavy drain of the starter motor would damage the battery Closing the motor relay allows a very high current to flow to the motor Since this current flows through the coil of the undercurrent relay it closes Closing the undercurrent relay completes a circuit from the positive bus to the motor relay coil ignition relay coil and battery cutout relay coil The start switch is allowed to return to its normal off position and all units continue to operate ', '活塞在四个冲程运动中，每一个循环，活塞往复两次，进、排气门各开关一次，点火一次，气体膨胀做功一次，其中只有做功冲程获得机械功，其余三个冲程都要消耗一部分功，消耗的这部分功比膨胀得到的功小得多。因此，从获得的功中扣除消耗的那部分功，所剩下的功仍然很大，可用于带动附件和螺旋桨转动。\n由于材料强度的限制，汽缸通常不能做得太大，而单个汽缸功率往往不足，并且单个汽缸的工作也不均衡，震动很大，因此航空活塞式发动机往往不是只有一个汽缸，而是由多个汽缸所组成，功率越大，汽缸就越多。\n不论发动机有多少个汽缸，每个汽缸内的活塞总是按四个冲程的方式进行工作的。但是，各个汽缸内同样的冲程并非同时进行，而是按一定的次序均匀错开，点火次序也是均匀错开的。多缸发动机上各缸的点火次序确定了整台发动机的工作次序。各缸工作均匀错开，可以保证活塞推动曲轴的力量比较均匀，发动机的运转较为平稳。', '膨胀行程的作用是使燃料的热能转换为机械能。膨胀行程开始时，活塞位于上死点，进、排气门关闭着。燃烧后的高温高压燃气猛烈膨胀，推动活塞，使活塞从上死点向下死点运动，如图 112（ c）。这样，燃气对活塞便作了功。在膨胀行程中，汽缸容积不断增大，燃气的压力、温度不断降低，热能不断地转变为机械能。当活塞到达下死点时，曲轴旋转了半圈，膨胀行程结束，燃气也变成了废气。\n4排气行程\n排气行程的作用是将废气排出汽缸，以便再次充入新鲜混合气。排气行程开始时，活塞位于下死点，排气门打开，进气门仍关闭着。活塞被曲轴带动，由下死点向上死点运动，废气被排出汽缸，如图 112（ d）所示。当曲轴旋转了半圈，活塞到达上死点时，排气行程结束，排气门关闭。', 'APU启动期间，其动机通电旋转并带动APU转动。这时，点火激励器由滑油低压顺序电门作动而通电，开始点火。当APU转速为50%时，三速电门使起动机断电并脱离APU；转速为95%时，三速电门使点火激励器断电而不点火，即APU在正常运转中是不点火的。', '燃烧过程第二阶段（显燃期）：从汽缸内气体压力显著增大时开始，到气体压力达到最大时结束，即图中3bc 段。通常在活塞到达上死点后，曲轴转角在1015时，汽缸内燃气压力和温度达到最大值。\n一般来讲，第一和第二阶段燃烧的时间总和约为 0002 0005 秒。\n燃烧过程第三阶段（残余燃烧期）：从气体压力达到最大时开始，到混合气全部烧完时结束，即为图中 c 点以后的一段曲线。从图中可见，这一阶段是在膨胀过程中进行的，由于膨胀容积变大，燃气压力和温度逐渐降低，这段时间的长短，主要取决于混合气的余气系数。残余燃烧期的燃料应控制在整个燃烧过程中燃料的 6 8，否则，该燃烧不经济。\n为了能最大程度地利用汽缸中燃料所含的热能，对混合气的燃烧过程有如下要求：\n第一，燃烧速度要快：如果燃烧很迅速，燃烧过程进行得快，可以使高温燃气与汽缸壁接触面最小，接触时间最短，热量损失小，经济性可以提高。同时燃气压力迅速到达最', '航空活塞式发动机不但要具备汽缸、活塞、曲轴和连杆等主要机件，而且还必须有附件系统配合，才能够进行工作。航空活塞式发动机一般都具有燃油、点火、润滑、冷却和起动等工作系统。\n1燃油系统\n燃油系统的功用是连续地向发动机供给适量的、清洁无污染的燃油，并将燃油很好地雾化和气化，便于与空气混合形成均匀的可燃混合气体。\n2点火系统\n使用航空汽油的活塞式发动机，正常工作时还需要点火系统，在发动机工作过程中的适当时刻产生能量足够的电火花，点燃汽缸内的混合气体。而使用航空煤油的活塞式发动机，其汽缸内混合气体的着火方式是压燃式，因此不需要点火系统。\n3滑油系统\n滑油系统的功用是在发动机正常工作过程中，连续不断地将温度适当的清洁滑油送到各机件的摩擦表面进行润滑，减小摩擦阻力，减轻机件磨损，带走磨损下来的金属碎屑，并将机件摩擦产生的热量带走，散发到大气环境中。在有些活塞发动机上还用来做螺旋桨变距机构的伺服介质。发动机不工作时，金属零件表面的滑油油膜还起到防腐作用。\n4冷却系统', '进气行程的作用是使汽缸内充满新鲜混合气。进气行程开始时，活塞位于上死点，进气门打开，排气门关闭。活塞在曲轴的带动下，由上死点向下死点运动，汽缸容积不断增大，新鲜混合气被吸入汽缸，如图 112（ a）所示。曲轴转动半圈（180），活塞到达下死点，进气门关闭，进气行程结束。\n2压缩行程\n压缩行程的作用是对汽缸内的新鲜混合气进行压缩，为混合气燃烧后膨胀作功创造条件。压缩行程开始时，活塞位于下死点，进、排气门关闭。活塞在曲轴的带动下，由下死点向上死点运动，汽缸容积不断缩小，混合气受到压缩，如图 112（ b），气体的温度和压力不断升高。当曲轴旋转半圈，活塞到达上死点时，压缩行程结束。在理论上当压缩行程结束的一瞬间，电火花将混合气点燃并完全燃烧，放出热能，气体压力和温度急剧升高。\n3膨胀行程', '（ 3）可以提高发动机的功率和改善经济性能。由于压缩后的混合气着火容易，燃烧加快，因而燃烧后的压力、温度更高，膨胀作功大，使发动机的功率增大；燃烧在小容积内快速进行，热损失减少，经济性好。\n总之，压缩过程的作用是为混合气着火燃烧创造良好条件，可提高发动机的功率和经济性。\n压缩过程从活塞在下死点时开始，到活塞行至上死点时结束。如图 1111 所示。在压缩过程中曲轴旋转180。在压缩过程开始的时候，进气门还开着，汽缸仍然在进气，但是由于此时活塞已经向上死点运动，汽缸的容积在逐渐的减小，所以混合气已开始受到压缩，这一阶段也是进气过程和压缩过程相叠加的阶段。这个阶段一般曲轴的旋转角度一般为40 80，活塞在这个阶段所走的距离大约是整个行程的 16 13。当进气门关闭以后，活塞继续向上死点运动，混合气受到进一步的压缩，直到活塞到达上死点为止，压缩过程结束。混合气在经过压缩以后，其压力上升，温度升高。在压缩过程的末期，点火电嘴跳火，点燃混合气，燃烧开始。', 'CAUSE DAMAGE TO THE ENGINE ', 'freely and smoothly replace the engine', '理想情况下的排气过程可以分为两个阶段。活塞刚刚到达下死点的一瞬间，排气门开放，在汽缸容积保持不变的情况下，一部分废气排出汽缸，汽缸内的废气压力立刻下降到等于外界大气压力。这是排气过程的第一阶段。压容图上，第一阶段的排气过程线是一条等容过程线，即平行于纵轴的直线，即图中的 4 1。当活塞从下死点向上死点运动时，废气被活塞推出汽缸，这是排气过程的第二阶段。在理想情况下，排气过程的第二阶段没有流动损失，所以在这个阶段中，汽缸内气体的压力也始终等于外界大气压力。在压容图上，第二阶段的排气过程是一条等压过程线，即平行于横轴的直线，如图中的 1 0 线。\n由上可知四行程活塞发动机的五个理想工作过程是：等压进气过程、绝热压缩过程、等容燃烧过程、绝热膨胀过程和由等容排气与等压排气两个阶段组成的排气过程。\n1122 发动机的理想循环']
83 | 辅助动力装置的作用 | 向机上提供电源和气源 | ['在大、中型飞机和大型直升机上，为了减少对地面（机场）供电设备的依赖都装有独立的小型动力装置，称为辅助动力装置（ Auxiliary Power Unit， APU）。 APU 的作用是向飞机独立地提供电力和压缩空气。飞机在地面，由 APU 来起动发动机，从而不需依靠地面气源、电源车来起动发动机。飞机在地面时， APU 提供电力和压缩空气，保证客舱和驾驶舱内的照明和空调，这样在飞机起飞时，发动机功率便可全部用于地面加速和爬升。降落后，仍由 APU供应电力照明和空调，使发动机提早关闭，从而节省燃油，降低机场噪声。通常在飞机爬升到一定高度后辅助动力装置关闭。但在飞行中当主发动机空中停车时， APU 可在一定高度以下的高空中及时起动，为发动机重新起动提供动力。\n51 航空活塞式发动机概述\n511 航空活塞式发动机\n目前使用的航空活塞式发动机主要为四冲程发动机，在轻型低速飞机上仍广泛采用。大多数航空活塞式发动机使用航空汽油作为燃料，但近年来使用航空煤油作为燃料的航空活塞式发动机也逐渐增多。', '向机上提供电源和气源', '排气锥体是在发动机涡轮机匣的后端。为接近排气锥体螺栓，你必须做这些工作 打开风扇整流罩至全开位置打开反推装置整流罩 半部拆下排气喷管 涡轮排气系统 排气锥体 APU 动力装置 介绍 且的 APU动力装置给飞机相关系统供应电源和气源。必要时这使飞机系统在没有地面能源和主发动机不工作时仍能工作。 概述 以下是APU动力装置的系统和部件：辅助动力装置東APU导线束黃APU安装APU空气进口黃APU泄放点绝缘板详细信息见APU发动机章节（AMIMPARTI49一20） APU 动力装置辅助动力装置介绍 概述 下列是辅助动力装置的主要部件： 燃油总管燃油喷嘴滑油冷却器起动发电机電引气活门（BAV）業进气导流叶片作动筒 IGVA压力传感器点火组件防喘控制活门（SCV）数据存储模块（DMM）润滑组件燃油控制组件（FCU）APU发动机 APU 动力装置辅助动力装置介绍 APU 动力装置导线束 目的： APU 导线束将所有电气导线在一个组件中。 位置', '联信（AlliedSignal）1319B辅助动力装置（APU）为飞机其他系统提供电源和气源。这样可使飞机系统在不使用地面能源或主发动机时仍能工作。APU在飞行中也可供应电和气源。 工作高度限制 APU发电机在32000英尺（9754米）高度以下能供应90KVA的电能，在 41000英尺（12500米）高度以下能供应 66KVA的电能。在10000英尺（3048米）高度以下能同时供应电源和气源。在17000英尺（5183米）高度以下时可单独供应气源。在41000 英尺高度以下 APU 可被起动。 缩略语 APB一辅助动力跳开关 APU一辅助动力装置 ACS一空调系统 BAT一电瓶 BAV一引气活门 BPCU 1汇流条电源控制组件 CDU一控制显示组件 DP一压差 DMM一数据存储模块 DEU一电子显示组件 DFDAU一数字式飞行数据获取组件 DU一显示组件 ECU一 电子控制组件 机载辅助动力介绍 SPU一起动电源组件 sta一站位 T2一进气温度', 'APU引气，大发的引气，地面气源车，地面空调车；用于发动机的启动，提供空调环境，货舱加温，电子舱设备冷却，给增压系统供气', '在飞行中提供推力，着陆时帮助飞机减速，飞机使用过程中为空调增压，防冰等系统供气，给电源和液压系统提供动力。', 'peripheral\t外围的、次要的\nroute\t传递、发送\nselfsustained\t自立的\nserviceable\t适用的\nsquib\t爆炸帽\nsuffocation\t窒息\nX BLEED selector switch\t交输引气活门选择电门\nshockmount\t减震架\nsubsequent\t随后的\nsuspension rod\t悬挂杆\nvaporize\t蒸发、汽化\nscavenge oil filter\t回油滤\nsponge\t海绵\nsufficiently\t足够地\ntailcone\t尾椎\nventilation\t通风\nneutral position\t中立的位置\n Independent of\t独立于，不受…支配\nbe equipped with\t装备\nIn order to permit A/C ground operation independent of electric and pneumatic ground power the A/C is equipped with an auxiliary power system\t为了使飞机在地面操作时不受电源和地面气源的支配，飞机装配有辅助动力系统。\nBe fitted with\t装备\nThe tailcone has been fitted with a fireproof compartment to house the APU\t尾椎装备了外罩住APU的防火舱。\nDraw from\t从…获得\nThe APU is fitted with a DC starter motor8KA which draws its power from the electrical system battery bus\tAPU配备了一个直流起动马达（8千伏安），它能从电源系统的电瓶汇流条获得动力。\nServe to\t起…作用、用来…', '的提示信息，同时，APU的琥珀色故障灯亮。APU的排气温度显示在EICAS的状态页上。转速和滑油量的显示可以任选，APU排气温度和转速显示在EICAS维护页上。APU灭火电门位于中央操作台上。安装在前起落架减震支柱上的是APU遥控面板，也叫P62板，它包括APU火警灯、APU火警喇叭、APU灭火瓶释放电门，以及APU遥控关断电门。该电门只在紧急停车时使用。APU电瓶、电瓶充电器和APU控制组件，位于后设备中心的E6设备架上。APU是由两个管形支架、隔振安装座和锥形螺栓悬挂在APU增压室下方，这样可使飞机结构不受APU振动的影响。位于机身上方垂直安定面右侧的APU进气口，可为APU提供进气。28伏直流进气口作动器马达位于机身侧面的水平安定面舱中。管路将进气引I入APU增压室，它将为负载压缩机和APU的动力部分提供空气，空气也用于APU滑油冷却和APU的冷却。APU齿轮箱也用作滑油箱。对于滑油保养，使用注', '基本有两种动力操纵应用在直升机的飞行操纵系统上：\n（1）动力辅助；\n（2）动力操纵。\n另外对于飞行操纵作动筒的安装，根据它安装在机身结构上的方式分为：\n（1）柱塞安装式；\n（2）壳体安装式。\n1柱塞安装式伺服助力器\n这种伺服助力器是将活塞杆固定安装在机身结构上。在二十世纪五六十年代这种方式在固定翼和直升机都是普遍采用的。这种设计有一个主要优点，就是当有操纵输入时，活塞固定不动，伺服助力器的壳体移动，而壳体的移动又会使伺服助力器上的出入口通过伺服活门回到零位 中立位。当操纵伺服助力器 壳体到达所要求的位置，就会切断液压，停止移动。\n这是一种简单的解决方法，既能提供反馈又能在到达所需位置后取消操纵输入。显然这\n种形式的安装需要柔性管作为液压压力管和回油管。\n然而这种安装方式有几个缺点，主要是它需要较大的空间来满足伺服助力器的活动，另外又大又重的伺服助力器的活动可能会影响重心的变化，尤其是安装在离直升机重心较远的位置，如尾桨等位置时这种影响更明显。\n图 636 是柱塞安装式伺服助力器的工作原理图。\n2壳体安装式伺服助力器', '这些液压泵提供的液压和压力都通往一个往复阀组件，当主液压系统工作时，它提供的液压和压力就会用来操纵飞行操纵伺服助力器。万一主液压系统失效，则次要液压系统的压力就会推动往复阀，关闭主液压系统，从而辅助液压系统的液压和压力开始起作用。其中一个液压系统的失效会提示机组尽快地做预防性着陆。\n更多的现代直升机在复合摇臂和主伺服之间安装辅助伺服助力器。辅助伺服助力器的液压和压力的来源与主伺服助力器不同属于一个液压源。当主系统失效时，主伺服助力器被锁定，其作用变成跟其它操纵系统中的推拉管一样。操纵输入就会由辅助伺服助力器传递到主旋翼上来操纵主桨毂。正常情况下，辅助伺服助力器通常用来作为增稳和自驾系统的输入，在某些直升机上，辅助伺服助力器本身也是双套的。\n6432 双作动筒串联式', 'APU位于飞机尾锥内，可在地面或飞行中为飞机提供电源和气源，从而使飞机不依赖于地面设备。APU负载压缩机可为飞机气压系统提供压缩空气。它可在地面工作，也可在17500英尺的高空中进行工作。APU发电机可为飞机电源系统提供最大90千伏安培的电力。APU的控制和指示位于三个区域：驾驶舱，前起落架减震支柱上，以及后设备中心内。在后驾驶舱中，APU控制电门、APU运转灯和APU故障灯位于P5顶板上。其他的信息显示在EICAS上，即发动机指示和机组警告系统。如果APU保护性停车，则EICAS上显示：“APUFAULF”，即“', '功能”，你知道的还有哪些呢？我们以737NG飞机为例，简单介绍飞机都有哪些功能。能制冷能增压：高空温度低，空气稀薄，气压低，缺氧，所以飞机需要有空调，还要使用空调给机舱增压，还要给设备降温。能通讯：从飞行准备开始直至航班结束，飞机都要保持与地面联络，包括现场，签派和空管，有时候遇到故障可能还会跟机务（修飞机的）联络咨询处置建议。另外机组之间，机组与乘客之间也需要通话。还有旅客广播和娱乐，驾驶舱语音记录等功能，这些都统称通讯。能发电：飞机各电气设备工作都需要电，这些电主要来自发动机上的IDG（整体传动发电机），每台发动机各有一个IDG。在地面停放时发动机关车，其电源来自APU（辅助动力装置）的小型发电机。能探火灭火：机舱是封闭的公共场所，其他区域有燃油，电气路，也存在着火的安全隐患。所以飞机很多区域都有探测烟雾，过热或者着火的“', '1 确保不影响航空器其它维修工作。例如：接通液压系统前，确认航空器舵面周围没有人员和设备；2 接通系统前，确保相关参数正常。例如：电源系统应检查电压、频率正常等；3 接通系统前，确保高负载用户已关断。例如：电源接通前，确保电动液压泵已关闭；引气接通前，确保引气用户已关闭；4 接通空调系统前，确保外流活门或至少一个客舱登机门勤务门已打开，防止座舱意外增压；5 空调引气系统和地面空调气引气源不能同时向航空器供气；6 确保系统通断顺序正确。例如：先供电、后供气、再开空调；7 接通系统后，确保相关指示正常。例如：接通燃油泵后，相应低压指示灯熄灭。\n工作示例\n以波音737800 型飞机为例，实际维修工作应严格遵守维修手册及设备制造厂家使用说明的要求。\n辅助动力装置（APU）供电', '向电子舱内的电气电子设备提供清洁冷却的空气', '当将电门扳到断开位时，115伏交流由地面勤务汇流条加到镇流器组件。镇流器组件提供断开、暗亮、明亮的控制逻辑。镇流器组件输出一个控制信号到旋转电门，以设定方式。 机载辅助动力介绍 EGT排气温度 FCU一燃油控制组件膚 FMV一燃油计量活门 AGCU一APU发电机控制组件 HOT一滑油温度高 IGV一进气导流叶片 KVA千伏安 LOP一滑油压力低 LVDT一线性可变差动变压器 LRU一航线可更换件 MES一主发动机起动膚 OLS一滑油油量传感器 P2一进气压力 PPH一磅小时 PPM磅分钟 PSI磅平方英寸 PSIA一磅平方英寸绝对压力 PSID一磅平方英寸压力差 PSIG一磅平方英寸表压 PT总压 PWR功率 RPM转分 RTL一准备加载 RVDT一旋转可变差动变压器 SCU一起动变流器组件 SCV喘振控制活门 SHP一 轴功率马力 且的', '是将三项115V，400Hz的交流电转换成28V直流电供给飞机各系统使用', '油口或压力加油口。滑油泵组件安装在齿轮箱上，它可从滑油箱中抽取滑油，然后滑油流过空气滑油冷却器、滑油滤再去发动机的各轴承及APU发电机。门，然后将APU控制电门瞬时置于START位并松开到ON位滑油增压泵与大气相通，这样可减少滑油流动阻力，而使起动容易进行。在高空中，齿轮箱压力调节系统提供第二级排放空气，对齿轮箱进行增压。该系统由安装在调节活门上的齿轮箱、往复活门和齿轮箱关断活门组成。所有这些部件位于进气增压管路的右侧。发电机回油泵位于发电机传动盘后面，从APU发电机来的滑油被送回到油箱中。在齿轮箱上安装有一个发动机滑油滤，它可以防于E5设备架上数字式微处理机控制组件控制。该控制组件将来自燃油调节组件安装在滑油泵组件的前安装盘上，在将燃油供给燃油流量分配器总管和喷嘴以前，燃油调节组件对燃油进行增压和计量。燃油流量分配器安装在APU压气机机匣上，该组件控制到主和副燃油总管和喷嘴的燃油流量，主燃油总管、副燃油总管和喷嘴安装在APU', '辅助液压系统由备用液压系统和动力转换组件（PTU）组成，为液压A、B系统提供备用压力。备用液压系统属于需求系统，在飞机有需求的情况下为双侧发动机反推、备用方向舵和前缘装置提供液压动力。一个电动马达驱动泵（EMDP）是该系统唯一的液压动力来源，输出压力为3000psi。动力转换组件（PTU）是在液压B系统失压时向前缘襟翼、缝翼以及自动缝翼系统提供液压动力的备用来源。 地面勤务系统从一个中心点对所有的液压油箱进行加油，有压力加油和手动加油两种方式。 如图33所示，液压指示系统向驾驶舱P，板提供液压A、B和备用系统的油量指示、液压A和B系统的压力指示，液压油泵低压警告以及液压油过热警告；向驾驶舱P，板提供主警告指示；在显示组件（DU）上有液压A、B系统的油量（满油量的百分比）指示和压力指示。 312部件位置 主液压系统、辅助液压系统和地面勤务系统的部件主要位置有4处：发动机附件齿轮箱、主起落架轮舱、主燃油箱和后机翼一机身整流罩', 'A或B系统任意一个飞行操纵电门在备用方向舵位，或备用电门在准备位，备用液压泵工作。它操纵方向舵，反推装置，放前缘装置（只放不收）', '动力转换组件（ PTU）实际上是一个液压马达和液压泵的组合件。如图 230所示，在工作时， PTU利用某一个液压系统（ A系统）的压力驱动组件中的液压马达，液压马达通过驱动轴带动液压泵转动，从而为另一个液压系统（ B系统）增压。一些飞机上的 PTU单向工作，如波音 B737的 PTU只能通过 A系统对 B系统增压。另外一些飞机上，如空客 A320的 PTU可以在黄、绿系统之间双向工作。\n2433 空气驱动泵\n空气驱动泵（ ADP）由气源系统的引气驱动。 ADP组件主要由关断活门、涡轮、齿轮箱和液压泵组成，如图 231所示。关断活门打开后，气源系统的引气驱动涡轮，并通过齿轮箱带动液压泵的转子转动，进行增压。波音 B747、 B777等飞机的液压系统中配备有 ADP。\n2434 地面增压', '组成：由同轴相连的涡轮叶轮盘和压气机叶轮组成。引气在涡轮叶轮盘膨胀做功，驱动涡轮，涡轮驱动压气机，压气机将引气压力上升，温度上升，为提高涡轮效率。\n功用：将引气降温到接近0°水平。', '改善和保持助力器快速性的措施：维护工作中注意保持助力器游动间隙的正常；使用专门的助力液压系统来保证助力器工作；保证传动活塞的活塞、活塞杆与外筒内壁接触的摩擦力在正常范围内；为了保证助力器的密封性，在外筒两端和传动活塞周围都装有橡胶密封圈，内部零件装配精密度很高。此外，许多液压助力器的配油柱塞的凸缘与它所遮盖的通油孔之间，都有一定的交叠量。\n实践证明，如果由于维护、使用不当或者其他原因而使助力器的快速性变差，驾驶员操纵舵面时就可能感觉驾驶杆“沉重”。当助力器外筒内壁局部受到损伤而使内部密封性变差时，传动活塞在整个行程内的运动速度就会变得不均匀。这时驾驶员会感到驾驶杆在某一段行程内操纵起来不灵活。\n2灵敏性\n液压助力器的灵敏性是指它的传动活塞迅速地跟随配油活塞运动的能力。', '图 335 所示为一种典型的液压助力器。它的基本组成部分为外筒、传动活塞和配油柱塞。\n助力器的外筒固定在飞机上，传动活塞可以在外筒内左右移动，活塞上装有连通活门，右端活塞杆的接头与通向舵面的传动机构相连；配油柱塞插在传动活塞内，它的左端有接头与通向驾驶杆的传动机构相连。操纵驾驶杆时，配油柱塞可以在传动活塞内左右活动，其活动范围由限动片在限动架内的游动间隙 s（约为 05 1mm）决定。\n2液压助力器工作\n使用液压助力器时，必须将其工作开关打开（见图 335（ a）），使液压系统供压部分的来油管路与液压助力器连通。这时连通活门在液压作用下处于关闭位置，将传动活塞左右两边的油室隔开。\n配油柱塞在中立位置时（见图 335（ a）），柱塞凸缘堵住了通向传动活塞两边的油路。', '当液压系统压力不足或液压助力器有故障时，可以关闭助力器的工作开关，转为用体力进行应急操纵（见图 335（ c））。\n当助力器开关关闭时，配油柱塞内压力均为低压，连通活门在自身弹簧作用下打开，将传动活塞两端油室沟通。传动活塞左右移动时，一边油室中的油液可以直接流到另一边油室中去，防止应急操纵时出现液锁现象。\n应急操纵时，驾驶杆首先带着配油柱塞移动很小一段距离，使限动片与限动架接触，然后就完全依靠驾驶员的体力带着传动活塞左右移动，克服舵面载荷，使舵面偏转。\n从以上液压助力器的基本工作原理中可以看出，液压助力器工作时，传动活塞运动的方向、距离和速度，都是随配油柱塞的运动而变化的，配油柱塞停止运动，传动活塞也随即停止运动。\n因此，液压助力器是一种液压随动装置。操纵系统中设置液压助力器以后，驾驶员只要用很小的力，通过驾驶杆带动配油柱塞控制油路，即可利用液压克服很大的舵面载荷，操纵舵面偏转。舵面偏转的方向、角度和角速度，都随驾驶杆的运动而改变。', '无回力助力操纵系统也称不可逆助力操纵系统。在无回力操纵系统中，克服舵面铰链力矩所需的操纵力全部由液压助力器提供。为了使驾驶员在操纵驾驶杆时仍然能有力的感觉，在无回力助力系统中采用了载荷感觉器。它能使驾驶杆力随舵面偏转角、飞机速度、高度等变化，给驾驶员以应有的操纵感觉。\n无回力助力操纵系统特点是：在飞行中即使驾驶员放松驾驶杆，飞机舵面在空气动力的作用下，也不能自由偏转，这对飞机舵面结构受力是不利的。\n3312 液压助力器\n液压助力器是一种以液压作为工作能源的执行操纵指令的机械液压位置伺服功率放大装置，助力器输出的机械位移，与输入指令的机械位移量成正比。\n1液压助力器构造\n液压助力器一般由液压放大器、执行元件和比较机构组成。液压放大器是一种起功率放大作用的元件，下文中的控制阀（配油阀或配油柱塞）是一种典型的滑阀式液压放大器。液压执行元件实际上是一种液压作动筒，其主要作用是在液压压力作用下，输出机械动作。比较机构是将操纵指令和输出的反馈量进行比较，经液压放大器，控制执行元件，使执行元件的位移量满足操纵指令要求。', '电动马达驱动泵（ EMDP）由交流电动马达驱动，因此也被称为电动马达泵（ EMP）或交流控制泵（ ACMP）。图 226为电马达驱动泵，图 227为电马达驱动泵原理图。它和发动机驱动泵（ EDP）的工作原理基本类似，不同之处主要在于驱动柱塞泵的动力来源不一样。电马达驱动泵是由电马达带动泵的传动轴转动的。对于双发飞机，为了确保单发停车时液压系统仍能可靠供压，电动马达驱动泵通常由对侧发动机的发电机供电。以波音 B737液压源系统为例， A系统的 EDP由左发驱动， EMDP由右发的发电机供电， B系统的 EDP由右发驱动， EMDP由左发的发电机驱动。\n243 辅助增压\n辅助增压的主要作用是为主液压系统提供备份，一般在主液压系统失效或地面维护时使用。常见的辅助增压源有冲压空气涡轮泵（ Ram Air Turbine， RAT）、动力转换组件、空气驱动泵和地面液压车。\n2431 冲压空气涡轮', '双向单杆式作动筒常用于在两个方向上需要不同传动力和传动速度的地方，比如起落架收放系统。在收上过程中，由于重力和空气动力的作用，使收上时需要较大的作用力，因此液压油通到作动筒活塞面积大的一边，以获得较大的传动力保证起落架迅速收起；而在放下过程中，重力有助于放下起落架，因此不需要很大的传动力，压力油通到作动筒活塞面积小的一边，同时系统中有单向限流活门限制压力油流入小面积腔，防止起落架放下速度过快产生撞击。\n双向双杆式作动筒（图 936）在活塞两边装有同样粗细的活塞杆，使两腔油液的有效工作面积相同。作动筒两端的输入压力相同时，其双向克服负载的能力相同；活塞两端输入流量相同时，其活塞往返运动速度相同。因此，双向双杆式作动筒常用在操纵系统和前轮转弯操纵中，以保证作动筒活塞往返速度相同。\n953 作动筒辅助元件\n9531 缓冲装置']
84 | 简述全权限数字电子控制器FEDEC的作用，如何从FEDEC中提取数据 | 全权控制APU启动，加速，调速，温度，负载状况，正常和自保停车。为了进一步控制APU，FADEC有内部自检（BITE）能力。可以通过后货舱接近FEDEC来提取数据 | ['全权控制APU启动，加速，调速，温度，负载状况，正常和自保停车。为了进一步控制APU，FADEC有内部自检（BITE）能力。可以通过后货舱接近FEDEC来提取数据', 'HMU和EEC,两者共同实施对发动机的控制。HMU作为主控制器，负责发动机的完全控制，包括启动、加速、减速控制，转速控制。EEC具有监督能力，对推力（功率）进行精确控制，并对发动机重要工作参数进行安全限制。监控控制由HU完成主要功能，EEC起监控、限制作用，具有有限功能，即对推力（功率）作有限的控制。EEC参与工作时，对于外界条件的变化，它可以精确保证选定的目标值，例如以EPR或nl表征推力，EEC则精确保证EPR或nl实际值等于要求值。EEC通过力矩马达与HMU联系，实现电/液转换。EEC计算结果以电信号输出给力矩马达，再转换成液压信号控制燃油流量。多数的IIMU的供油计划高于EEC的供油计划，EEC通过减少1IIMU的供油达到目标值，称为下调。如果发现EEC有故障，可以冻结调准在当时位置，可以使EEC退出工作，恢复HMU完全控制。如果双发飞机，其中一发EEC故障，另一发EEC正常，一-般让两台发动机的EEC都退出工作。EEC是双通道设计，任何一个通道都能控制发动机的工作。为了正确控制各个发动机子系统，EEC采用闭环控制原理。', '在慢车位置，起动手柄通过显示器电子装置（（DEU）送出起动信号至EEC。起动手柄也把点火电源送至EEC。EEC操纵发动机点火系统。关于更详细的资料参见点火系统章（飞机维修手册第【部分74章 大气数据和惯性基准装置（ADIRU）把空气总压和静压和空气总温通过 DEU送至EEC。EEC 使用这些数据控制发动机推力。 发动机活门关闭灯 飞行管理计算机（FMC）在CDU和DEU之间提供连接关系。FMC也提供目标推力至EEC。控制显示装置（CDU）显示EEC的维修数据并发送指令给 EEC 去做系统的自检设备试验。 发动机活门关闭灯显示高压切断活门（HPSOV）的位置。当HPSOV是在过渡状态或不在指令的位置时，发动机活门关闭灯是明亮的。当HPSOV关闭和是指令关闭时，此灯是暗亮的。当 HPSOV是打开和指令打开时，灯是熄灭的。 飞行数据采集FDAU采集发动机参数数据。它发送这些数据至飞行数据记录器（FDR）。 显示器电子装置（DEU） 发动机控制灯和 EEC 电门', 'EEC通过两个显示器电子装置（DEU）从这些飞机系统和部件得到和接收数据 对于EEC探测到的某些故障，EEC通过DEU发送信号至在P5后舱顶板上的发动机控制灯。如果这个灯点亮，飞机就不能被放行。如果EEC是在软或硬备用方式，EEC就发送信号至在P5后舱顶板上的EEC 备用灯。当EEC 电门是在OFF（关）位置时，EEC 就进到硬备用方式。如果发动机控制或备用灯点亮，则主告诫灯也点亮。 发动机和燃油指示起动手柄在慢车或指令切断大气数据和惯性基准装置（ADIRU）1和2飞行管理计算机（FMC）和控制显示装置（DEU）飞行数据采集装置（FDAU）。 EEC把来自许多发动机传感器的输入数据送至DEU。DEU把这些数据中的某些数据送至显示器装置（DU）。这些数据就成为在发 灯光阅读灯介绍 目的阅读灯向每个旅客提供定位灯光具体说明阅读灯包括下列部件：聚光圈透镜箍灯罩透镜一灯泡锁定开锁把位置阅读灯安装在旅客服务组件中', 'During normal engine operation a remotely mounted electronic fuel control unit EFCU same as an EEC performs the functions of thrust setting speed governing and acceleration and deceleration limiting through EFCU outputs to the fuel control assembly in response to power lever inputs In the event of electrical or EFCU failure or at the option of the pilot the fuel control assembly functions in manual mode to allow engine operation at reduced power under control of the hydromechanical portion of the controller only\nThe total engine fuel and control system consists of the following components and provides the functions as indicated\n1\t The vane fuel pump assembly is a fixed displacement fuel pump that provides high pressure fuel to the engine fuel control system Figure 250 ', '作控制，通过通用串行总线 USB接口与 ISDT连接。 CPPT为具有机载数据链功能的飞行管理系统 FMS、通信管理系统，以及 OMS、 EFB和存储在文件服务器模块（ File Server Module， FSM）的应用程序和数据提供驾驶舱打印功能。 AWCU提供开关控制模式来实现无线连接。\n通用信息系统包括驾驶舱打印机 CPPT、通用信息处理计算机 General Information Processing Computer， GIPC、机场无线通信单元 Airport Wireless Communication Antenna， AWCU机场无线通信天线 AWCA等组件，如图 2019所示。具有连接和网络管理、网络安全管理、通用计算、飞机参数服务器、文件导入和导出、信息管理系统数据加载、集成用户识别、集成维护管理、机场无线通信、驾驶舱打印等功能。\nGIPC采用集成化、模块化和开放式架构。它提供以太网连接与管理、参数服务以及网络安全保护功能。 GIPC内部包含航空电子安全接口模块 Avionics Security Interface Module， ASIM、信息安全接口模块 Information Security Interface Module， ISIM、安全路由器模块 Security Router Module， SRM、文件服务模块 FSM、电源供应模块 Power Supply Module， PSM等模块。', '是移使中确 人 条放 。以下襟电马赫配平指令 从 控制的 达激励果 FCC源如 给值电差 220 释 制动 成释放释放 中位 被号去激励果按压主警告复号信 激励一。 因，轴将制动器提供达、外内 FCC状态，则它的， K2 继 和继亮不会灯。如灯亮 它动输出是开了住。源源给转器若它卡电电驱 达激励达号灯 制动器 马动马偏中位 FCC信”转个地 中。灭到定号亮灯 FD）电门仅能衔接 使 VS） 复飞（ 方式：） 推力杆上的起飞 FD能将仰 AP 及还驾驶员和俯 爬升巡航下降 倾斜能衔接用使 227 ， 的工作状态。 秒 10 显示，的方 DFCS符字 CWSR、 IASMACH IASMACH色明色带 琥珀绿表 字色 向框 。 仰 新 状态通告 CMD 衔接一。符的 的俯飞机俯 改变层。样。位其它若仰 俯 FD限 MCP； FDs倾斜对若 FD内仰内。内。范围之 6', '115 伏同）从源，这一信 汇， FCC接”“同条 FCC 未衔接有来自流电器提供一个 IFSAU汇若，则若 GS。”位 继 GS电器 给流流附了 当电器当流，这条通获得电，生汇 综合继流伏直流源的发流 直继。 截 同样 做 别正 用 频率识 FCC VOR越 DME离。 距 将用 FCC 利 ，，并 FCC点获 DME两个截 给 来 ， FCC A做： SMYD FCC B 翼 用无线电高度 FCC A襟帮助给 指令 AP 给），给 道信标增道信标增号信 时可以衔接 将以下数据送 FCC拉平阶段的点 （散释放器角同样。两个地离阻尼角 迎 最向滑高度翼较。杆 将 失速管理偏航 FC航下空何 SMYD1襟抖 SMYD2 FCC B 给 BOTH ， 间 FCC 两个给送 IR 迹加速度加速度加速度变化率变化率 速度 加速度 角角 角纵向横向姿态姿态垂直 静 每个 用这一数 FCC DFCS 4 容递 3显有关内， 的数据', '2， 1口 散）离 MCP将主 DEU使 给道偏离警告。 4 的数据， MCP 响应。 位置 率 速 2 流板流板 迹 DEU态。 48 选 9 一个数对给另 可以 数据送 FCC 明哪）将主号表 MCP BUS 3 2 数据 2 阻尼 位置位置 ，给率 1 号 速 线 计算机失速管理偏航目标马赫数 总其目标空速选高度 从两个 通过 FMC1 号送到以下系统： 3 AT MCP 预方式控制板 MCP 计算机 MCP ， FCC AT 号 FCC将它 的力的电信于这一流板的 号扰盘比 9和 于位置固连比 AP轴 传感器测位置传感将一个信 FCC B。 B器 压将 力 。传感位置传感 器增 副翼作动筒 。 FCC 还 力 CWS器位置传感 FCC位置传感流板活塞送到该作动筒。 FCC扰送到两个 FCC A主 CWS。倾斜 FCC副翼两个流板两个 样就给 AP每个给 襟位置位置；右比 将 将 FCC A将一个正。 FCC给它送到两个数据送 ，位置。', '6 舱 二极 光度面板有两个亮 的 LCD前，控制 板 MCP灯光域的 P A 电门，，开。后 ，三电子静 的 ，否则，。 6MCU，其前， LRU的 FCC范口接换及 7的，可不要 合连 FCC防护） 符。 是一个 和头，两个做好静 FCC A（损坏 FCC双插：在个四的测试诫有告 器的输 机和 上。载 不号 计算不 CPU时失效。微处出现。两个同 指令指令 仰指令 位 的俯倾斜安定面及速度配平指令巡航和进近阶段的 P 计算以下指令： 16不会在两个 P马赫配平指令高度警戒指令 A及 有两个 A仰巡航阶段的止 俯防 D FCC缺陷可以 F CPU1 每个保设计样确令，这 90 之 CPU2 它也用。使 FCC 用。供使压 直 同不许多 dc换 姿态。工作如移传感传感 者 位置使二移传感 。 有一个升降舵的偏比同协中位。升降舵成正位置传感都基准， 升降舵面，这是号输出送到流板扰输出送到安定面出送到 电信降舵 器', 'FCC，指 GS 限止防 速度时，使员可以选择的或 可以 有请求 DFCS FMC方式。这一 了到达 下降而到高度 限制。 任何 制 。值位后改变 3 FD 言 飞行指引仪而。它不到看 对，驾驶员 英尺 英尺 英尺 FD体此 内， 指令作 FD测法 比 比 情况 和正较器在以下 在上述 指令与 仰为非的 俯因 若 比 ， BOV条流汇 800 CMD 均为主源 于低于 FCC FD情况 FD AP LOC 400 400提供 方式于于 FCC一 时大器失效失效源 FCC FD 无失失独 是的被转换在 FD当有一套或 FCC GA TO 为主 叉 交 FD FCC 常换主 或仅 221100 800 FCC差 均不在此情况偏 BOTH ON I BOTH ON2将引起无效。 显示消失。 的于无效 方式，两个 FD 打开，则向使将， FD指令消失。 FD A号低飞及复飞方式，当高度倾斜率 ADIRU航磁 的到转换电门 FD 倾斜', '20 世纪 80 年代，航空电子系统进入数字化时代，数字总线技术的引入使 AFS 的部件数量减少了 50以上。自动驾驶计算机和飞行指引计算机被整合成飞行控制计算机（ Flight Control Computer， FCC），如图 172 所示。为了飞行安全的需要，有些飞机上安装有三部 FCC 计算机，以保证自动着陆功能的安全性。偏航阻尼计算机在有的机型上是单独的计算机，有的被集成到完成飞行包络保护的飞行增稳计算机（ Flight Augmentation Computer， FAC）中。有的机型上，自动油门功能整合到用以自动完成发动机控制功能的推力控制计算机（ TCC）中。', '1 To find the Full Authority Digital Engine Control FADEC version do this task FADEC 2 or FADEC 3 Identification AMM TASK 732100700810F002 Do this task EEC BITE Procedure 7300 TASK 801 a FADEC 2ECCN9E991BOEINGPROPRIETARYSeetitlepage fordetailsFeb15/2020D633A103SHZEFFECTIVITYPage 207EFFECTIVITYFAULTISOLATIONMANUALZEZWGCFM56ENGINESCFM567ZEZWGIf two or more of the Maintenance Messages in the groups of Maintenance Messages listed below also show then do the applicable Fault Isolation Procedure NOTE These messages can be caused by a short in the Excitation Circuit for the LVDTs for the LPTACC the TBV or the VBV For more information see the Description section 1 7510541 and 7510591 ENG1 Ch A a Do this task FADEC2/FADEC3 Ch A Excitation Group 4 LPTC and TBV LVDT Excitation Circuit Fault', '7811491 ENG1 CH A Do this task FADEC3 Ch A Excitation Group 3 HPTACC L and R T/R LVDT Excitation Circuit Fault', 'Installation AMM TASK 2161174008012 If the maintenance message shows on the Right PFTC then do these steps a Do this check of the Control Cabin Duct Temperature Sensor T478 1 Open this access panel Number Name/Location 117A Electronic Equipment Access Door 2 Disconnect electrical connector D3884 from the Control Cabin Duct Temperature SensorECCN9E991BOEINGPROPRIETARYSeetitlepage fordetailsOct15/2024D633A103SHZPage29873871874876899901999EZ7WGC737600/700/800/900FAULTISOLATIONMANUALSHZ801825827847850852855863865866EZ7WGC3 Do a check for an open circuit or a short between pins 1 and 2 of the Control Cabin Duct Temperature Sensor 4 If there is a short or an open circuit between pins 1 and 2 then do these steps a Replace the Control Cabin Duct Temperature Sensor T478 These are the tasks', 'FADEC fuel control propulsion engine239 FADEC fuel control systems237 FADEC system description412 Firing order117 Fittings233 Float chamber mechanism system210 Floattype carburetors210 Flow divider 223 246 Forkandblade rod assembly112 Friction and brake mean effective pressures133 Friction horsepower133 Fuelair control unit227 Fuelair mixtures24 Fuel control assembly228 Fuel control maintenance242 Fuel control unit218 Idle needle valve218 Manual mixture control218 Power enrichment valve218 Regulator fill valve218 Fuel counter248 Fuel discharge nozzle 224 228 Fuel economy13 Fuel filters244 Fuel heater243 Fuelinjection pump225 Fuelinjection systems222 Fuel injector222 Fuel manifold valve228 Fuel metering devices for reciprocating engines23 Fuel metering section223 Fuel metering system23 Fuel pressure gauge 224 234 Fuel pressurizing and dump valves246 Fuel quantity gauges233 Fuel quantity indicating units248 Fuel spray nozzles and fuel manifolds245 Fuel system inspection and maintenance232 Fuel system operation 241 Fuel system requirements21 Fuel tanks233', '后缘襟翼扭斜和不对称探测 大气数据惯性基准组件（ADIRU）给后缘襟翼载荷卸放，后缘和前缘UCM抑制，后缘扭斜和不对称复位，以及方向舵载荷限制器指令提供空速数据。飞行数据采集组件 9FDAU）给飞行数据记录器提供襟翼手柄位置，后缘襟翼位置前缘襟翼和缝翼位置信号。一显示电子组件（DEU）1和2提供襟翼手柄位置数据用于打开和收回速度指示。 FSEU从后缘襟翼扭斜传感器和位置发射器接收输入，以监控后缘襟翼的校准情况。如果后缘襟翼没停在校准位置，FSEU操纵旁通活门，停止后缘襟翼的液压操纵。 在襟翼扭斜期间，FSEU也使后缘襟翼位置指示改变。详细参见襟翼扭斜探测（AMIM第I部分27一59）。 后缘襟翼位置指示 后缘襟翼非指令运动（UCM）探测 FSEU从后襟翼位置发射器接收输入信号，操纵后缘襟翼位置指示器。FSEU也给其他飞机系统提供这一数据。', '在现代民航飞机上，典型的 AFS 包括自动驾驶（ A P）、飞行指引（ F D）、自动油门（ A T）、安定面自动配平（ STAB T）以及偏航阻尼（ YD）等系统，如图 175 所示。\nA P 利用自动驾驶计算机，根据设定的工作方式和指令输入信号计算操纵舵面的控制指令，通过舵面伺服作动系统来作动飞机相应的舵面，控制飞机的姿态，进而改变飞机的飞行轨迹和速度。\nF D 通常与自动驾驶子系统共用自动驾驶计算机，在 F D 模式下，自动驾驶计算机根据设定的工作方式和指令输入信号计算飞机操纵指令，并在驾驶舱显示器上以飞行指引杆的形式来指导飞行员人工驾驶飞机。\nA T 利用自动油门计算机，根据要求的工作方式和其他输入信号自动控制发动机的输出功率，进而控制飞机的飞行速度，达到节省燃油，实现经济飞行的目的。\nSTAB T 主要指安定面配平，自动驾驶计算机根据不同的飞行阶段来自动控制水平安定面，从而确保整个飞行过程中飞机的俯仰稳定性。该子系统可细分为：自动驾驶配平（ AP T）、速度配平（ SPD T）和马赫配平（ M T）。', '工作原理：\n基本的控制过程是襟翼控制手柄给出信号到SFCC1和SFCC2，两个计算机均对襟翼PCU进行控制，通过差速齿轮箱，控制襟翼的收放。\n\n主要部件的工作原理：\n1. SFCC\n两部襟缝翼控制计算机(SFCCs)控制和监视襟翼系统，每个计算机包括一个襟翼和一个缝翼通道，在两部计算机之间可以有数据的交联。对于手柄的指令，每个通道都发出指令去打开相应的PCU堵塞活门和控制相关的马达。计算机监视缝翼和襟翼驱动并且锁定可能会发生导致严重故障的通道。计算机也会在大迎角或低速时(alpha-lock function)抑制缝翼从位置1到0时的收回。对于一部SFCC的失效，缝翼和襟翼系统均会在半速状态下工作。\n2. PCU\n 两部SFCC是相同的，确保缝翼和襟翼系统的控制的监视。在手柄指令下，SFCC发送信号到PCU以激励堵塞活门。两个液压马达由不同的液压系统供压，并且有自己的堵塞活门和压力关断刹车。每个PCU将两个独立的液压马达结合在一起，马达由电动堵塞活门带动，堵塞活门则是接收来自SFCC的驱动指令。在每个PCU上的马达输出动力到扭力轴通是过差速齿轮箱来匹配，以驱动缝翼和襟翼机械通道。在每个马达上的压力关断刹车锁定传动机构：\n - 当达到所选的位置。\n - 当没有驱动指令。\n - 或者万一液压动力失效。\n 如果一个马达不工作(例如液压失效或者SFCC失效)，剩下的马达在半速时提供全部的输出扭力。\n 堵塞活门控制转动方向和PCU输出轴的速度。\n3. POSITION PICK-OFF UNITS\nSFCC通过专门的位置指示组件来监视翼面的操作。反馈组件和装置PPU都装在PCU上，一个不对称PPU安装在每侧大翼的传动系统末端。PPU装置通过飞行警告计算机提供缝翼/襟翼实际位置数据给ECAM的显示，不对称和反馈PPU用在计算机到监视不对称，失控或超速情况。在两部APPU(Asymmetry PPU)信号之间的不一致会探测到不对称。两部APPU和FPPU(Feedback PPU)信号的比较值可以探测到失控。当由于高的气动负载施加在传动蜗杆的相同方向导致了一个或多个PPU发生超速，会探测到超速情况。\n4. WING TIP BRAKES\n 如果SFCC探测到确定的失效类型，例如不对称，失控或者超速，翼尖刹车停止和保持住传动蜗杆，将被认为是压力在典型刹车上。当电磁阀未激励时松开。每个翼尖刹车油两个电磁阀，每一个电磁阀由一个SFCC来控制，并且液压系统来提供动力。在正常飞行状态下，电磁阀是未被激励的。液压系统的独立使其中一个可以保持住刹车的使用，在一个SFCC不工作时，另一个仍然可以保持住翼尖刹车。襟翼由WTB锁定不会防止缝翼作动，反之亦然。一旦对应的WTB可以在地面重置，只能通过CFDS。\n5. FLAP SENSORS\n 襟翼脱开探测系统抑制进一步的襟翼作动，当探测到襟翼接近失效时。襟翼传感器包括两个在每个相互联接的支柱(在每侧大翼上)的接近传感器，传感器测量内侧和外侧襟翼之间的位移差。一个电控机械作动的传感器组件包括两个安装在襟翼相互连接上的传感器。如果襟翼脱开被探测到，襟翼PCU会断电，并且压力关断刹车(POB)会停住传动蜗杆。进一步的襟翼作动将被抑制(WTB没有工作)。', '在正常操纵期间，襟翼缝翼电子组件（FSEU）实施襟翼卸载功能、后缘襟翼歪斜和不对称探测和非指令动作探测等功能。如果飞机空速超过限制，FSEU给后缘襟翼控制阀的襟翼卸载电磁线圈输人指令，收回后缘襟翼到前一个襟翼位置。后缘襟翼歪斜和不对称探测功能使用来自襟翼位置传感器和襟翼歪斜传感器的信号，监控后缘襟翼的状况。如果后缘襟翼没停在准确的位置，FSEU发布指令给旁通阀作动到旁通位，旁通阀切断供向襟翼PDU的液压动力，后缘襟翼停止移动。后缘非指令动作探测功能使用来自襟翼歪斜传感器和襟翼手柄位置传感器的信号，如果后缘襟翼偏离指令位置，FSEU同样发布指令给旁通阀作动到旁通位，后缘襟翼停止移动。当旁通阀作动到旁通位置后，不能够继续使用液压操纵后缘襟翼，直到飞机着陆并排故解决问题为止。另外FSEU将襟翼位置传感器提供的襟翼位置数据送给驾驶舱P，板的襟翼位置指示器，指示器指示后缘襟翼的位置。', '1 If the maintenance message shows on the Left PFTC then do these steps a Do this check of the Control Cabin Duct Temperature Sensor Backup T477 1 Open this access panel Number Name/Location 117A Electronic Equipment Access Door 2 Disconnect electrical connector D3882 from the Control Cabin Duct Temperature Sensor BackupECCN9E991BOEINGPROPRIETARYSeetitlepage for detailsOct15/2024D633A103SHZPage29872871874876899901999SHZ801825827847850852855863865866EEFFECTIVITYFAULTISOLATIONMANUAL3 Do a check for an open circuit or a short between pins 1 and 2 of the Control Cabin Temperature Sensor Backup 4 If there is a short or an open circuit between pins 1 and 2 then do these steps a Replace the Control Cabin Duct Temperature Sensor Backup T477 These are the tasks Duct Temperature Limit Sensor Removal AMM TASK 216104000803002 Duct Temperature Limit Sensor Installation AMM TASK 216104400803 002', '1 This task is for these maintenance messages a EFIS CONT PANLCAPT b EFIS CONT PANLF/O2 These maintenance messages detect these problems a The flight control computer FCC does not detect the captains EFIS control panel b The flight control computer FCC does not detect the first officers EFIS control panel', '（ 1）起飞前放行（ PDC）：用于在飞机滑行前高效提供文本形式的电子离场放行许可。管制放行许可使用地面数据链网络发送给航空公司的签派或运控中心，随后该放行许可经由 ACARS 等数据链系统上传给飞行机组。\n（ 2）数字自动航站信息系统（ DATIS）：用于自动提供当地机场的气象资料和机场的跑道状况等信息，地面台利用数据链将上述信息以合成语音和信息文本的形式上传给飞机飞行员，该系统解决了繁忙机场因人工通话造成的低效率和高误听率，显著提高繁忙机场的管制服务效率和信息服务水平。\n（ 3）管制员 飞行员数据链通信（ CPDLC）系统：是一种管制员与飞行员之间使用 ACARS 等数据链系统进行数据通信的系统。飞行员下发至管制员的报文可遵循标准格式或为自由文本（ freetext）；管制员发送给飞行员的报文一般遵循标准格式并通常需要飞行机组做出回应。', 'ECU从电子显示组件接收飞机数据。由ARINC429数据总线传输这个信息。使用CDU得到从 ECU 来的 APU BITE 数据。 工作软件装载 维护人员可以使用数据装载器往ECU安装工作软件。关于数据装载器的详细信息参见数据装载器章节。AMMPARTI3461 飞机系统离散输入 ECU接收飞机系统下列输入： ACS 组件ONOFF空地指示飞机型号 APU自动灭火停车 APUBITE接通电源黃APU引气命令電電APU火警电门電APU燃油关断活门位置 进气门位置 APU控制电子控制组件 输入 APU控制电子控制组件 输出 ECU往飞机系统输出 ECU还送出下列模拟信号： 概述 APUEGT指示器膚 APU电气负载卸载命令APU故障灯（琥珀色）APU燃油关断活门和进气门打开APU滑油压力低灯（琥珀色）APU维护灯（兰色）業APU超转灯（兰色） ECU 供给飞机系统 APU 数据并且控制 APU 功能。 ECU ARINC 429 输出', '襟翼、缝翼电子组件即FSEU。他们位于主设备中心内的ES设备架上。FSEU的一个功能是向位于左轮舱中的襟翼缝翼减压组件提供操纵输入信号。它在飞机巡航期间切断供给操纵活门的液压压力，以减少活门的腐蚀。正像以前所讲过的：操纵钢索从前钢索轮延伸到后缘动力驱动组件PDU。PDU的主要元件包括电动马达、齿轮箱、液压马达、液压控制活门、卸荷电磁圈、液压旁通活门、控制组件和解算器或位置传感器。襟翼的PDU通过扭力管和传动装置操纵两侧机翼的襟翼。扭力管通过一系列的轴承绕在机翼连接点周围。当扭力管出故障时，一系列保护带中的一条将包容扭力管，以防引起机翼内的损伤。在', '，你可以用可以用也， 。记故障整情况准基准标 器器的输出。调传感器的检查校状态测试发现传感检查传感 装位置传感 DFCS BITE 当测试（传感点装要校拟 119 到 119 度。，你可用 磅变相差故障 0可用输出器有 传感，前 400Hz与 ， 变 0V ac到 变：点测试检查 力时，输出从输出从培训知识 校 BITE 传感 空 楔时，在整垫片保将调确 毕传感完整 力调， CWS轮之间：倾斜 要对与当你轴一 螺栓 轴 。 器时，用一个标准螺栓肩轴回换 传感 力螺栓标准 CWS拆掉保 ：仰确 要整后调毕在完 设备。。 它流板和速度动力人工作循，位置守遵，要、扰液压对伤害遵的舵。当你有可能 向 LRU门 力电门。作动筒主 作动筒、签样磁活门磁活 升降舵运动，这门 P 重 磅锁转换 LVDT 测点要 A拆卸副翼突然对是 155对会果在：如 大 ；', '1 Replace the captains EFIS control panel P71 These are the tasks EFIS Control Panel Removal AMM TASK 316212000801 EFIS Control Panel Installation AMM TASK 316212400801 a If the captains EFIS control panel operates normally then you corrected the fault', '（ 1）如图 1644所示，对于 ECAM一级警告，在 ECAM上显示器的警告信息区域可以看到琥珀色的告诫信息（图中为 FWC 1 FAULT），主提醒灯没有点亮，也没有任何的音响警告。\n（ 2）如图 1645所示，对于 ECAM二级警告，在 ECAM上显示器的警告信息区域看到琥珀色告诫信息（图中为 NAV ILS 12 FAULT）出现，伴随有琥珀色主告诫灯亮，并有单谐音。\n（ 3）如图 1646所示，对于 ECAM三级警告，在 ECAM上显示器的警告信息区域看到红色警告信息（图中为发动机着火）出现，伴随有红色主警告灯亮，并有连续不断的警告音响。\n164 数据记录\n1641 飞行数据记录器\n航空法规要求所有大型民航飞机都安装飞行数据记录器（ Flight Data Recorder， FDR），它记录重要的飞行数据完成如下的四个功能：\n（ 1）制造厂用来改进设计工艺；\n（ 2）航空公司工程技术部门用于判断飞机的故障原因；\n（ 3）评估飞行员的飞行技术或培训飞行员；\n4）飞行事故后查找原因，进行事故分析。', '发动机燃油控制所有的部件都在发动机上。飞机燃油系统供给燃油至发动机燃油和控制系统。飞机既给发动机燃油系统提供也接受数字和模拟控制数据也接受数字和模拟控制数据。发动机燃油和控制系统使用这些数据控制发动机并把发动机情况送至飞机的其它系统。 反推装置系统 发动机电子控制器（EEC）从一个线性可变差动变压器（LVDT得到反推装置位移套筒的位置。EEC使用这个数据在反推装置位移套筒移动时限制发动机推力。EEC也可操作发动机至慢车如果EEC在飞行中感受到反推装置套筒是部分地张开。EEC 把反推装置位置送至显示器电子装置（DEU）在显示器装置（DUs）上指示反推装置位置。关于更详细的资料参见反推装置部分（飞机维修手册第I部分7830 发动机电子控制器（EEC） 发动机电子控制器控制发动机燃油和控制系统。 在EEC中的两个通道使用输入的数据计算运转发动机的发动机燃油和控制输出。 中央操纵台 飞机燃油系统 EEC 使用在中央操纵台上的推力杆角度解算器（TLRs）获得油门杆解算器角度（TRA）。EEC 使用此数据求出可以使用的发动机推力。EEC', 'DEU压你按消警 AT DEU）中阶段 DEU推力。 并将驱向器 AT。 动的 AT警使以推力速滑和箱到所期 EEC 来 AT AT在据发 N1送传 限 DFCS使用 选择与工作的 的数据。 AT 方式状态。率 EEC 速。 方式请求 FCC 传 计算机传 AT 使用 FMC N1 温惯性垂直速度 向过时，送送静 AT 件 传 发 AT大气 条调整对 速度 EEC 向 ADIRU 加改变推力 向 目标设置 FCC AT DEU 再算机 的致作 EEC TRA目标 为到 N1 逻辑 逻辑逻辑 复位复位销钉项 ：断开位 拟离散 预 消 下列这些模 ASA 提供 T L ASA序提供来自来自来自程 计算机向 DEU向向 AT 流 限 中。 下列这些数据：送 离散 下 期 最小工作速度落架放 离散 收上 最小速度温 AT 飞行管理计算机（ 目标角地 AT 静 向襟翼襟翼起 总重大气主空 向 N1 SMYD FMC 襟翼离散 获得', '如图 208所示，新型飞机上安装有机载电脑，机载电脑里预装了电子飞机包（ Electronic Flight Bag， EFB）， EFB不但包含了与机组人员有关的一些技术文件，如飞行机组操作手册（ Flight Crew Operating Manual， FCOM），最低设备放行清单（ Minimum Equipment List， MEL）等，也包含与维护人员有关的维护应用程序和软件加载等功能。机组人员也可以通过驾驶舱中正副驾驶滑动台上的键盘在 EFB技术文件专用显示器上读取飞行和维护的技术文件。为了维护的便捷性，飞机上还安装了机载维护终端（ Onboard Maintenance Terminal， OMT），它将维护应用软件和飞机维修手册相互关联，使维护人员可以在飞机上直接查询飞机的维修手册。\n2012 数据装载系统\n数据装载系统定义为机载计算机和地面数据处理站的接口，它有两大功能：装载功能和下载功能。装载功能用来更新数据库（如飞行管理系统的导航数据库）或升级计算机的操作软件；下载功能用来把系统操作数据和维护数据下载到飞机以外的存储器上（如 U盘，维护笔记本电脑的硬盘等）。', '800处来自 11 AP 13 AP若 FD A来，在 12 尺若 14 在 15 16 12221100 1 表 逻辑BOV方式仰 俯192 打开 条流 汇 AC 显示消失，且发也显示仰轨 俯 的飞行仰 FD 俯的 ADIRU FD侧本侧一，则来自若另转换 30 31 的 1221100 2 表 逻辑BOV方式 俯仰 194 给 不 英尺钮旋止 压 气压 气 度， 50， FCC A 的飞行指引仪打开 上的显示但 CMD正高度失效放 上翼 CDS 衔接于 MCP 常襟 道或 修 FCC B AP滑压其修压下 的气高度及音频压给 气 FCC B了获正高度单了 气下不 情况仅仅 FCC 警戒警告。压两个 仅在以下气 若去了若： 195 位置传感杆限若倾斜角 FCC FCC抖其 FCC 。。号 低停飞机使为准备。当安定面，配平切断位 确运动到正做后 FCC FCC', '电门状态程序插钉适的离散主的源架和操纵 GA源抖杆器电偏航阻尼电查看 键 输入 IR IR ADR CDS DEU 落用的 输入 YES 前起飞行 TO选动。侧同对侧侧同 总 每个压使按用，可 。 清目中，下行的地面测按按测试，当项，而后 钟 秒检查 2 BITE亮部如果息与半。 主 BITE行进进进行服测试服测试可以进 伺 伺的测试。约回 测试大亮返过选 。 部有所 筒压中使 值口接 指令和字 273200 EFSM进到 文，息供电 输出 总线 0下， 线 ARINC 429 ARINC 429 ARINC 429线 总 总 DFCS MCP IR 总 IR 总 ADR CDS DEU线 总在侧同对侧侧同 FMC可以 进二设定指令 子两个使后 设备装饰驾驶舱介绍 且的 驾驶舱设备装饰为机长、副驾驶和观察员提供安全和舒适。 概述 驾驶舱设备装饰包括下列项目：', '传感 FCC B器位置 力 CWS仰器将数据送器测 FCC器测比仰 操纵位置传感 翼右升降舵号安定面。 FCC A FCC B。上的襟器将的电信 B左 为翼 。信片驱限。位号整 头）号的复 的速度配平失效，这些信低 的速度配平警告信速度配平失效通告器，升降舵送到单灯头（号抬及来自主警告液压，这将增加升降舵在）状态信通过安定面系统有 AP 然 FCC 个电器，来自每个， 1一号 下（仅一个门磁活下大于等于向放切断继 翼收若。电 给升降舵襟磁活号 均当 号号向电 送到驾放配平警翼 信也位 的复灯号 IFSAU FCC号 给动信驱 FCC 对 FCC达个 FCC号 。一收果 到飞行控制板，如马赫配平失效作动筒。飞机每飞行控制板给到 FCC号。 均 一个信转换 FCC使 FCC次 它， 频率触 ILS， 天线。它信，同样调谐将禁止 哪它 ；若没 LOC 接知 天线 VORLOC用使 FCC，告 ILS将机它还', 'EECADIRU通过DEU向EEC发送总压和静压以及TAT数据。EEC连续监测从DEU接收到的ADIRU输入数据。如果总压或TAT探头加热状态在15秒内无效，则EEC将进入备用模式，琥珀色ALTN灯将亮起。尽管EEC进入备用模式大约需要15秒，但在地面上，琥珀色ALTN灯将在2秒内亮起。在总压或TAT探头加热状态有效后，机组可能需要通过循环EEC模式开关将EEC复位到其正常模式操作。 导航地图显示上缺少数据或故障旗Missing Data or Flags on NAVMAP displaysFMCS需要惯导数据，以提供数据显示在导航地图显示器上。如果ADIRU没有向FMCS提供有效数据，则导航和地图显示将丢失数据，并显示故障旗。ADIRU必须校准并处于导航模式，以防止这种常见的现象。 垂直速度带有故障旗Vertical speed tape has flagsADIRU的IR功能提供垂直速度带数据。如果ADIRU没有向DEU提供有效的IR数据，垂直速度带将出现故障旗。ADIRU必须校准并处于导航模式，以防止这种常见的现象。 FCC 锁存的NO AUTOLAND故障FCC NO AUTOLAND latched fault对于所有CAT', '1 Do this task Digital Cabin Pressure Controller DCPC BITE Procedure 2131 TASK 8012 If the maintenance message does not show then there was an intermittent fault3 If the maintenance message shows then do the Fault Isolation Procedure below', '飞行控制计算机（ FCC）是自动驾驶系统的核心计算机，接收控制面板目标信号，负责信号处理和指令计算，并输出作动指令给执行机构与显示系统，接收执行机构反馈的舵面位置。方式控制面板（ MCP）用于自动驾驶衔接、飞行指引接通与关闭以及目标参数、工作方式的设定；状态告示牌用于自动驾驶故障及脱开的灯光告警。副翼、升降舵伺服作动器为飞机的执行机构， FCC 计算机计算的横滚通道的控制指令传送给副翼液压伺服作动器，作动副翼，实现横滚指令；俯仰通道的控制指令传送给升降舵液压伺服作动器，作动升降舵，实现俯仰指令。该型飞机还有安定面配平作动器、马赫配平作动器，安定面配平作动器用于控制水平安定面来实现速度配平的功能，马赫配平作动器用于控制升降舵来实现马赫配平功能。', 'A FADEC is a solidstate digital electronic ignition and electronic sequential port fuel injection system with only one moving part that consists of the opening and closing of the fuel injector FADEC continuously monitors and controls ignition timing and fuel mixturedeliveryinjection and spark ignition as an integrated control system FADEC monitors engine operating conditions crankshaft speed top \nThe lowtension system virtually eliminates flashover in both the distributor and the harness because the air gaps within the \ndead center position the induction manifold pressure and the induction air temperature and then automatically adjusts the fueltoair ratio mixture and ignition timing accordingly for any given power setting to attain optimum engine performance As a result engines equipped with FADEC require neither magnetos nor manual mixture control\na signal transfer bus interconnecting the electronic control units ECUs with aircraft power sources the ignition switch speed sensor assembly SSA temperature and pressure sensors The fuel injector coils and all sensors except the SSA and fuel pressure and manifold pressure sensors are hardwired to the lowvoltage harness This harness transmits sensor inputs to the ECUs through a 50pin connector The harness connects to the enginemounted pressure sensors via cannon plug connectors The 25jpin connectors connect \nThis microprocessorbased system controls ignition timing for engine starting and varies timing with respect to engine speed and manifold pressure Figure 421', '429数据总线传输）来执行关键功能。如果使用系统在运行其通电测试或在连续监测测试期间未从IR和或ADR接口总线接收到有效数据，它将记录并锁定ADIRU的故障。有时，清除锁定故障的唯一方法是在ADIRU通过IR总线传输后，重置故障报告系统。ADIRU在其输入电源跳开关闭合时通电。ADR功能快速通电，并在正常操作中立即开始在总线上传输数据。直到MSU离开OFF位置，IR功能才开始在总线上传输数据。缺失标签或故障警告（FW）符号状态矩阵或无计算数据（NCD）将导致ADIRU故障。数据超出范围或不合理也会导致ADIRS故障。 发动机EECElectronic Engine Control']
85 | 简述APU的启动过程 | 当APU达到5%转速并且EGT升高50F，FADEC给主燃油电磁活门通电；在转速为55%时，起动机马达和点火激励器断电，在转速为70%时起动电磁活门断电关闭并且起动防喘活门通电打开60秒钟。这将使燃油离开起动总管和喷嘴，在转速为98%时FADEC发出信号，允许APU向飞机提供电源或气源。 | ['APU排气安装盘上，APU控制组件又将这些信息传送给EICAS。APU小时计和选用的APUI作循环表安装在后设备中心内的E6设备架上。APU控制组件控制并监控所有使用的临界参数，在16种情况中任一发生时，控制组件启动自动保护性停车，以防APU损坏。APU控制组件有机内自测设备或BITE、保护性停车故障，和故障的航线可更换组件，即LRU可在前面板上加以识别，它也具备自测试的能力。在起动APU前，必须接通主电瓶电门，然后将APU控制电门瞬时置于START位并松开到ON位置。于是APU进气门打开，APU燃油关断活门打开。在APU进气门完全打开后，APU控制组件向起动机马达供电，APU控制组件调整起动计划。在7转速时，燃油电磁活门打开，点火电嘴接通；在50转速时，起动机脱开；在95转速时，点火组件断电；被送回到油箱中。在齿轮箱上安装有一个发动机滑油滤，它可以防气可以满足于用户系统的要求。电源系统中的发电机控制组件自动控制来自APU的电力，断开APU控制电门，', '当APU达到5%转速并且EGT升高50F，FADEC给主燃油电磁活门通电；在转速为55%时，起动机马达和点火激励器断电，在转速为70%时起动电磁活门断电关闭并且起动防喘活门通电打开60秒钟。这将使燃油离开起动总管和喷嘴，在转速为98%时FADEC发出信号，允许APU向飞机提供电源或气源。', 'APU启动期间，其动机通电旋转并带动APU转动。这时，点火激励器由滑油低压顺序电门作动而通电，开始点火。当APU转速为50%时，三速电门使起动机断电并脱离APU；转速为95%时，三速电门使点火激励器断电而不点火，即APU在正常运转中是不点火的。', '803，人工转动APU起动发电机正常；检查磁堵正常。再次起动APU不成功，机下听到点火声，起动发电机有转动。但是CDU上显示转速为0，没燃油流量，EGT不上升，总之就是参数没任何变化，还以为没有起动呢，但是故障灯突然亮了。拆下起动发电机发现输出轴能自由旋转，更换起动发电机后故障排除。2 系统原理APU起动机和发电机是同一个部件，叫起动发电机。起动发电机在起动阶段作为起动机带动APU涡轮轴转动，起动好之后作为发电机，由APU涡轮带动发电。起动阶段，SPU将交流电115V或电瓶电28V转换成270V直流电，SCU再将270V的直流电转换115V供给起动发电机（励磁）。ECU控制APU功能，并监控各部件的状态。实际上，起动发电机能带动APU的最高冷转速度也就是22左右，APU要成功起动，还需要靠燃油系统和点火系统。点火系统在APU转速0开始点火，60断开点火电源。燃油系统在APU转速7开始供油。3', '概述APU操作 当APU准备提供电源时，APU发电机离线（APUGENOFFBUS）指示灯点亮。 概述 当作维护时，起动 APU 来供应电源和压缩空气。 正常情况下，维护故障和超速灯是熄灭的。如果这些灯点亮，向资深的APU技术人员咨询该问题。 APU电门用于控制APU。APU电子控制组件（ECU）控制系统操作。 关断 APU 指示面板显示系统状态。 ECU也可控制APU关断。通常要关断APU，将APU 电门置于OFF位，这起动一个冷却循环。冷却循环时间大约60 秒。当冷却循环结束后，APU 关断。ECU 也能自动关断APU。如果ECU 发现一个关断的条件，ECU执行保护性关断。保护性关断引起APU指示面板上的以下指示灯之一也会点亮： 起动 在起动和操纵 APU 之前，电瓶电门必须处于 ON 位。 如果交流电源可用，起动1号燃油增压泵。这将增压燃油供向APU。增压的燃油可使APU容易起动。 故障灯超速灯低滑油压力灯 ECU 控制 APU 的起动顺序。', 'APU电门在OFF位（P5）APU灭火电门在关断位（P8）APU远程灭火电门在关断位（P28）发动机APU火警探测模块探测到火警自动保护性停车 （ECU逻辑） APU起动 当将APU电门置于ON位或START位时，顺序发生下列步骤：一ECU送打开信号给燃油关断活门一当燃油关断活门打开，燃油关断活门打开限位电门改变位置。黃打开信号送到ECU黃ECU送打开信号给进气门作动器进气门作动器打开进气门 当进气门完全打开，进气门位置电门送一个信号给 ECU 正常工作 在正常工作时，进气门和燃油关断活门保持在打开位置，直到得到信号才回到关闭位置。 APU停车 当将APU电门置于OFF位，引起下列情况： 1APU停车APU燃油关断活门关断 APU 动力装置APU 空气进口功能描述 APU动力装置APU 泄放点介绍 APU 舱泄放系统', '再次起动APU时，按如下方式记录起动过程，再与正常的起动对比，找出异常参数，锁定故障件。', 'B Start and operate the APU for 5 minutes Ref AMM 490000710008 \nA Maintenance Action', '的提示信息，同时，APU的琥珀色故障灯亮。APU的排气温度显示在EICAS的状态页上。转速和滑油量的显示可以任选，APU排气温度和转速显示在EICAS维护页上。APU灭火电门位于中央操作台上。安装在前起落架减震支柱上的是APU遥控面板，也叫P62板，它包括APU火警灯、APU火警喇叭、APU灭火瓶释放电门，以及APU遥控关断电门。该电门只在紧急停车时使用。APU电瓶、电瓶充电器和APU控制组件，位于后设备中心的E6设备架上。APU是由两个管形支架、隔振安装座和锥形螺栓悬挂在APU增压室下方，这样可使飞机结构不受APU振动的影响。位于机身上方垂直安定面右侧的APU进气口，可为APU提供进气。28伏直流进气口作动器马达位于机身侧面的水平安定面舱中。管路将进气引I入APU增压室，它将为负载压缩机和APU的动力部分提供空气，空气也用于APU滑油冷却和APU的冷却。APU齿轮箱也用作滑油箱。对于滑油保养，使用注', '起动开始后,由起动机带动发动机高压转子开始旋转,当转速达到25%起动手柄推上,点火供油,此时发动机由起动机和涡轮共同带动,当N2达到46.33%起动机断开，此时由涡轮继续加速到慢车', '当将APU电门转到起动（START）位，并松开时，电门回到ON位。ECU完成起动顺序。起动顺序时间大约60秒。 培训知识点 低滑油压力灯点亮并保持大约30秒。APU排气温度（EGT）上升。 当APU起动使用直流电源时，位于电表、电瓶和厨房电源组件上的电瓶放电（BATDISCHARGE）指示灯点亮。当APU使用交流电源时，电瓶放电指示灯不亮。 参阅APU章可得关于特定APU范围的详细信息。（AMIM第I部49 737 概述 APU操作 在正常和保护性关断时，APU燃油关断活门和空气进口门会关闭。在EGT温度下降到300以后，等待40秒钟以使进气门和燃油关断活门关闭，然后将电瓶电门扳到OFF 位。 不要使用电瓶电门或火警电门来进行正常APU关断。需要60秒的冷却循环来防止涡轮轴承和燃油喷嘴积碳。 如果燃油关断活门未在要求的时间内关闭，APU故障灯点亮并保持直到你重新起动APU或将电瓶电门置于OFF位。', '综合上述现象，可以初步认为是启动机故障，因为电流表没有指向负值，说明启动机没有接通，从而导致启动失败。如果APU的进气门未打开，可能因为其他部件的故障导致了没有电流去启动机，从而使启动机无法带动APU转动。\n 如果进一步经过查询手册及分析启动线路，启动机要想带动APU转动需有一个触发信号，而这个信号正是来自APU进气门的全开位极限电门。只有当进气门全开后，电门传感全开位信号给控制器，让电流去转动启动机。同时启动90秒延时关断电路，当启动机在90秒内无法带动APU转速到50%，即停止启动。但是电流到达进气门开线圈使其全开需经过：\n 1.APU火警开关“NORMAL”位；\n 2.APU燃油关断活门“OPEN”位（位于左主轮舱）。\n 3.同时，进气门作动机构工作正常。\n 建议进行以下确认，APU并没有火警出现，火警开关在正常位。第一个条件满足。随后到左主轮舱观察燃油关断活门的工作情况。在作动了主电门后，APU燃油关断活门打开，但是其马达一直在转动，正常情况不应如此，打开后不应继续转动。此现象说明了活门未完全打开，活门失效。这个活门失效，不能打开，就无法使电流通过其“OPEN”位到达进气门的开线圈。上述的第二个条件就不能满足。如此条件不满足，则进气门就没有电作动从而无法打开。也就没有了“进气门全开”的触发信号，启动机也无法触发转动。\n 在更换了此活门后，建议进行了启动测试，启动顺利，结果正常。', '功能描述 燃烧室泄泄漏油口是一个直径为0060英寸的排油小孔，APU工作时，会有少量的空气从这漏出燃烧室。 APU 燃油系统APU 燃烧室泄油口 APU 燃油系统 功能描述 空白页 APU 燃油系统 功能描述 燃油分配器电磁线圈 概述 当 APU 电门置于ON 位或 START 位时燃油关断活门打开。在APU起动中，当APU转速大于7时，ECU 送信号打开燃油电磁活门。当APU 转速大于7后，ECU控制燃油计量活门。ECU还控制流量分配器内的电磁活门。 APU 燃油系统给燃烧室供应燃油。燃油控制组件还给进口导流叶片作动器和防喘控制活门供应调节的燃油压力。APU电子控制组件（ECU）控制APU燃油系统。 当 APU 转速低于95时，由 ECU使用起动控制逻辑控制燃油计量活门。在保持低的EGT同时这个逻辑计划燃油流量以尽快起动APU。起动燃油流量逻辑使用下列输入： 燃油供应', '故障分析APU起动不成功，一般自检会有相应历史故障代码，根据代码可以找到对应的隔离手册。但故障代码可能指向不明确，比如APU无转速，加速慢等，通过代码无法判断具体哪个系统故障。最好能通过监控页面和听声来判断各系统的工作状态，一人在驾驶舱操作APU并监控APU参数，另一个人在机尾听声音。注意观察的参数主要有，进气门、点火声、转速、燃油流量和EGT，必要时感受起动机有无转动。通过这些参数判断是起动系统、点火系统还是燃油系统故障。自检APU有无转速代码4941012，只能判断涡轮无转速。涡轮转不动可能是发动机本体有问题，需要检查磁堵和人工转动发动机确认。机尾能听到点火声，排除点火系统故障。使用地面电也起动不了，排除电瓶系统故障的可能。APU没转速，燃油流量自然也为0。还未隔离的主要有四大部件，起动发电机、SPU、SCU和ECU。死故障最简单的隔离方法就是通过串换件隔离。从简到难的隔离方法，一般会先串ECU、SCU和SPU。因为更换控制盒不需要其他航材，施工步骤相对比较简单。然而，对串部件需要', '1 Do this task APU Starting and Operation AMM TASK 4911008608012 Listen to the Starter Generator when the APU starts3 Operate the APU for a minimum of five minutes4 Do this task APU Usual Shutdown AMM TASK 4911008608025 If the APU starts and there is no noise from the Starter Generator then there was an intermittent fault6 If the APU starts and there is noise from the Starter Generator then do the Fault Isolation Procedure belowECCN9E991BOEINGPROPRIETARYSeetlepagefordetailsOct15/2024D633A103SHZPage 206SHZALL737600/700/800/900ZEWC737600/700/800/900EFFECTIVITY', '1 确保APU 运转正常；2 确保蓝色APU GEN OFF BUS 灯点亮；3 将交流电选择旋钮旋到APU GEN 位；4 确保APU 的电压、频率等参数正常；5 将APU 供电电门打到ON 位；6 确保APU GEN OFF BUS 灯熄灭。\n燃油系统供油\n1 给航空器供电；2 确保相应燃油箱油量满足手册最低油量限制；3 将相应的燃油泵电门打到ON 位；4 确保相应的LOW PRESSURE 灯熄灭。\n警告：燃油系统供油时，如果低压灯亮起并保持常亮，请勿操作燃油泵。这种情况可能导致燃油箱中的油气着火。火灾或爆炸可造成人员伤害和设备损坏。\n使用辅助动力装置（APU）供引气\n1 确保APU 运转正常且供电正常；2 将APU 引气电门置于ON 位；3 将ISOLATION VALVE 电门置于OPEN 位；4 确保相应管道压力指示正常。\n打开空调系统\n1 给航空器供电；', 'APU控制组件用来连接FADEC，以起动，运转和使APU停车。', '接着起动APU，查阅波音维护手册49章中有关APU的操作程序、警告和告诫。在APU起动好后，并且运行灯亮的情况下，压下APU引气活门灯。注意过渡过程中的状况，检查两根指针上的导管压力。这个指示表明引气活门已打开。接着关闭APU引气活门检查导管压力已下降到零。现在重新打开APU引气活门并关闭隔离活门。检查无APU处于过渡状态的指示，将右发电门灯压到ON（接通）位置，这个动作将不影响APU引气活门的位置。打开隔离活门，随后应关闭APU引气活门，注意过渡状态指示。现在关闭右发引气活门，APU引气活门应重新打开。接着循环引气活门打开，然后关闭左发。APU电门灯应证实引气活门工作正常。在使用检查完成后，关闭APU引气活门，使飞机处于安全状态。使双发停车，记住在尾喷管失火的情况下，APU空气能用于冷却发动机。使APU停车，在冷却循环期间，监视该系统，如果不冉需要电源，则关断电源。 第十五课座舱增压', '在大、中型飞机和大型直升机上，为了减少对地面（机场）供电设备的依赖都装有独立的小型动力装置，称为辅助动力装置（ Auxiliary Power Unit， APU）。 APU 的作用是向飞机独立地提供电力和压缩空气。飞机在地面，由 APU 来起动发动机，从而不需依靠地面气源、电源车来起动发动机。飞机在地面时， APU 提供电力和压缩空气，保证客舱和驾驶舱内的照明和空调，这样在飞机起飞时，发动机功率便可全部用于地面加速和爬升。降落后，仍由 APU供应电力照明和空调，使发动机提早关闭，从而节省燃油，降低机场噪声。通常在飞机爬升到一定高度后辅助动力装置关闭。但在飞行中当主发动机空中停车时， APU 可在一定高度以下的高空中及时起动，为发动机重新起动提供动力。\n51 航空活塞式发动机概述\n511 航空活塞式发动机\n目前使用的航空活塞式发动机主要为四冲程发动机，在轻型低速飞机上仍广泛采用。大多数航空活塞式发动机使用航空汽油作为燃料，但近年来使用航空煤油作为燃料的航空活塞式发动机也逐渐增多。', '2 Do the EIS start procedure upper ECAM DU and lower ECAM DU only Ref AMM 316000860001 SUBTASK 362200860075C\nB Test AIRBUS SAS ALL RIGHTS RESERVED CONFIDENTIAL AND PROPRIETARY DOCUMENT\n1 Start the APU Ref AMM 490000860008 \n2 On AIR COND panel 30VU push the APU BLEED pushbutton switch 5HV the ON legend comes on\nA Job Setup\n1 Energize the aircraft electrical circuits Ref AMM 244100861002 \n2 Do the EIS start procedure upper ECAM DU and lower ECAM DU only Ref AMM 316000860001 SUBTASK 362200860075C\nB Test AIRBUS SAS ALL RIGHTS RESERVED CONFIDENTIAL AND PROPRIETARY DOCUMENT\n1 Start the APU Ref AMM 490000860008 \n2 On AIR COND panel 30VU push the APU BLEED pushbutton switch 5HV the ON legend comes on\nA Job Setup\n1 Energize the aircraft electrical circuits Ref AMM 244100861002 ', 'IGV ACTR 8014KM APU 引气系统原理： APS3200 的 APU 工作状态的转速是恒定的，即 100转速。当 ECB 接受飞机的引气需求时，为满足负载压气机输出功率， FCU 调整燃油流量，维持 100转速， IGV 和 BCV （ BLEED Control Valve）打开，给飞机供气。 BCV 是一个两位活门，即只有开关两个位置。引气流量的控制是由 IGV 来实现。 ECB 根据飞机不同的引气需求如启动大发 MES 或者空调组件 ECS，环境温度 T2 以及进气压力 P2，计算出 IGV 的角度，然后将结果给 IGV 作动筒而改变 IGV 的位置。同时， IGV 作动筒内的 LVDT 将作动筒的位置信号反馈给 ECB。当将发动机启动的模式选钮旋至点火启动位时， FADEC 系统中的 ECU 通电，通过 EIU，对空调组件进行抑制，将两个组件都关闭；同时， EIU 给 ECB 信号，需要增大 IGV 开度来达到启动发动机的引气需求。如果在 30 秒内不提起发动机启动主电门，空调组件中 FCV', '燃烧室机匣周围。进入到负载压气机的空气流量由位于负载压气机进口的可变进口导向叶片来调节，叶片的位置根据飞机气动系统的要求而变化，燃油的压力为进气导向叶片作动筒提供动力，而作动筒受APU控制组件操作。防喘活门靠空气进行调节，通过将过量空气由APU排气管直接推出，以防止负载压气机喘振，负载压气机的输出流量由总压和静压传感器感受。两个压力传感器感受去往APU控制组件的总压和压差信号。APU滑油和APU舱由安装在齿轮箱上的冷却风扇进行冷却，风扇隔离活门可关断供给冷却风扇的进气，这可以防止APU舱的火突然扩展到进气增压管并越过防火墙。当APU运转时，压气机的排放空气打开活门，冷却空气通过滑油冷却器的空气排气管和APU舱通气管排出去。APU起动马达是一个28伏直流组件，它安装在齿轮箱上。点火系统由安装在压气机机匣上的点火组件、点火电嘴导线和电嘴组成。两个余转速传感器安装在APU进气增压室机匣上，它们向APU控制组件传送APU速度信息。APU', '起动发电机导线孔火警探测器和APU舱灯光接头发电机控制接头ECS管路灭火器喷嘴燃油管APU线束的三个电气接头 门绝缘板 门绝缘板上有一个孔用以泄漏油。 右前绝缘板 右前绝缘板上有一个 APU右前安装节的孔。 APU 动力装置 安装 警告：确保两个负杆式起吊装工作状态良好。鱼杆起吊装置的钢 概述 辅助动力装置从飞机的拆装有下列两种方法： 告诫：使用鱼杆式起吊装置吊装APU前，确保鱼杆式起吊装置的两个钢缆等量的绕在鼓轴上。否则会引I起 APU 突然掉下，损坏APU。 液压式千斤顶法 鱼杆式吊装法使用两个鱼杆式起吊装置和APU吊装设备去升降APU。APU吊装设备有以下三个部件： 告诫：在APU舱内移动APU 时要小心。当APU在APU舱内时，必须使APU前端稍低倾斜大约10一15度。燃油供应管道，起动发电机导线束和发动机导线束可能被损坏。', 'APU引气，大发的引气，地面气源车，地面空调车；用于发动机的启动，提供空调环境，货舱加温，电子舱设备冷却，给增压系统供气']
86 | APU控制组件M280的作用是什么 | APU控制组件用来连接FADEC，以起动，运转和使APU停车。 | ['排故总结\n先说说7月8日安排更换APU的缘由：经过查询TLB的纪录，飞机上的APU于2005年1月1日装机（P-100614），到现在的APU工作时间已有5400小时左右了，根据可靠性决议R2006-03，300飞机的APU软时限送修的范围定在4500±500APU小时，所以该APU应该是性能衰退所致。根据以上描述，也根据7月7日APU保障会议的精神：“不管是不是APU本体的问题，换下再说”。不说当时更换APU的结论正确与否，结果证明仅根据软时限判断故障出现在APU本体上是错误的。再说说排故人员在排故过程中不停地更换M280，比例控制活门、三通活门，可以认为排故人员的排故思路已经有很大的局限性，从上两点可以看出排故人员并没有针对故障现象进行总体分析，而是采用简单的逐一更换件的方法排故，是造成故障持续而无法排除的主要原因。\n以下为排故的基本方法：\n1、了解详细的故障现象：如果你对系统原理较为了解，可以用你的方法询问机组或排故人员等，以获得有用的信息。\n2、了解系统工作原理：针对相应的故障现象，对涉及到的系统工作原理进行一个全面的了解，我们工作现场有AMM、SSM（ASM)、备忘录等等工具支持。了解系统原理是一个必需的过程。也是学习提高的过程\n3、进行系统分析：参考FIM（TSM)、SSM、备忘录、维修提示、排故记录等等进行系统分析，总结出自己的排故方案。这是一个省时而做有用功的过程。\n针对该故障我们从以上所提及的3个方法逐一讲解\n1、了解详细的故障现象：\n现象为：起动APU，APU转动，低压灯灭，但EGT上升到380摄氏度左右就不再上升，APU起动不成功。\n该现象证实APU起动机工作正常，APU已经供油点火。只是无法正常加速\n2、了解系统工作原理：请见图示，针对该故障我们了解一下APU起动时FCU的工作原理\nA、FCU有两个部分组成，一为燃油管理器，其主要作用是使APU稳定在恒定的转速，一为加速限制器，其作用是使APU正常平稳地加速到APU的稳定转速\nB、APU起动过程中，加速限制器起主要作用，其受EGT的控制，也就是气路方的控制。\n3、进行系统分析：\n参考TSM49-00-00 FIGURE115A，结合实际的故障现象作出以下分析：\nEGT上升到380摄氏度左右就不再上升，APU起动不成功原因为FCU的输出压力及流量不够\n排故方案:\n什么原因造成FCU的输出压力及流量不够？\n两个主要原因：\n一为FCU供油段堵塞，因为与FCU输入连接段有一软管，可优先检查该软管是否弯曲、内部破损等，否则按AMM49-31-00/501 完成检查看流量、压力是否足够。\n一为FCU输出压力不够，高低油滤很好检查，FCU输出压力不够要么是加速限制器控制气路方面问题，要么是FCU本身故障。控制气路有没问题可以通过检查气管有无漏气，比率控制活门是否控制异常确认，比率活门可通过堵住其出气孔起动APU判断，如果APU起动仍然不成功，可排除其原因。\n重要提示\nFCU 内部无足够的燃油将使FCU缺少润滑而损坏FCU', 'APU排气安装盘上，APU控制组件又将这些信息传送给EICAS。APU小时计和选用的APUI作循环表安装在后设备中心内的E6设备架上。APU控制组件控制并监控所有使用的临界参数，在16种情况中任一发生时，控制组件启动自动保护性停车，以防APU损坏。APU控制组件有机内自测设备或BITE、保护性停车故障，和故障的航线可更换组件，即LRU可在前面板上加以识别，它也具备自测试的能力。在起动APU前，必须接通主电瓶电门，然后将APU控制电门瞬时置于START位并松开到ON位置。于是APU进气门打开，APU燃油关断活门打开。在APU进气门完全打开后，APU控制组件向起动机马达供电，APU控制组件调整起动计划。在7转速时，燃油电磁活门打开，点火电嘴接通；在50转速时，起动机脱开；在95转速时，点火组件断电；被送回到油箱中。在齿轮箱上安装有一个发动机滑油滤，它可以防气可以满足于用户系统的要求。电源系统中的发电机控制组件自动控制来自APU的电力，断开APU控制电门，', 'APU控制组件用来连接FADEC，以起动，运转和使APU停车。', 'OFF断开NIGHT夜间DIM暗亮一 MED 中等 BRIGHT一 明亮 功能说明 当将五位旋转电门置于暗亮、中等、明亮位时，电路控制如下： 顶灯继电器R120激励；一115伏交流加到整流器组件；一整流器组件获得接地线。顶灯整流器组件中的逻辑电路利用这些输入信号设定亮度等级。当将五位旋转电门置于夜间位时，夜间白炽灯获得28伏交流电 APU 控制介绍 且的 APU 控制系统控制 APU 的所有工作状态。 驾驶舱控制和面板 下列是在驾驶舱的控制开关和面板APU电门（P5） APU引气电门（P5） APU发电机电门（P5）一APU灭火电门（P8） 其他控制部件 远程控制面板 P28 在右轮舱后壁。 电子控制组件（ECU）根据驾驶舱的控制信号控制APU工作。 ECU位于后货舱右侧。 ECU还使用从一些来自APU和飞机系统的信号去修正APU的工作。 APU控制电子控制组件介绍 目的 ECU 控制 APU 功能。ECU 还包含故障监测和隔离电路。 位置 ECU', '的提示信息，同时，APU的琥珀色故障灯亮。APU的排气温度显示在EICAS的状态页上。转速和滑油量的显示可以任选，APU排气温度和转速显示在EICAS维护页上。APU灭火电门位于中央操作台上。安装在前起落架减震支柱上的是APU遥控面板，也叫P62板，它包括APU火警灯、APU火警喇叭、APU灭火瓶释放电门，以及APU遥控关断电门。该电门只在紧急停车时使用。APU电瓶、电瓶充电器和APU控制组件，位于后设备中心的E6设备架上。APU是由两个管形支架、隔振安装座和锥形螺栓悬挂在APU增压室下方，这样可使飞机结构不受APU振动的影响。位于机身上方垂直安定面右侧的APU进气口，可为APU提供进气。28伏直流进气口作动器马达位于机身侧面的水平安定面舱中。管路将进气引I入APU增压室，它将为负载压缩机和APU的动力部分提供空气，空气也用于APU滑油冷却和APU的冷却。APU齿轮箱也用作滑油箱。对于滑油保养，使用注', 'ECU通过ARINC429总线将APU数据送往飞行管理计算机（FMC）。FMC系统在控制显示组件（CDU）上显示下列信息： APU和ECU部件号和序列号APU敌障数据APU维护数据APU运行状态（当在CDU选择输入监测时，超过40个指示，4个状态贡）滑油量 在95转速准备加载APU发电机断开汇流条灯（兰色）起动命令 ECU 往 APU 输出 ECU发送信号以控制下列APU部件：引气活门（BAV）淮备加载（RTL黃燃油计量活门電燃油电磁活门電流量分配器电磁活门点火激励器组件一进口导流叶片作动筒（IGVA）防喘控制活门SCV APU 和 ECU部件号和序列号APU故障数据觸APU维护数据觸APU运行状态（在CDU输入监测页过40个指示，4个状态页）滑油量 引气活门燃油计量活门燃油电磁活门流量分配器电磁活门点火激励器组件进口导流叶片作动筒（IGVA）防喘控制活门（SCV） APU电气负载卸载', 'ECU监测下列部件：空气进气温度（T2）传感器黃電APU进气门電黃頭APU燃油关断活门業業引气活门（BAV）業数据存储模块（DMM）压差（DP）传感器業ECU（内部监测）黃EGT热电偶（2）電流量分配电磁活门黃燃油计量活门電一燃油电磁活门黃燃油温度传感器東IGVA一点火激励器组件进气压力（P2）传感器 进气进气温度（T2）传感器APU进气门電APU燃油关断活门業引气活门（BAV）業数据存储模块（DMM）压差（DP）传感器業ECU（内部监测）EGT热电偶（2）流量分配电磁活门燃油计量活门燃油电磁活门燃油温度传感器 IGVA 点火激励器组件进气压力传感器滑油压力低电门滑油量传感器膚滑油压力传感器滑油温度传感器油滤压力电门转速传感器適起动变换器组件（SCV）起动电源组件（SPU）起动发电机防喘控制活门（SCV）总压（PT）传感器 APU控制 电子控制组件 故障监测 APU控制 电子控制组件 保护系统 空白页', 'APU位于飞机尾锥内，可在地面或飞行中为飞机提供电源和气源，从而使飞机不依赖于地面设备。APU负载压缩机可为飞机气压系统提供压缩空气。它可在地面工作，也可在17500英尺的高空中进行工作。APU发电机可为飞机电源系统提供最大90千伏安培的电力。APU的控制和指示位于三个区域：驾驶舱，前起落架减震支柱上，以及后设备中心内。在后驾驶舱中，APU控制电门、APU运转灯和APU故障灯位于P5顶板上。其他的信息显示在EICAS上，即发动机指示和机组警告系统。如果APU保护性停车，则EICAS上显示：“APUFAULF”，即“', '燃油系统增压泵供应增压的燃油或由APU燃油控制组件通过燃油关断活门吸油到APU。当APU电门置于ON位或 START位时关断活门打开。 APU转速（N）进气压力（P2）进气温度（T2）排气温度 EGT 燃油控制组件 燃油控制组件有下列功能： 当大于 95转速时，ECU使用同样的输入用于恒速逻辑。 增压燃油清洁燃油控制燃油压力控制燃油流量 FCU 内的流量计给ECU送燃油流量反馈信号，确保APU得到必须的燃油流量。 燃油流量分配器 ECU 控制 在起动APU时，燃油流量分配器供应燃油给主燃油总管。在 25到 40转速或约 120psi，燃油流量分配器供应燃油到主、副燃油总管供 APU 工作。 ECU 逻辑控制下列燃油供给部件 燃油关断活门燃油电磁活门燃油计量活门 APU 燃油系统 功能描述 燃油流量分配器电磁活门正常是打开的，大约高于 25000', 'APU Shutoff Valve Actuator Assembly Removal AMM TASK 282502000 801', '下列是APU燃油系统的部件： 燃油控制组件 流量分配器电磁活门流量分配器主燃油总管副燃油总管燃油喷嘴 部件位置 APU 燃油系统概述 概述 燃油系统的多数部件是燃油控制组件的一部分。燃油控制组件连在润滑组件上。 飞机燃油系统交流增压泵为 APU工作供应燃油。燃油经位于左翼后梁的 APU燃油关断活门流过。交流增压泵可从任何一个油箱供油。 下列部件是不在燃油控制组件上的 APU 燃油系统部件 流量分配器流量分配器电磁活门主燃油总管副燃油总管燃油喷嘴 如果交流增压泵不供应燃油，APU 从左主油箱吸油。 更多信息见APU燃油供应系统（AMMPARTI2825） ECU为APU起动和工作计算正确的燃油流量。ECU使用以下数值计算正确的燃油流量： APU转速排气温度（EGT）进口空气温度 （T2进口空气压力 P2燃油温度 ECU给APU上的燃油控制组件（FCU）送燃油流量的命令信号。FCU给流量分配器和流量分配器电磁活门供应正确的燃油流量。', 'APU控制电子控制组件培训要点 输入监测 APUBITETEST的INPUTMONITORING（输入监测）页面显示APU和飞机之间的接口数据。可以使用这些数据对APU和APU接口进行排故。 在显示器右上角显示页码，第二个数字是的输入监测页面的总页码。 输入监测页面 1 输入监测页面 3 输入监测页面1显示下列APU数据：黃SPEED（APU转速）黃EGT（排气温度）一IGVPOSITION（进气导流叶片位置，9O度时是开位）SCVPOSITION（防喘控制活门位置，90度时是完全关闭位）業DELTAPRESS（弓气管道压差） TOTAL PRESS（引气管道总压） INLET PRESS（APU进气压力）黃INLETTEMP（APU进气温度）FUELTMC（燃油控制组件计量活门力矩马达电流）一FUELFLOW（燃油流量） 输入监测页面 3 显示下列 APU 数据：', '流量分配器电磁线圈从ECU得到信号禁止燃油流到副燃油总管。流量分配器和流量分配器电磁活门将从 FCU供来的经计量的燃油供到主、副燃油总管。 燃油总管将主、副燃油供给十个双路燃油喷嘴。喷嘴将计量燃油供给 APU 燃烧室。 APU 燃油系统 燃油控制组件 且的 APU燃油控制组件（FCU）为APU的下列工作过程供应正确的经计量的燃油 一起动加速保持恒速 概述 FCU通过一个V形夹具安装在润滑组件上。润滑组件驱动FCU。 培训要点 FCU 和进口燃油油滤为航线可更换件（LRU。 APU燃油系统燃油控制组件功能描述空白页 APU 燃油系统 燃油控制组件 功能描述 概述 高压燃油滤 APU燃油控制组件的燃油从飞机燃油系统来。APUFCU 给燃烧室供应燃油，并且给进气导流叶片作动器（IGVA）和防喘控制活门（SCV）供应伺服燃油。 高压燃油滤过滤掉由齿轮泵产生的污染物 FCU 包括下列部件 作动器压力调节器', 'BLEEDCOMIMANDSWITCH（引气开关位置，通断）一APUBleedswitchposition（APU弓气开关位置，通断）INLETDOOROPEN（APU进气门打开，是否）DOORNOTFULLOPEN（APU进气门没有完全打开，開是否）FIRECOCKPIT（驾驶舱灭火手柄拉出，是否）一FIREREMOTEHANDLE（远程灭火手柄拉出，是否）一FIREDETECTION（火警探测系统探测到火警，是否）AIRPLLANEMODEL（飞机型号，600700800）一BLEEDAIRVALVE（引I气活门位置，开关） 输入监测页面 2 输入监测页面 2 显示下列 APU 数据： APU控制电子控制组件 培训要点 输入监测冏FUELVALVECLOSED（燃油关断活门在关闭位，是）冏一FUELVLAVEOPEN（燃油关断活门在打开位，是否） 输入监测页 4 输入监测页 4上显示下列 APU 数据：', 'APUEGT指示器廠APU故障灯APU燃油关断活门打开关闭APU滑油压力低灯業APU 维护灯膚APU超转灯 APURTL電起动命令 往飞机系统输出 APU控制电子控制组件 输出 滑油压力低电门滑油量传感器滑油压力传感器滑油温度传感器起动发电机油滤压力电门转速传感器起动变换器组件（SCV）起动电源组件（SPU）起动发电机電防喘控制活门（SCV）总压（PT）传感器 APU 控制电子控制组件 故障监测 概述 ECU对APU部件及其内部功能进行测试，ECU对一些部件连续进行测试，一些只在 APU处于特定模式下进行。 ECU存储器最多存储99个故障。若存储器存满，新的故障记录覆盖最旧的记录、 被监测的部件', 'PROPRIETARYSeetilepage fordetailisFeb15/2024ECCN9E991BOEING PROPRIETARYSeetilepage fordetailisPage 216SHZALLEFFECTIVITYENDOFTASK一ENDOFTASK一737600/700/800/9007EWC17 ECU M170918 APU', 'fordetailsOct15/2024D633A103SHZPage297SHZALLEFECTIVITY737600/700/800/900737600/700/800/900ZEZWG4 Do this check of the wiring between the electronic control unit M1709 and the standby power control unit M1720 NOTE It is necessary to do a check of the wiring between the electronic control unit and the standby power control unit if the APU does not start a Make sure the APU master switch is OFF b Remove the electronic control unit M1709 To remove it do this task Electronic Control Unit Removal AMM TASK 496112000801 c Remove the standby power control unit M1720 To remove it do this task SPCU Removal AMM TASK 243411000801 d Examine the electrical connectors D3599 and D11712 To examine them do this task Electrical Connector and Terminal Inspection AMM TASK 491101200802 e If there was a problem with the electrical connector D3599 or D11712 then do these steps 1 Reinstall the standby power control unit M1720 To reinstall it do', 'then do these steps 1 Reinstall the electronic control unit M1709 To reinstall it do this task Electronic Control Unit Installation AMM TASK 496112400801 2 Make sure the DONOTOPERATE tag is installed on the APU master switch 3 Do a voltage check on the APU firewall receptacle D10436 pin 27 and pin 42 at the 1088 bulkhead SSM 496212 NOTE The voltage must be 0V DCD633A103SHZOct15/2024D633A103SHZPage 205SHZ ALLEFFECTIVITYFAULTISOLATIONMANUAL737600/700/800/900EFFECTIVITY4 Open these circuit breakers and install safety tags F/O Electrical System Panel P62 Row Col Number Name B 19 C01344 APU FIRE SW POWER F/O Electrical System Panel P64 Row Col Number Name A 14 C00033 AUX POWER UNIT CONT 5 Reconnect the electrical connector D10436 P2 to the APU firewall receptacle D10436 on the 1088 bulkhead 6 Disconnect the electrical connector P22 from the fuel control unit', '全权控制APU启动，加速，调速，温度，负载状况，正常和自保停车。为了进一步控制APU，FADEC有内部自检（BITE）能力。可以通过后货舱接近FEDEC来提取数据', 'APU电门在OFF位（P5）APU灭火电门在关断位（P8）APU远程灭火电门在关断位（P28）发动机APU火警探测模块探测到火警自动保护性停车 （ECU逻辑） APU起动 当将APU电门置于ON位或START位时，顺序发生下列步骤：一ECU送打开信号给燃油关断活门一当燃油关断活门打开，燃油关断活门打开限位电门改变位置。黃打开信号送到ECU黃ECU送打开信号给进气门作动器进气门作动器打开进气门 当进气门完全打开，进气门位置电门送一个信号给 ECU 正常工作 在正常工作时，进气门和燃油关断活门保持在打开位置，直到得到信号才回到关闭位置。 APU停车 当将APU电门置于OFF位，引起下列情况： 1APU停车APU燃油关断活门关断 APU 动力装置APU 空气进口功能描述 APU动力装置APU 泄放点介绍 APU 舱泄放系统', '当飞机在空中且襟翼收上时，左冲压模式控制继电器K23 闭合。如果右流量控制关断活门关闭，则左低流量模式继电器K18接通。这就使电磁活门B断电。 组件电门关位 当组件电门放在关位时，28伏直流电（电瓶汇流条）接通电磁线圈C上的关闭线圈，当关闭线圈接通时，流量控制和关断活门关闭。 组件电门在高位 组件电门在自动位 当电门放在高位时，电磁活门B断电并且流量控制关断活门在高流量模式下工作。 当组件电门放在自动位时，28 伏直流电接通电磁线圈C上的打开线圈，当电磁线圈上的打开线圈接通时，流量控制关断活门打开。这也使得位置电门移到打开位，位置电门向这些系统发出离散信号： 当这些情况实现时，电磁活门 A 接通： 组件电门放在高位APU引气电门在接通位APU以95的功率运转飞机停在地面 飞行管理计算机系统共用显示系统增压气统温度控制系统膚再循环系统 当电磁活门 A 接通时，流量控制关断活门在 APU', 'UP A3 D3599C 2 UNIT CONT AUX POWER C00033 28V DC496211 732412 496211 732412 H70894 S0006745336V2 APU Controls Simplified Schematic Figure 302/496500990802ECCN9E991BOEINGPROPRIETARYSeetilepagefordetailsFeb15/2013D633A103SHZPage303SHZALLEFFECTIVITYFAULTISOLATIONMANUAL737600/700/800/900DEWC', '面板上的灭火手柄电门，发送一个信号给下列部件： APU发电机控制组件一打开APU发电机断路器：APU控制组件一关闭APU 灭火瓶释放电门也预位 灭火瓶释放电门送28V直流电给APU灭火瓶。引爆爆炸帽，释放Halon（卤代烃）灭火剂。 当灭火瓶内压力低于 250psi，灭火瓶压力电门闭合。过热火警保护面板上的琥珀色 APU 灭火瓶释放灯点亮。 防火APU 灭火功能介绍 直流电系统 介绍 目的直流电系统产生28伏直流供飞机系统 概况直流电系统有下列部件： 电瓶电瓶充电器变压整流器组件 3 6 1 0 2 8 3 4 直流电系统 概况介绍 概况介绍 控制和保护 直流电系统给不同的负载提供正常28伏直流电。直流系统的电源通常是交流系统。如果交流系统不适用，电瓶提供电源。 备用电源控制组件（SPCU）、电瓶电门，以及备用电源电门给直流系统提供主控制。 变压整流器组件', '系统使用115伏交流、28伏直流电源。探测器加热部件用115伏交流电源，电流探测线路用 28 伏直流电源。 将控制电门放置接通位，加热探测器。115伏交流电流经交流探测线路到探测器加热器。 当探测器加热器用电流时，电流探测线路使琥珀色温度探测器灯灭。如果探测器加热器不用电流，线路使下列部件指示： 琥珀色温度探测器灯亮主告诫和防冰指示灯亮 防冰和防雨动压管和静压管一总温探测器功能描述 防火APU灭火介绍 且的 APU 灭火系统扑灭 APU 舱内的火焰。 概况介绍 APU灭火系统往APU舱喷入大量的Halon（卤代烃）灭火剂去扑灭火焰。由一个灭火瓶往 APU舱供应灭火剂。 具体说明 下列是APU灭火系统的部件：过热火警保护面板黃黃APU灭火瓶一APU地面控制面板 位置 APU灭火瓶位于水平安定面附件舱。过热火警保护面板位于驾驶舱P8面板上APU地面控制面板位于右主轮舱，后舱壁上。 防火APU灭火操作 操作', '联信（AlliedSignal）1319B辅助动力装置（APU）为飞机其他系统提供电源和气源。这样可使飞机系统在不使用地面能源或主发动机时仍能工作。APU在飞行中也可供应电和气源。 工作高度限制 APU发电机在32000英尺（9754米）高度以下能供应90KVA的电能，在 41000英尺（12500米）高度以下能供应 66KVA的电能。在10000英尺（3048米）高度以下能同时供应电源和气源。在17000英尺（5183米）高度以下时可单独供应气源。在41000 英尺高度以下 APU 可被起动。 缩略语 APB一辅助动力跳开关 APU一辅助动力装置 ACS一空调系统 BAT一电瓶 BAV一引气活门 BPCU 1汇流条电源控制组件 CDU一控制显示组件 DP一压差 DMM一数据存储模块 DEU一电子显示组件 DFDAU一数字式飞行数据获取组件 DU一显示组件 ECU一 电子控制组件 机载辅助动力介绍 SPU一起动电源组件 sta一站位 T2一进气温度', '如果APU最后一次停车是正常停车且APUMAINT（维护）灯处于熄灭状态，当你在MAINTBITEINDEX页面上选择APU时，你会看到MAINMENU（主菜单）页面。 APU控制电子控制组件 培训要点 当前状态空白页 APU 控制电子控制组件培训要点当前状态 APU发电机断开汇流条灯故障灯滑油压力低灯维护灯无引气无驾驶舱提示超转灯未知的驾驶舱提示 概述 APUCDUBITE 的CURRENTSTATUS（当前状态）页面显示 ECU 找到的最后一次 APU 循环的维护信息。维护信息保持在当前状态，直到ECU再次进行测试，确定一切正常。有超过200 种可能的维护信息。 每一个页面显示一个维护信息。CDU在显示器右上角显示维护信息页码，页码后面是当前状态的总页码。 APU发电机断开汇流条灯 如果维护信息引起发电机断开汇流条灯点亮，驾驶舱提示显示APUGENOFFLIGHT（APU发电机断开汇流条灯）。 选择OTHEROCCURRENCES（其他事件）旁边的行选择按键将看到同样的维护信息下，APU', 'FWD A A SEE H70216 S0006745334V1 APU Controls Component Location Figure 301/496500990801 Sheet 2 of 2ECCN9E991BOEINGPROPRIETARYSeetitlepagefordetailsOct15/2024D633A103SHZPage302SHZ801825827847850852855863865866SHZ801825827847850852855863865866EFFECTIVITYFAULTISOLATIONMANUAL737600/700/800/900BOEWCD2879 29 14 27 APU/EEC BUS APU BUS M1808 DISPLAY M1809 DISPLAY ELECTRONIC 28V DC OR OPEN 28V DC OR OPEN APU BUS ELECTRONIC UNIT 1 UNIT 2 4 8 6 2 TRANSMITTER LOW SPEED ARINC 429', '位于遮光板上，是飞行机组和 FMGC 间的临时接口，用来选择飞行参数或修改 MCDU 上选择的参数。 AP 和 AT 可以接通或断开，可选择不同的引导方式来改变不同的参数值（速度、航向、航迹、高度、飞行航迹角垂直速度） 。 航后报告经常出现 FCU 某个通道故障的信息，通过与其他飞机对串 FCU 即可判断是否为 FCU 自身的故障。对于机组反映 FCU 附近有异响的故障，经过多次排故发现是 FCU 左侧下部盖板内的一个线束固定胶块无法固定在盖板上，因该异响不是持续存在，飞机在空中发动机噪声较大，跟机人员无法准确地确定到底是哪一部分异响，且拆下 FCU 后面对部件和线束较多，对发现线束固定胶块的脱落存在一定难度，此故障为我们提供很好的经验，以后碰到类似故障重点检查固定线束胶块。 ATA23 通讯系统 一、 VHF 故障 典型二次故障信息： VHF 1 ANTENNA （ 4RC 1） COAX；航后报告有故障信息： VHF1IRC1 系统简图：', '我们又将左右空调组件打开进行了对比，发现左空调组件在地面工作在AUTO位时，APU EGT为440C，工作在HIGH位时APU EGT为480C。右空调组件在地面工作在AUTO 位时，APU EGT为480C，工作在HIGH位时APU EGT为560C。而当他们工作在模拟的空中状态的AUTO位时，左空调组件导致APU EGT为440C，右空调组件导致APU', 'Generator Control Unit Removal AMM TASK 242181000801 Generator Control Unit Installation AMM TASK 242181400801 3 Do this task APU Operational Test AMM TASK 491100710801 4 Do this task APU BITE Procedure 4960 TASK 801 5 Set the APU master switch to the ON position 6 Look at the CURRENT STATUS page on the CDU display to see if this maintenance message shows a If the CDU display does not show this maintenance message then you corrected the fault b If the CDU display shows this maintenance message then continue 7 Set the APU master switch to the OFF position f If the APU starts and electrical power is supplied to the airplane systems then do these steps 1 Make sure the APU master switch is OFF 2 Replace the start converter unit M1710 These are the tasks', 'IGV ACTR 8014KM APU 引气系统原理： APS3200 的 APU 工作状态的转速是恒定的，即 100转速。当 ECB 接受飞机的引气需求时，为满足负载压气机输出功率， FCU 调整燃油流量，维持 100转速， IGV 和 BCV （ BLEED Control Valve）打开，给飞机供气。 BCV 是一个两位活门，即只有开关两个位置。引气流量的控制是由 IGV 来实现。 ECB 根据飞机不同的引气需求如启动大发 MES 或者空调组件 ECS，环境温度 T2 以及进气压力 P2，计算出 IGV 的角度，然后将结果给 IGV 作动筒而改变 IGV 的位置。同时， IGV 作动筒内的 LVDT 将作动筒的位置信号反馈给 ECB。当将发动机启动的模式选钮旋至点火启动位时， FADEC 系统中的 ECU 通电，通过 EIU，对空调组件进行抑制，将两个组件都关闭；同时， EIU 给 ECB 信号，需要增大 IGV 开度来达到启动发动机的引气需求。如果在 30 秒内不提起发动机启动主电门，空调组件中 FCV', 'APU控制电子控制组件培训要点维护历史记录 维护灯 如果维护信息引起维护灯点亮，驾驶舱提示显示MAINTLIGHT（维护灯）。 无引气 如果因为ECU感应到故障APU引气不可用，驾驶舱提示NOBLEED（无引气）。 无驾驶舱提示 如果维护信息在驾驶舱内无提示，驾驶舱提示显示NOFLIGHTDECKEFFECT（无驾驶舱提示）。 超转灯 如果维护信息引I起超速灯点亮，驾驶舱提示显示OVERSPEEDLIGHT（超速灯）。 未知的驾驶舱提示 如果维护信息不总是引起驾驶舱提示，驾驶舱提示显示UNKNOWNFLTEFFECT（未知的驾驶舱提示）。 APU控制 电子控制组件培训要点故障历史记录 APU控制 电子控制组件 培训要点识别形态 选择DATAMEMORYMODULE旁边的行选择按键去查看存储在数据存储模块内的数据。 概述 有 12 页的 DMM数据。DMIM记录APU 正常做动数据。这些数据在大修时使用，航线维护时不需要。在此没有显示DMIM数据。 APUBITETEST的IDENTCONFIG（识别形态）页面显示APU和ECU形态及识别数据。这些数据有两个页面。第一页显示APU 数据。第二页显示ECU 数据。']
87 | 在什么情况下APU维护灯亮 | 当滑油低于1/2quarts的时候，蓝色的维护灯将点亮；FADEC能从他的传感器上确定是否是一个非正常的临界条件，并且不会导致APU的一切损坏。例如：APU有两个转速传感器，如果其中一个传感器输入失效，还有另外一个传感器提供输入信号。这样的话维护灯就会点亮，并且在FADEC上显示，此时APU不会停车，但是，如果两个传感器都失效，APU将会自动停车，并且故障灯会点亮。 | ['当滑油低于1/2quarts的时候，蓝色的维护灯将点亮；FADEC能从他的传感器上确定是否是一个非正常的临界条件，并且不会导致APU的一切损坏。例如：APU有两个转速传感器，如果其中一个传感器输入失效，还有另外一个传感器提供输入信号。这样的话维护灯就会点亮，并且在FADEC上显示，此时APU不会停车，但是，如果两个传感器都失效，APU将会自动停车，并且故障灯会点亮。', '其他起动尝试的列表。如果同样的维护信息下，APU没有其他起动尝试，当选择OTHEROCCURRENCES行选择按键将看到NOOTHER OCCURRENCES 故障灯 如果维护信息引I起故障灯点亮，驾驶舱提示显示FAULTLIGHT故障灯。 选择INDEX（索引I）旁边的行选择按键将返回APUMAINMENU（主菜单）。 滑油压力低灯 当前状态页面给出下列维护信息： 如果维护信息引起滑油压力低灯点亮，驾驶舱提示显示LOWOILPRESSURE（滑油压力低灯）。 驾驶舱提示维护信息号码维护信息内容修理核实指导（如果当前模式下ECU不能进行状态测试 维护灯 如果维护信息引起维护灯点亮，驾驶舱提示显示MAINTLIGHT（维护灯。 下列是可能的驾驶舱提示： APU控制电子控制组件 培训要点 当前状态 无引气 如果ECU关断 APU引气，驾驶舱提示 NO BLEED（无引气）。 无驾驶舱提示 如果维护信息在驾驶舱内无提示，驾驶舱提示显示NOFLIGHTDECKEFFECT（无驾驶舱提示）。 超转灯 如果维护信息引起超转灯点亮，驾驶舱提示显示OVERSPEEDLIGHT（超转灯）。 未知的驾驶舱提示', '下列因素或部件引起故障灯点亮的保护性停车： APU 控制电子控制组件 保护系统 APU燃油活门DC电源丢失一ECU電火警进气门電进气过热黃EGT丢失转速信号丢失 没有加速 APU没有转动燃烧室没有点燃黃滑油滤滑油温度超温 空气反流传感器失效 转速太低 概述 ECU 确保 APU 工作正常。如果 ECU 感应到 APU 的工作会导致损伤 APU，ECU 停车 APU。这称保护性停车。在 APU 起动和工作中，保护性停车可能随时发生。ECU将保护性停车数据保存在存储器内。使用 CDU 查阅这些数据。 如果APU需要勤务或维护，ECU使交流电系统，发电机和APU组件的维护灯点亮。维护灯亮时仍能使用APU。 保护性停车 ECU使用保护性停车逻辑自动停车APU。如果故障或超转灯亮，ECU 进行保护性停车。当APU 转速大于95，如果滑油压力太低，ECU也进行保护性停车并且滑油压力低灯亮。这些灯在交流电系统，发电机和 APU 组件。当 ECU', '进行保护性停车时，主告诫灯和 P7面板APU信号灯点亮。 当将APU转速小于7且APU电门置于OFF位然后回到ON位，或ECU 断电时，APU 保护性停车灯熄灭。下列情况发生后5分钟，ECU 断电 下列因素引起超速灯点亮的保护性停车： APU 电门在 OFF位 超转 APU CDU BITE 断开 APU 燃油关断活门是关闭的 如果燃油关断活门在打开位置失效，ECU不会断电。这导致故障灯点亮，直到将电瓶开关置于关闭位置。 APU控制电子控制组件保护系统 任何使ECU不能探测或控制APU工作的ECU部件失效。ECU故障导致的保护性停车发生。例如：燃油力矩马达驱动器失效。 超转保护 滑油压力低引起的保护性停车使滑油压力低灯点亮。 如果火警探测系统探测到火警或拉出一个灭火手柄，此时，火警导致的保护性停车发生。 保护性停车期间，APU 和飞机系统发生下列变化：', '如果APU最后一次停车是正常停车且APUMAINT（维护）灯处于熄灭状态，当你在MAINTBITEINDEX页面上选择APU时，你会看到MAINMENU（主菜单）页面。 APU控制电子控制组件 培训要点 当前状态空白页 APU 控制电子控制组件培训要点当前状态 APU发电机断开汇流条灯故障灯滑油压力低灯维护灯无引气无驾驶舱提示超转灯未知的驾驶舱提示 概述 APUCDUBITE 的CURRENTSTATUS（当前状态）页面显示 ECU 找到的最后一次 APU 循环的维护信息。维护信息保持在当前状态，直到ECU再次进行测试，确定一切正常。有超过200 种可能的维护信息。 每一个页面显示一个维护信息。CDU在显示器右上角显示维护信息页码，页码后面是当前状态的总页码。 APU发电机断开汇流条灯 如果维护信息引起发电机断开汇流条灯点亮，驾驶舱提示显示APUGENOFFLIGHT（APU发电机断开汇流条灯）。 选择OTHEROCCURRENCES（其他事件）旁边的行选择按键将看到同样的维护信息下，APU', '概述APU操作 当APU准备提供电源时，APU发电机离线（APUGENOFFBUS）指示灯点亮。 概述 当作维护时，起动 APU 来供应电源和压缩空气。 正常情况下，维护故障和超速灯是熄灭的。如果这些灯点亮，向资深的APU技术人员咨询该问题。 APU电门用于控制APU。APU电子控制组件（ECU）控制系统操作。 关断 APU 指示面板显示系统状态。 ECU也可控制APU关断。通常要关断APU，将APU 电门置于OFF位，这起动一个冷却循环。冷却循环时间大约60 秒。当冷却循环结束后，APU 关断。ECU 也能自动关断APU。如果ECU 发现一个关断的条件，ECU执行保护性关断。保护性关断引起APU指示面板上的以下指示灯之一也会点亮： 起动 在起动和操纵 APU 之前，电瓶电门必须处于 ON 位。 如果交流电源可用，起动1号燃油增压泵。这将增压燃油供向APU。增压的燃油可使APU容易起动。 故障灯超速灯低滑油压力灯 ECU 控制 APU 的起动顺序。', '1如APU维护灯亮，航后则补加APU滑油，航前则查看APU滑油量，如正常，则重启后维护灯即可熄灭，如滑油量低，则补加滑油。2在发生故障时，重新启动APU，如故障依旧，可尝试使用地面电启动APU在APU运转几分钟之后，再加负载。3确认APU进气门附近是否有外来物，如有外来物，如冰、雪等，如有外来物，应先清除外来物后，再启动APU。4读取相关代码，查看故障原因。\n【技术文件】：\n1AMM121331：APU滑油勤务；2FIM4960TASK801APU BITE测试；3维修提示：《新飞机APU维护灯亮处理建议》4维修提示：《严寒地区航前APU启动失败特别提示》5维修提示：《波音APU维护灯亮代码 4941244 的排故提示》【航材信息】：（仅供参考）APU启动发电机：28B5459電【维护建议】：航后将APU电门置于OFF位后，等待2分钟后，再关断电', '选择OTHEROCCURRENCES（其他事件旁边的行选择按键，将看到同样的维护信息下，APU其他起动尝试的列表。如果同样的情况下，APU没有其他起动尝试，当选择OTHEROCCURRENCES行选择按键将看到NOOTHEROCCURRENCES。 在一个页面显示一个维护信息的详细情况。在显示器右上角显示当前状态的页码，页码后面是维护历史记录的总页码。 如果你看到符号靠着当前状态页的话ECU在当前状态页面找到了维护信息。选择CURRENTSTATUS（当前状态）的行选择键查看当前状态页。 APU发电机断开汇流条灯 如果维护信息引起发电机断开汇流条灯点亮，驾驶舱提示显示APUGENOFFLIGHT（APU发电机断开汇流条灯）。 关于维护信息，维护历史记录页给出下列信息： 驾驶舱提示维护信息号码维护信息描述产生维护信息的日期产生维护信息的格林尼治时间起动记录 故障灯 如果维护信息引起故障灯点亮，驾驶舱提示显示FAULTLIGHT故障灯。 滑油压力低灯 下列是可能的驾驶舱提示： 如果维护信息引起滑油压力低灯点亮，驾驶舱提示显示LOWOILPRESSURELIGHT（滑油压力低灯）。 APU发电机断开汇流条灯故障灯滑油压力低灯', '注意：APU电门灯只能显示转移中的状况，它可能需要检查导管压力，以验证APU引气活门位置。', 'during the APU operation no APU indication lights will show for this maintenance message', '燃油电磁活门断电后10秒钟APU转速大于90 此时，超转保护停车也将发生 APU 转速大于106。此时，超转停车发生。 APU在工作转速，滑油压力低 20 秒钟，滑油压力低停车发生。 维护灯 当起动发电机有一个短路的旋转二极管时，ECU用维护灯告诉你，尽快修理起动发电机。 ECU还使用维护灯告诉你APU滑油量低，当滑油量低，在因为滑油压力低导致APU停车前，在最大滑油消耗率的情况下，APU有还能工作30一50小时的滑油。然而，如果滑油泄漏，在因为滑油压力低导致APU停车前，APU将不能继续工作 30一50小时。尽可能快的向APU加注滑油。 FAULT故障 a 进气门火警APU燃油活门麵ECU電DC 电源丢失滑油温度高適进气过热负载压气机空气反流EGT丢失國转速信号丢失没有加速適APU没有转动關无火焰滑油滤超温传感器失效转速太低 SVER超转 1 超转超转保护燃油电磁活门打开后失效 S滑油压力低 滑油压力低（LOP', 'APU控制电子控制组件培训要点维护历史记录 维护灯 如果维护信息引起维护灯点亮，驾驶舱提示显示MAINTLIGHT（维护灯）。 无引气 如果因为ECU感应到故障APU引气不可用，驾驶舱提示NOBLEED（无引气）。 无驾驶舱提示 如果维护信息在驾驶舱内无提示，驾驶舱提示显示NOFLIGHTDECKEFFECT（无驾驶舱提示）。 超转灯 如果维护信息引I起超速灯点亮，驾驶舱提示显示OVERSPEEDLIGHT（超速灯）。 未知的驾驶舱提示 如果维护信息不总是引起驾驶舱提示，驾驶舱提示显示UNKNOWNFLTEFFECT（未知的驾驶舱提示）。 APU控制 电子控制组件培训要点故障历史记录 APU控制 电子控制组件 培训要点识别形态 选择DATAMEMORYMODULE旁边的行选择按键去查看存储在数据存储模块内的数据。 概述 有 12 页的 DMM数据。DMIM记录APU 正常做动数据。这些数据在大修时使用，航线维护时不需要。在此没有显示DMIM数据。 APUBITETEST的IDENTCONFIG（识别形态）页面显示APU和ECU形态及识别数据。这些数据有两个页面。第一页显示APU 数据。第二页显示ECU 数据。', '保护性停车情况 如果APU最后一次停车是保护性停车，你会看到FAULTHISTORY（故障历史记录）页面代替了MAINMENU（主菜单）页面。故障历史页给出保护性停车的原因。 APU控制电子控制组件培训要点 主菜单 概述 如果APU最后一次停车是正常停车，且APUMAINT（维护）灯处于点亮状态，你会看到CURRENTSTATUS（当前状态）页面代替了MAINMENU（主菜单）页面。当前状态页给出维护灯亮的原因。 在控制显示组件（CDU）上显示APU内置自检系统（BITE）的数据。要查看APUBITE TEST页面，在 MAINT BITEINDEX页面上选择靠近APU的行选择键。要返回MAINTBITEINDEX页面，选择靠近INDEX的行选择键。在 APUCDU BITE 任何屏幕显示上选择INITREF健返回MAINTBITEINDEX页面。 CDU上第一次显示APU屏幕信息时，要花费10秒钟。发生这个延迟是因为 ECU每次通电时都要进行加电测试。 CDU上 APU 显示 APU 数据显示在下列六个页面之一上： Currentstatus（当前状态）Faulthistory（故障历史记录）Maintenancehistory（维护历史记录）Identconfig（识别形态）觸Inputmonitoring（输入监测）Oilquantity（滑油量）', '选择OTHEROCCURRENCES（其他事件）将看到同样的保护性停车下，APU其他起动尝试的列表。如果同样的保护性停车下，APU没有其他起动尝试，当选择OTHEROCCURRENCES行选择按键将看到NOOTHEROCCURRENCES。 滑油压力低灯 如果维护信息引起滑油压力低灯点亮，驾驶舱提示显示LOWOILPRESSURELIGHT（滑油压力低灯）。 选择INDEX（索引）将返回APU MAIN MENU（主菜单）。 超转灯 关于保护性停车，故障历史记录给出下列信息： 如果维护信息引I起超转灯点亮，驾驶舱提示显示OVERSPEEDLIGHT（超转灯）。 驾驶舱提示维护信息号码 APU控制 电子控制组件培训要点故障历史记录 APU控制电子控制组件培训要点维护历史记录 空白页 APU控制电子控制组件培训要点维护历史记录 维护灯麵无引气无驾驶舱提示超转灯未知的驾驶舱提示 概况 APUBITETEST的MAINTENCEHISTORY（维护历史记录）页面显示当前或以前的维护信息。ECU可存储在最多999个起动中的多达99个的维护信息。', 'APUEGT指示器廠APU故障灯APU燃油关断活门打开关闭APU滑油压力低灯業APU 维护灯膚APU超转灯 APURTL電起动命令 往飞机系统输出 APU控制电子控制组件 输出 滑油压力低电门滑油量传感器滑油压力传感器滑油温度传感器起动发电机油滤压力电门转速传感器起动变换器组件（SCV）起动电源组件（SPU）起动发电机電防喘控制活门（SCV）总压（PT）传感器 APU 控制电子控制组件 故障监测 概述 ECU对APU部件及其内部功能进行测试，ECU对一些部件连续进行测试，一些只在 APU处于特定模式下进行。 ECU存储器最多存储99个故障。若存储器存满，新的故障记录覆盖最旧的记录、 被监测的部件', '如果维护信息不总是引起驾驶舱提示，驾驶舱提示显示UNKNOWNFLTEFFECT（未知的驾驶舱提示）。 APU控制 电子控制组件培训要点当前状态 APU控制电子控制组件培训要点故障历史记录 多达两条的，由EUC找到的引I起保护性停车的维护信息描述保护性停车的名称停车的日期停车的格林尼治时间起动记录 概述 APUCDUBITE的FAULTHISTORY（故障历史记录）页面显示APU保护性停车的原因。ECU可存储在最多999个起动中的多达 30个的保护性停车。 在一个页面显示一个保护性停车的详细情况。在显示器右上角显示保护性停车的页码，页码后面是故障历史记录的总页码。 下列是可能的驾驶舱提示： 故障灯滑油压力低灯超转灯 在CDU键盘上选择NEXTPAGE（下一页到下一页。在CDU键盘上选择PREVPAGE（前一页）到前一页。 故障灯 如果你看到符号靠着当前状态页的话ECU在当前页面上找到了引I起该停车的维护信息。选择CURRENT STATUS（当前状态）查看当前状态页。 如果维护信息引起故障灯点亮，驾驶舱提示显示FAULTLIGHT故障灯）。', '的提示信息，同时，APU的琥珀色故障灯亮。APU的排气温度显示在EICAS的状态页上。转速和滑油量的显示可以任选，APU排气温度和转速显示在EICAS维护页上。APU灭火电门位于中央操作台上。安装在前起落架减震支柱上的是APU遥控面板，也叫P62板，它包括APU火警灯、APU火警喇叭、APU灭火瓶释放电门，以及APU遥控关断电门。该电门只在紧急停车时使用。APU电瓶、电瓶充电器和APU控制组件，位于后设备中心的E6设备架上。APU是由两个管形支架、隔振安装座和锥形螺栓悬挂在APU增压室下方，这样可使飞机结构不受APU振动的影响。位于机身上方垂直安定面右侧的APU进气口，可为APU提供进气。28伏直流进气口作动器马达位于机身侧面的水平安定面舱中。管路将进气引I入APU增压室，它将为负载压缩机和APU的动力部分提供空气，空气也用于APU滑油冷却和APU的冷却。APU齿轮箱也用作滑油箱。对于滑油保养，使用注', '再次起动APU时，按如下方式记录起动过程，再与正常的起动对比，找出异常参数，锁定故障件。', 'CDU display does not show this maintenance message then you corrected the fault i Set the APU master switch to the OFF position', '由发动机及APU同时供气的状态，由双引气灯指示（例：1发引气ON,APU引气打开，双引气灯亮或2发引气ON,隔离活门打开及APU引气打开）']
88 | 129型APU有几个特征，在这些转速下APU的工作状态 | APU启动期间，其动机通电旋转并带动APU转动。这时，点火激励器由滑油低压顺序电门作动而通电，开始点火。当APU转速为50%时，三速电门使起动机断电并脱离APU；转速为95%时，三速电门使点火激励器断电而不点火，即APU在正常运转中是不点火的。 | ['APU启动期间，其动机通电旋转并带动APU转动。这时，点火激励器由滑油低压顺序电门作动而通电，开始点火。当APU转速为50%时，三速电门使起动机断电并脱离APU；转速为95%时，三速电门使点火激励器断电而不点火，即APU在正常运转中是不点火的。', '燃油电磁活门断电后10秒钟APU转速大于90 此时，超转保护停车也将发生 APU 转速大于106。此时，超转停车发生。 APU在工作转速，滑油压力低 20 秒钟，滑油压力低停车发生。 维护灯 当起动发电机有一个短路的旋转二极管时，ECU用维护灯告诉你，尽快修理起动发电机。 ECU还使用维护灯告诉你APU滑油量低，当滑油量低，在因为滑油压力低导致APU停车前，在最大滑油消耗率的情况下，APU有还能工作30一50小时的滑油。然而，如果滑油泄漏，在因为滑油压力低导致APU停车前，APU将不能继续工作 30一50小时。尽可能快的向APU加注滑油。 FAULT故障 a 进气门火警APU燃油活门麵ECU電DC 电源丢失滑油温度高適进气过热负载压气机空气反流EGT丢失國转速信号丢失没有加速適APU没有转动關无火焰滑油滤超温传感器失效转速太低 SVER超转 1 超转超转保护燃油电磁活门打开后失效 S滑油压力低 滑油压力低（LOP', '起动APU时，防喘控制活门处于完全打开位置。当APU 转速大于95且 APU引I气开关处于ON 位，蝶形活门关闭。这在起动中防止失速。 ECU计算出修正的空气流量和喘振边界给定点。 修正的空气流量是流过负载压气机的空气量。ECU使用总压（PT）和压差（DP）计算出修正的空气流量。 当 APU 停车时，防喘控制活门打开。 喘振边界给定点是压气机不喘振时流过负载压气机的最小空气流量。 ECU 使用下列输入计算喘振边界： 进气温度 （T2）IGV位置引气方式空中地面 如果修正的空气流量小于喘振边界给定点，ECU打开防喘控制活门。当SCV打开，释放空气进入排气管道。这样保证流过负载压气机的空气流量大于等于最小值。 APU 引气系统 防喘放气 功能描述 APU 引气系统 功能描述 引气活门由电动控制，空气压力操纵。 APU防喘放气 目的 在APU所有工作过程中都进行负载压气机防喘保护。由喘振控制活门提供这种保护。 APU', 'ECU通过ARINC429总线将APU数据送往飞行管理计算机（FMC）。FMC系统在控制显示组件（CDU）上显示下列信息： APU和ECU部件号和序列号APU敌障数据APU维护数据APU运行状态（当在CDU选择输入监测时，超过40个指示，4个状态贡）滑油量 在95转速准备加载APU发电机断开汇流条灯（兰色）起动命令 ECU 往 APU 输出 ECU发送信号以控制下列APU部件：引气活门（BAV）淮备加载（RTL黃燃油计量活门電燃油电磁活门電流量分配器电磁活门点火激励器组件一进口导流叶片作动筒（IGVA）防喘控制活门SCV APU 和 ECU部件号和序列号APU故障数据觸APU维护数据觸APU运行状态（在CDU输入监测页过40个指示，4个状态页）滑油量 引气活门燃油计量活门燃油电磁活门流量分配器电磁活门点火激励器组件进口导流叶片作动筒（IGVA）防喘控制活门（SCV） APU电气负载卸载', '注意：图形给出 ADF 接收机1的检测。对于双接收系统，ADF 接收机2 的检测是相同的。 ADF1 从 4 秒钟到检测结束 2到4秒 0到2秒 指针转到检测位（大约从航向校准线135度）。 接收机输出进入未计算数据（NCD）状态，指示旗消失但ADF指针仍不见。 接收机输出进入故障状态。ADF数据消失。琥珀色ADF指示旗暂时出现。 注意：以上显示ADF接收机1的检测。对于双接收机系统，ADF接收机2检测是相同的。 ADF系统自检 APU发动机介绍 目的 APU 发动机带转负载压气机和 APU 起动发电机 概述 APU 发动机有下列部件组成： 附件齿轮箱单级负载压气机单级发动机压气机燃烧室两级轴流式涡轮 发动机所有的部件在一根公用轴上转动。 发动机轴带转附件齿轮箱和负载压气机。附件齿轮箱带转APU发电机和其他部件。 发动机恒速工作时带动发电机输出400Hz的交流电，并且给飞机系统供应高压空气。 进气道过滤网防止外物打伤 APU 压气机。 APU 发动机', '的提示信息，同时，APU的琥珀色故障灯亮。APU的排气温度显示在EICAS的状态页上。转速和滑油量的显示可以任选，APU排气温度和转速显示在EICAS维护页上。APU灭火电门位于中央操作台上。安装在前起落架减震支柱上的是APU遥控面板，也叫P62板，它包括APU火警灯、APU火警喇叭、APU灭火瓶释放电门，以及APU遥控关断电门。该电门只在紧急停车时使用。APU电瓶、电瓶充电器和APU控制组件，位于后设备中心的E6设备架上。APU是由两个管形支架、隔振安装座和锥形螺栓悬挂在APU增压室下方，这样可使飞机结构不受APU振动的影响。位于机身上方垂直安定面右侧的APU进气口，可为APU提供进气。28伏直流进气口作动器马达位于机身侧面的水平安定面舱中。管路将进气引I入APU增压室，它将为负载压缩机和APU的动力部分提供空气，空气也用于APU滑油冷却和APU的冷却。APU齿轮箱也用作滑油箱。对于滑油保养，使用注', '联信（AlliedSignal）1319B辅助动力装置（APU）为飞机其他系统提供电源和气源。这样可使飞机系统在不使用地面能源或主发动机时仍能工作。APU在飞行中也可供应电和气源。 工作高度限制 APU发电机在32000英尺（9754米）高度以下能供应90KVA的电能，在 41000英尺（12500米）高度以下能供应 66KVA的电能。在10000英尺（3048米）高度以下能同时供应电源和气源。在17000英尺（5183米）高度以下时可单独供应气源。在41000 英尺高度以下 APU 可被起动。 缩略语 APB一辅助动力跳开关 APU一辅助动力装置 ACS一空调系统 BAT一电瓶 BAV一引气活门 BPCU 1汇流条电源控制组件 CDU一控制显示组件 DP一压差 DMM一数据存储模块 DEU一电子显示组件 DFDAU一数字式飞行数据获取组件 DU一显示组件 ECU一 电子控制组件 机载辅助动力介绍 SPU一起动电源组件 sta一站位 T2一进气温度', '01026101150的飞机为 APS3200，有效性在 150199201299 的飞机为 1319A。 由于安装 1319A 的 APU 的飞机普遍较新，二次故障较少，针对 20112012 这两年的 APU 的二次故障，均是 APS3200 型号的 APU 所导致。 典型二次故障之一： APU 引气故障，伴随有失效信息“', 'PROPRIETARYSeetilepage fordetailisFeb15/2024ECCN9E991BOEING PROPRIETARYSeetilepage fordetailisPage 216SHZALLEFFECTIVITYENDOFTASK一ENDOFTASK一737600/700/800/9007EWC17 ECU M170918 APU', 'PTU是个整体的马达泵组件，马达在2400psi驱动下输出压力最小2400psi。马达的转速有一个流量限制器控制。PTU的工作条件：1，飞机在空中；2，襟翼未收上，且小于15单位；3，若B系统发动机驱动泵低压低于2350psi，且延时0.5秒', 'APU排气安装盘上，APU控制组件又将这些信息传送给EICAS。APU小时计和选用的APUI作循环表安装在后设备中心内的E6设备架上。APU控制组件控制并监控所有使用的临界参数，在16种情况中任一发生时，控制组件启动自动保护性停车，以防APU损坏。APU控制组件有机内自测设备或BITE、保护性停车故障，和故障的航线可更换组件，即LRU可在前面板上加以识别，它也具备自测试的能力。在起动APU前，必须接通主电瓶电门，然后将APU控制电门瞬时置于START位并松开到ON位置。于是APU进气门打开，APU燃油关断活门打开。在APU进气门完全打开后，APU控制组件向起动机马达供电，APU控制组件调整起动计划。在7转速时，燃油电磁活门打开，点火电嘴接通；在50转速时，起动机脱开；在95转速时，点火组件断电；被送回到油箱中。在齿轮箱上安装有一个发动机滑油滤，它可以防气可以满足于用户系统的要求。电源系统中的发电机控制组件自动控制来自APU的电力，断开APU控制电门，', 'UP A3 D3599C 2 UNIT CONT AUX POWER C00033 28V DC496211 732412 496211 732412 H70894 S0006745336V2 APU Controls Simplified Schematic Figure 302/496500990802ECCN9E991BOEINGPROPRIETARYSeetilepagefordetailsFeb15/2013D633A103SHZPage303SHZALLEFFECTIVITYFAULTISOLATIONMANUAL737600/700/800/900DEWC', 'OFF断开NIGHT夜间DIM暗亮一 MED 中等 BRIGHT一 明亮 功能说明 当将五位旋转电门置于暗亮、中等、明亮位时，电路控制如下： 顶灯继电器R120激励；一115伏交流加到整流器组件；一整流器组件获得接地线。顶灯整流器组件中的逻辑电路利用这些输入信号设定亮度等级。当将五位旋转电门置于夜间位时，夜间白炽灯获得28伏交流电 APU 控制介绍 且的 APU 控制系统控制 APU 的所有工作状态。 驾驶舱控制和面板 下列是在驾驶舱的控制开关和面板APU电门（P5） APU引气电门（P5） APU发电机电门（P5）一APU灭火电门（P8） 其他控制部件 远程控制面板 P28 在右轮舱后壁。 电子控制组件（ECU）根据驾驶舱的控制信号控制APU工作。 ECU位于后货舱右侧。 ECU还使用从一些来自APU和飞机系统的信号去修正APU的工作。 APU控制电子控制组件介绍 目的 ECU 控制 APU 功能。ECU 还包含故障监测和隔离电路。 位置 ECU', 'B Start and operate the APU for 5 minutes Ref AMM 490000710008 \nA Maintenance Action', 'APU位于飞机尾锥内，可在地面或飞行中为飞机提供电源和气源，从而使飞机不依赖于地面设备。APU负载压缩机可为飞机气压系统提供压缩空气。它可在地面工作，也可在17500英尺的高空中进行工作。APU发电机可为飞机电源系统提供最大90千伏安培的电力。APU的控制和指示位于三个区域：驾驶舱，前起落架减震支柱上，以及后设备中心内。在后驾驶舱中，APU控制电门、APU运转灯和APU故障灯位于P5顶板上。其他的信息显示在EICAS上，即发动机指示和机组警告系统。如果APU保护性停车，则EICAS上显示：“APUFAULF”，即“', '全权控制APU启动，加速，调速，温度，负载状况，正常和自保停车。为了进一步控制APU，FADEC有内部自检（BITE）能力。可以通过后货舱接近FEDEC来提取数据', '燃烧室机匣周围。进入到负载压气机的空气流量由位于负载压气机进口的可变进口导向叶片来调节，叶片的位置根据飞机气动系统的要求而变化，燃油的压力为进气导向叶片作动筒提供动力，而作动筒受APU控制组件操作。防喘活门靠空气进行调节，通过将过量空气由APU排气管直接推出，以防止负载压气机喘振，负载压气机的输出流量由总压和静压传感器感受。两个压力传感器感受去往APU控制组件的总压和压差信号。APU滑油和APU舱由安装在齿轮箱上的冷却风扇进行冷却，风扇隔离活门可关断供给冷却风扇的进气，这可以防止APU舱的火突然扩展到进气增压管并越过防火墙。当APU运转时，压气机的排放空气打开活门，冷却空气通过滑油冷却器的空气排气管和APU舱通气管排出去。APU起动马达是一个28伏直流组件，它安装在齿轮箱上。点火系统由安装在压气机机匣上的点火组件、点火电嘴导线和电嘴组成。两个余转速传感器安装在APU进气增压室机匣上，它们向APU控制组件传送APU速度信息。APU', 'Panel P64 Row Col Number Name A 14 C00033 AUX POWER UNIT CONTECCN9E991BOEINGPROPRIETARYSeetitlepage for detailsECCN9E991BOEINGPROPRIETARYSeetitlepage for detailsD633A103SHZPage 216SHZALLEFFECTIVITYFAULTISOLATIONMANUAL737600/700/800/900E7WG3 Remove the DONOTOPERATE tag from the APU master switch 4 Do the Repair Confirmation at the end of this task 5 Set the APU master switch to the OFF position e If the electrical connector D3599 is satisfactory then do these steps 1 Do a resistance check at the ECU M1709 as follows WDM 495231 WDM 496212 ECU D3599A RESISTANCE pin B15', '注意：APU电门灯只能显示转移中的状况，它可能需要检查导管压力，以验证APU引气活门位置。', 'APU引气，大发的引气，地面气源车，地面空调车；用于发动机的启动，提供空调环境，货舱加温，电子舱设备冷却，给增压系统供气', '故障分析APU起动不成功，一般自检会有相应历史故障代码，根据代码可以找到对应的隔离手册。但故障代码可能指向不明确，比如APU无转速，加速慢等，通过代码无法判断具体哪个系统故障。最好能通过监控页面和听声来判断各系统的工作状态，一人在驾驶舱操作APU并监控APU参数，另一个人在机尾听声音。注意观察的参数主要有，进气门、点火声、转速、燃油流量和EGT，必要时感受起动机有无转动。通过这些参数判断是起动系统、点火系统还是燃油系统故障。自检APU有无转速代码4941012，只能判断涡轮无转速。涡轮转不动可能是发动机本体有问题，需要检查磁堵和人工转动发动机确认。机尾能听到点火声，排除点火系统故障。使用地面电也起动不了，排除电瓶系统故障的可能。APU没转速，燃油流量自然也为0。还未隔离的主要有四大部件，起动发电机、SPU、SCU和ECU。死故障最简单的隔离方法就是通过串换件隔离。从简到难的隔离方法，一般会先串ECU、SCU和SPU。因为更换控制盒不需要其他航材，施工步骤相对比较简单。然而，对串部件需要', '数据：数据： 或字 给 完成能。 EFSM与。功达 SMYD2 系统的侧的抖杆器马使指示。主 。用能， 度时，弯协调 A并 功 的 这使功动 8 进 WTRIS B在非正常节介绍失速警告系统相反动。当用使 启 小下的最。 Vmax定限制速度时计算的。 的 计算 Vmin它号。替红黑条号。放 SMYD型 计算条形符襟翼该构计算条形符度。重量 SMYD或 交动。 总重量来的替流全余 Vmax带启的架和紊交替标在 下，全全是放且 落底 Vmvr Vf Veo Vmin SMYD示在空速指示器的失速警告时发 Vmax VmoMmo Vmvr 是最在低和高速抖总重量行速度。上显示为度是 ）。全缝能，显 PLI 操纵弯飞机转与 WTRIS SMYD2 WTRIS帮助 使该使以变时 WTRIS时 ：弯改 273200 筒输入操纵完成电门偏航阻尼器电门接通 和操纵 A于由 的偏航阻尼器作动', '燃油系统增压泵供应增压的燃油或由APU燃油控制组件通过燃油关断活门吸油到APU。当APU电门置于ON位或 START位时关断活门打开。 APU转速（N）进气压力（P2）进气温度（T2）排气温度 EGT 燃油控制组件 燃油控制组件有下列功能： 当大于 95转速时，ECU使用同样的输入用于恒速逻辑。 增压燃油清洁燃油控制燃油压力控制燃油流量 FCU 内的流量计给ECU送燃油流量反馈信号，确保APU得到必须的燃油流量。 燃油流量分配器 ECU 控制 在起动APU时，燃油流量分配器供应燃油给主燃油总管。在 25到 40转速或约 120psi，燃油流量分配器供应燃油到主、副燃油总管供 APU 工作。 ECU 逻辑控制下列燃油供给部件 燃油关断活门燃油电磁活门燃油计量活门 APU 燃油系统 功能描述 燃油流量分配器电磁活门正常是打开的，大约高于 25000', '在显示器右上角显示页码，页码后面是识别形态的总页码。 识别形态页面1 识别形态页面 1给出 APU 识别形态数据： APU序列号電APU小时数APU循环数APU安装到飞机上后的工作小时 选择RESETHOURSSINCEINSTALLATION（安装时重置工作时间）旁边的行选择按键，可复位 APU安装到飞机上后的工作时间。当更换APU 时，应该复位这个工作时间。 识别形态页面 2 识别形态页面 给出 ECU 识别形态数据： ECU部件号ECU序列号ECU工作软件部件号 APU控制电子控制组件 培训要点 输入监测空白页 OILTEMP（APU滑油温度）FUELTEMIP（APU燃油温度）GENERATORLOAD（起动发电机负荷）STARTSWITCH（APU电I门在START位，是否）APUONSWITCH（APU电门在ON位，是否）APUOFFSWITCH（APU电门在OFF位，是否）MESSWITCH（S）（主发动机起动开关位置，断开12双发）AIRGROUND（飞机在空中或地面，空中地面）LEFTPACK（左空调组件模式，断开低高）RIGHTPACK（右空调组件模式，断开低高）', '2 If the APU does not rotate freely replace the APU 4005KM Ref AMM 491111000004 and Ref AMM 491 111400004 ON A/C FSN 004006 011026 029032 101199 201211 213299 30135 0 401551 EMB SB 491082 for A/C 004006 011026 029032 101115 SUBTASK 490081710111A\nB Do the test given in the paragraph fault confirmation', 'APU AUTO SHUTDOWN NO ACCELERATION Oil Temperature Sensor outofrange high 1319A\nAPU AUTO SHUTDOWN INLET OVERHEAT APU Inlet Temperature higher than Limit 1319A\nAPU AUTO SHUTDOWN LOSS OF SPEED Speed Sensor Fault and ECB internal Fault 1319A\nAPU AUTO SHUTDOWN LOSS OF SPEED ECB internal Fault 1319A\nAPU AUTO SHUTDOWN LOSS OF SPEED Speed Sensor Fault 1319A\nAPU AUTO SHUTDOWN REVERSE FLOW SCV Position disagrees with Command 1319A\nAPU AUTO SHUTDOWN NO ACCELERATION FuelControl Unit Fault 1319A\nAPU AUTO SHUTDOWN LOSS OF DC POWER Power Supply Interrupt 1319A\nInletGuide VaneActuator P21 Fault 1319A\nAPU AUTO SHUTDOWN REVERSE FLOW Reverse Flow Condition for min 6 Seconds 1319A\nTotalPressure Transducer P23 Fault 1319A\nPressureTransducer Fault or ECB internal Fault 1319A\nAPU AUTO SHUTDOWN CLOGGED OIL FILTER Oil Filter clogged onspeed 1319A\nLoadControl Valve P12 Fault 1319A', 'during the APU operation no APU indication lights will show for this maintenance message', '当存在VR可用信号时，SCU中的另一个GCR闭合，则SCU中的稳压器控制起动机发电机的输出。在APU起动时，没有VR可用信号，此时发电机激励电路开路。这可保护SCU的稳压器不受起动机动力的影响。如果 AGCU 中的 GCR 闭合，当APU达到95转速时，AGCU提供VR可用信号。 在APU停车时，RTL信号消失。这使得VR可用信号消失且起动机发电机激励消失。 APU 发电机控制组件 交流电起动变换器组件（SCU） 目的 起动变换器组件（SCU）有两个功能：一调节APU起动机发电机电源输出一在APU起动时，转动APU 位置 SCU 位于 EE 舱的 E2 架上 概况 SCU与APU发电机控制组件（AGCU）一起工作，控制并调节APU起动机发电机电源。APU发电机控制继电器（AGCR）和起动机发电机稳压器在SCU内。 SCU 使得起动机发电机就象一个马达，在起动时转动 APU。 有关 APU 起动，参见APU 点火起动部分。 交流电 起动变换器组件（SCU 交流电SCU接口', 'GLA APU Generator Load in', '803，人工转动APU起动发电机正常；检查磁堵正常。再次起动APU不成功，机下听到点火声，起动发电机有转动。但是CDU上显示转速为0，没燃油流量，EGT不上升，总之就是参数没任何变化，还以为没有起动呢，但是故障灯突然亮了。拆下起动发电机发现输出轴能自由旋转，更换起动发电机后故障排除。2 系统原理APU起动机和发电机是同一个部件，叫起动发电机。起动发电机在起动阶段作为起动机带动APU涡轮轴转动，起动好之后作为发电机，由APU涡轮带动发电。起动阶段，SPU将交流电115V或电瓶电28V转换成270V直流电，SCU再将270V的直流电转换115V供给起动发电机（励磁）。ECU控制APU功能，并监控各部件的状态。实际上，起动发电机能带动APU的最高冷转速度也就是22左右，APU要成功起动，还需要靠燃油系统和点火系统。点火系统在APU转速0开始点火，60断开点火电源。燃油系统在APU转速7开始供油。3', 'APU控制组件用来连接FADEC，以起动，运转和使APU停车。', 'APUEGT指示器廠APU故障灯APU燃油关断活门打开关闭APU滑油压力低灯業APU 维护灯膚APU超转灯 APURTL電起动命令 往飞机系统输出 APU控制电子控制组件 输出 滑油压力低电门滑油量传感器滑油压力传感器滑油温度传感器起动发电机油滤压力电门转速传感器起动变换器组件（SCV）起动电源组件（SPU）起动发电机電防喘控制活门（SCV）总压（PT）传感器 APU 控制电子控制组件 故障监测 概述 ECU对APU部件及其内部功能进行测试，ECU对一些部件连续进行测试，一些只在 APU处于特定模式下进行。 ECU存储器最多存储99个故障。若存储器存满，新的故障记录覆盖最旧的记录、 被监测的部件', 'FWD D G44999 S0006745010V1 APU Power Plant Component Location Figure 301/491000990801 Sheet 4 of 4D633A103SHZFeb15/2013D633A103SHZD633A103SHZSHZALLEFFECTIVITYEFFECTIVITYFAULTISOLATIONMANUALOEWCOEWCCONTROL UNIT M1709 ELECTRONIC GROUND GROUND 28V DC A10 SWITCH POWER INLET DOOR FULLY OPEN A3 NOT FULLY OPEN A4 NOT FULLY FULLY OPEN OPEN D1246 4 1 2 FOR THE AIR INLET DOOR S284 POSITION SWITCH 5 M299 AIR INLET DOOR ACTUATOR V43 APU FUEL SHUTOFF DC DC OPEN D9 B7 B8 COMMAND A7 CLOSE COMMAND', 'READY TO LOAD 28V DC WHENA04A06G14 APU A02A03A15A12OVERSPEEDINDICATORGROUNDE21 ELECTRICAL SHELFGROUNDGROUNDINDICATORPRESSURELOW OIL CONTROL UNITM1709 ELECTRONICG83361 S0006745035V1APU Flight Deck Indication Simplified Schematic Figure 302/491500990802 Sheet 4 of 4ECCN9E991BOEINGPROPRIETARYSeetilepagefordetailsD633A103SHZPage306Page306SHZALLEFFECTIVITY737600/700/800/900737600/700/800/900DEWC', '当APU达到5%转速并且EGT升高50F，FADEC给主燃油电磁活门通电；在转速为55%时，起动机马达和点火激励器断电，在转速为70%时起动电磁活门断电关闭并且起动防喘活门通电打开60秒钟。这将使燃油离开起动总管和喷嘴，在转速为98%时FADEC发出信号，允许APU向飞机提供电源或气源。', '飞机在地面，进气温度（T2）或滑油温度传感器失效，传感器失效停车发生。 下列条件发生 下列情况发生10秒钟之后： 滑油温度大于100F（38）主发动机关闭超过90秒钟飞机在地面起动发电机滑油滤堵塞超过5秒钟 APU加速度小于05每秒钟APU转速小于85APU不在起动工作状态 此时转速太低停车发生。 此时，滑油滤导致的保护性停车发生。 APU超转电路测试失败。此时，超转保护停车发生。在APU停车期间 ECU进行超转电路测试。 滑油温度超过290F（143）10秒钟且传感器没有故障。此时，滑油温度停车发生。 燃油电磁活门在打开位失效，下列情况发生： 如果涡轮进口温度或排气温度太高。超温停车发生。当APU转速大于95，最大涡轮进口燃气温度是2200F（1204）ECU使用排气温度去计算涡轮进口温度。当APU 转速小于95时，EEC 使用下列数据去找出最大排气温度： APU 转速 进气温度（T2 APU控制电子控制组件保护系统']
89 | CSD的全称是什么 | constant speed device,恒速传动装置 | ['CSD Constantspeed drive A component used with either aircraft gas turbine or reciprocating engines to drive AC generators The speed of the output shaft of the CSD is held constant while the speed of its input shaft caries The CSD holds the speed of the generator and the frequency of the AC constant as the engine speed varies through its normal operating range\nDeHaviland DH4 An English designed observation airplane built in large quantities in the united States during World War I After the war surplus DH4s were used for carrying the US Mail \nCTF Centrifugal twisting force The force acting about the longitudinal axis of a propeller blade and which tries to rotate the blade to a lowpitch angle As the propeller rotates centrifugal force tries to flatten the blade so all of its mass rotates in the same plane\nDeicing The removal of ice that has formed on a surface\nDensity altitude The altitude in standard air at which the density is the same as that of the existing air\nCurtiss Jenny Curtiss JN4D A World War I training airplane powered by a Curtiss OX5 engine It was widely available after the war and helped introduce aviation to the general public', 'constant speed device,恒速传动装置', '磁马赫空速指示方式控制板一最小中台一米一发动机风扇转速一发动机转子速度导航无计算数据导航显示海显正常远台一操作程序组合操作软件主飞行显示计划位置主一航路一外侧减推力爬升减推力起飞无线电高度一接收机觸一无线电距离磁指示器右内侧一远距光传感器 通用显示系统介绍 ROB右外侧 rst复位 SDI一源识别符 sel一选择 SMYD一失速管理偏航阻尼器 spd速度 sta一站 TAI一热防冰 TAS真空速 TAT一大气总温 tcas一交通警戒与避撞系统 tfc交通 thr推力 TO一起飞 trk航迹 TRU其 uc上部中央 vib一振动 3 vlv一活门 15 VNAV一垂直导航 1 VOR一甚高频全向信标7大AW P2 VS 1垂直速度 VSI一垂直速度指示 00 wpt一航路点 O WXR一气象雷达 xmtr发射机 3 通用显示系统一介绍 CDS 概况介绍 且的 显示组件状态显示组件的位置在控制面板和组件上的选择 通用显示系统（CDS）的作用是为机组提供导航和发动机资料。 外部接口 下列是显示组件上的格式：', 'SDS使用说明和经验技巧一个系统（章）一般分几个子系统（节），每个子系统基本都按以下几种编排：介绍，一般说明，部件位置，部件介绍，系统功能概述和自检程序。有些还有操作和接口。INTRODUCTION：介绍，描述系统的功用和一些缩写词。简单了解功用即可，缩写词不用去看，如文后遇到不懂再用缩写词反查全称了解其含义。GENERAL DESCRIPTION：一般说明，描述系统的组成，并简单介绍各部件的作用。COMPONENT LOCATION：部件位置，描述系统主要部件的布局，一般文字不需要看，直接看图大概了解部件在飞机上的分布和位置即可。FUNCTIONAL', 'J1C10137C a 2211200 MT CMD MON J1CD04 E04', 'CDS一通用显示组件膚 CDU一控制显示组件膚 clb爬升 cmd指令 con持续 CP控制面板麵 crz一巡航 通用显示系统介绍 mag MASI MCP mins MM mtrs NI N2 nav NCD ND NM norm OM OPC OPS PFD pln pos pri pth outbd RCLB RTO RA rcv RDMI RIB RLS GPWS一近地警告系统 GS下滑道 GS地速 hdg一航向 HIRF一高强度辐射场 hld一保持膚 HPA一百帕 HSI一水平状态指示 hyd一液压 ign一点火 ILS一仪表着陆系统 IM一近台 in一英寸 inbd一内侧 inop一不工作廠 instr一仪表 1O输入输出 10C一输入输出控制器 kg千克 km一千米 lb一磅 LC下部中心 LCD一液晶显示器 LIB左内侧 E LNAV横向导航 LOB左外侧 loc航向信标台 LRU一航线更换组件 LSK一 行选择键', '本页空白 CDS 培训信息点 维护信息 CDS 信息 这一信息显示在机长和副驾驶的 PFD 上。 下列是 CDS 可以显示的信息： CDS 维护信息 当任一DEU的一个电路板卡出现失效时，显示CDS 维护信息：图形产生器离散输入输出一模拟输入输出 仪表电门显示源CDS维护CDS故障 仪表电门信息 该信息显示在机长和副驾驶的 PFD 上。 当机长和副驾驶显示都使用同数据源作为惯性基准数据时显示仪表电门信息。该信息显示在机长和副驾驶的 PFD上。 只有飞机在地面上，一台发动机关断时，才能显示该信息。 CDS 故障信息 显示源信息 当一个DEU 完全失效时，显示CDS 故障信息。DEU完全失效是指下列所有的电路板卡失效。 当所有显示都从同一DEU获得数据时，显示显示源信息。这发生在显示源选择器都在1位或都在 2位时。 一输入输出控制器和ARINC429输入输出供电一处理器', 'term NO S961 Terminal term C', 'AIDS\t飞机综合数据系统\nCFDS\t集中故障显示系统\ncoding\t编码\nDME\t测距仪\nILS\t仪表着陆系统\nMCDU\t多功能控制显示组件\nomnidirectional\t全向的，无定向的\nADF\t自动定向仪\nAIS\t音频综合系统\nCIDS\t客舱内话数据系统\nconfidential\t机密的\nFMGC\t飞行管理制导计算机\nintegrate\t整合\nmechanic\t机械员\nPATS\t旅客空地电话系统\nAeronautical\t航空的、航空学的\nATSU\t空中交通服务组件\nCMS\t客舱管理系统\nCVR \t驾驶舱语音\nHF\t高频\ninterphone\t内话机\nmicroprocessorbased\t基于微处理器\nPES\t旅客娱乐系统\nPSS\t旅客服务系统\nDFDAU\t数字式飞行数据采集组件\nRMP\t无线电管理面板\nELT\t应急定位发射机\ntransceiver\t收发机\nPVIS\t旅客可视信息系统\nGPWC\t近地警告计算机\nSATCOM\t卫星通讯\nsubtask\t子工卡\nVHF\t甚高频\nrealtime\t实时的\nreservoir\t油箱\nSDAC\t系统数据采集计算机\nREMOTELY CONTROLLED\t遥控\nVOR\t甚高频全向信标台\nAC （alternating current）\t交流电', '予该证。而标准适航证（ AC）的审定，则是针对每一架具体生产出来的航空器，局方依据相关适航法规、标准与审定程序，对航空器的设计、制造、安装以及各项性能等进行全方位检查评估，只有完全符合要求的航空器，方可获得标准适航证，证明其处于安全可用状态，才能够投入民用航空运营。\n3航空器运营阶段：局方主要通过审定维修单位资质与维修方案来进行管理。对维修单位资质审定，局方依据 CCAR145 部执行；在维修方案审定环节，局方借助对维修计划文件（ MPD）施行动态管理机制的方式管理，要求航空器运营人基于维修审查委员会报告（ MRBR）持续动态更新 MPD。该机制要求运营人通过分析实际运营数据（如故障统计、部件寿命周期）、整合最新适航指令（ AD）和服务通告（ SB），结合行业对安全标准的最新要求，对原有的 MPD 持续进行修订，确保维修任务（如检查周期、部件更换阈值）始终与航空器当前技术（如新飞机、老龄飞机等）状态和适航要求保持一致。', '器将交流转换成直流。直流电供给到主发电机磁场绕组，磁场绕组中的电流产生旋转磁场。旋转磁场在主发电机定子中产生交流电。 发电机激励 IDG 有恒速传动和无刷交流电机。 GCU监控发电机的电源输出。当电压和频率在电源质量限制范围内时，GCU可闭合GCB。电压调节器通过GCR控制激励电源，从而控制交流电源输出。 恒速传动（CSD）是一个液压机械装置，增加或减少发动机附件齿轮箱可变输入速度。这保持了恒定输出轴速度，从而转动交流发电机。 如果下列任何情况发生，GCR 打开，激励电源断开： 交流发电机是一个三相，无刷发电机，包括下列部件： 发电机电门在关断位发动机防火电门在防火位置任何GCU保护功能发生发电机传动断开（欠频保护） 激励器转子（电枢）主发电机转子（磁场绕组）永磁发电机（PMG）转子主发电机（激励器）定子PMG定子 当 GCR 打开时，GCB 打开。 当IDG在线时关断发动机时，GCR不打开。在欠频状态之前GCU发现欠速。在欠速时GCB打开。 中线电流变压器（NCT） CSD', 'Ground GD3256DC Ground GD3256DC', 'PSEU一接近电门电子组件 R右黃 ref一基准 RMI一无线电磁指示器 RT一接收机转发机膚 SAT大气静压温度 sel一选择 SMYD一失速管理偏航阻尼器 spd一速度 Stby一备用 STS一状态 SW一转换機 SYS一系统 TAS一真空速 TAT一总温 TCAS空中交通防撞系统 TK一航迹 trk一航迹 tru一真 V一伏特 VOR 1甚高频全向信标 VSI一垂直速度指示器 WXR一气象雷达 xfr一转换 GPS一全球定位系统 GPWC近地警告计算机 GS一地速 hdg一航向 HPA一百帕 IFSAU一综合飞行系统附属组件 In一英寸 Init一初始化 instr一仪表 IR一惯性基准 IRS一惯性基准系统 ISDU一惯性系统显示组件 L一左 LCD一液晶显示 LSK一行选择键 MAG一磁力的 MASI一马赫空速表 MCU一主告诫组件 MMR 1多模式接收机膚 MSC一模式选择器组件 nav一导航 NCD一未计算数据 ND导航显示器 NVM一非易失性存储器 PPOS一当前位置 ADIRS描述此页空白 ADIRS总体描述 ISDU向 ADIRU提供初始位置和航向数据。它也将下列数据提供给机组： 概述', 'C2 2 D2 M1206 M2105 D2271 D10721B 1 C2 2', '（ 1）维修计划文件（ MPD），基于 MRBR 制定航线检查、定检周期；\n（ 2）维修手册（ AMM）、系统原理手册（ SSM）、故障隔离手册（ FIM）等，用于细化维护步骤与技术参数，以及构建排故逻辑树等。\n2数据收集与整合\n数据来源包含 MRBR、服务通告（ SB）、适航指令（ AD）等法规文件；历史故障统计、部件寿命监控记录、特殊运行环境数据等运营数据；法规的更新计划及说明等。\n制造厂家牵头组织的工作组（ WGISC）将收集到的数据，使用可靠性分析工具（如：波音的 eBRAM 系统）验证制造厂家建议的维修间隔是否符合实际运营需求，并根据分析结果进行内容调整和整合。例如：某机型起落架作动筒在高原机场故障率高于平原，需缩短 MPD 中的检查周期。\n3文件编制格式要求\n要求采用标准化的文件编写规范，按照规定的格式，使用标准术语。即遵循 ATA100 规范来划分内容和编写格式（如： ATA 章节 28燃油系统），采用标准术语编写内容（如：使用“扭矩值”而非“松紧度”）。\n4评审与批准', '中国民用航空局颁发的适航指令的编号开头是（ CAAC Airworthiness Directive， CAD），依据《民用航空器适航指令规定》（ CCAR39AA）和具体实施规范文件 AP39AA202301R2，局方根据规章所描述的航空产品（包括航空器、发动机、螺旋桨及机载设备）出现任一不安全情况颁发适航指令，明确要求民用航空产品在未满足所有有关适航指令的要求之前，任何人不得使用。每一份适航指令均有统一的编号， CAD 指令编号方法如图 46 所示。在适航指令的评估和处理过程中，如果出现相关联的其他 AD（如 FAA 或 EASA 颁发的）和 CAD\n之间内容或要求存在差异，应以 CAD 为准。\nCAD 适航指令案例：中国民航局对波音 737 MAX 发布的适航指令', 'C1361 D3973C C1361 pin 10', '3S1095D10591D728Apin 1pin B14pin 2pin B15SLAT 4S1096D10593D728Apin 1pin C14pin 2pin C15SLAT 5S1097D10595D728A', 'psid将吹除板推出框架。当吹除板板从框架中推出时，上下机身的压力迅速均衡。压力均衡活门。前货舱的后侧壁板和后货舱真空污水隔板的前部各有一个压力均衡活门，允许空气流入或流出货舱，以保持货舱压力与客舱压力相同。一个压力均衡活门包含两个方向相反的单项活门，一个活门在飞机增压过程中让空气进入货舱，一个活门在飞机释压过程中让空气流出货舱。2、工作模式（1）自动增压模式。任何时候只有一个CPC控制外流活门，另一个CPC备份。每个航段主备CPC互换，出现故障时CPC也会自动转换。在飞行前，机组需要在座舱压力控制组件上选择自动增压模式，并输入飞行高度和着陆高度。CPC通过以上数据计算并在以下飞行阶段控制座舱压力：地面、起飞、爬升、巡航、下降和着陆。地面：飞机未增压，外流活门打开。两台发动机转速低于一定值且飞机在地面时系统处于地面阶段。起飞：座舱增压至低于机场高度01', 'Install SDAC2 Ref AMM 315534400001 ', 'term A term T2 term B term T3 term C IDG 1 Terminal RESISTANCE term N', '根据《民用航空产品和零部件合格审定规定》（ CCAR21R5）的定义，技术标准规定（美国用缩写 TSO、中国用缩写 CTSO）是民航局颁布的民用航空器上所用的特定零部件的最低性能标准。\n技术标准规定项目批准书（ CTSOA）是局方颁发给符合特定技术标准规定的零部件（简称 CTSO 件）的制造人的设计和生产批准书。除 CTSOA 的持有人外，任何人不得用 CTSOA标记对 CTSO 件进行标识。按照技术标准规定项目批准书制造的零部件，只有得到相应的装机批准，才能安装到航空器上使用。装机批准的形式可以是型号合格证、补充型号合格证或者改装设计批准书。\n3134 专用条件、豁免和等效安全水平（ ELOS）结论\n根据《颁发专用条件、批准豁免和做出等效安全水平结论的程序》（ AP21AA202317）中的定义：\n专用条件（ Special Condition）是根据《民用航空产品和零部件合格审定规定》（ CCAR21）\n的要求，针对提交进行型号设计批准或设计更改批准的民用航空产品，由于一些原因使得有关的适航规章没有包括适当的或足够的安全要求，由中国民用航空局（ CAAC）制定并颁发的补充安全要求。', 'COS BITE 主菜单 没有反映，所以不能进行地面测试。为进行识别配置信息检查，选择LSK4L。为进行输入监控离散状态检查，选择LSK5L。 概况 可以在飞行管理系统控制显示组件（CDU）上看到维护信息。 为得到维护信息，从维护BITE索引的行选择键（LSK）5L上选择CDS。将显示CDS BITE 页。 在CDSBITE索引I页，在LSK1L上选DEU1或在LSK 2L上选择DEU2。这将显示DEU1或DEU2的CDS维护BITE主菜单。 CDS BITE 主菜单 通过CDS 维护BITE 主菜单，可进行5个维护程序，如下： 现行状态检查飞行中故障检查地面测试识别或配置信息的检查输入监控离散状态检查 进行现行状态检查，选择 LSK 1L 进行飞行故障检查，选择LSK 2L 为进行地面测试，选择LSK 3L。如果发动机接通，因为 LSK 3L CDS培训信息点CDU CDS BITE 页CDS BITE 主菜单 舱门紧急逃生门介绍 且的 在紧急情况下，紧急逃生门为乘客提供额外的逃生。', '216D633A103SHZEFFECTIVITYENDOFTASK737600/700/800/900737600/700/800/900', 'A C C D D E E F F D13430 D13430 J2 D13430 J2 A A C C D D E E F', '3 If the fault continues Replace the CSAS CONTROL UNIT 100HW Ref AMM 215834000001 an d Ref AMM 215834400001 ON A/C FSN 004004 011026 029032 101150 159199 204211 21329 9 301350 401650 POST SB 211206 for A/C 005006 151158 201203 EMB SB 211206 for A/C 004004 011026 029032 101115 EMB SB 471026 for A/C 004006 011026 029032 101115 SUBTASK 215800810051B', 'CDU then there was an intermittent fault', 'CDS的计算机是电子显示组件（DEU。很多电子和飞机系统与DEU相连。这些系统向DEU提供ARINC 429，模拟离散数据。DEU也向这些系统提供 ARINC 429，模拟离散数据。 主飞行显示（PFD）导航显示（ND）发动机显示 部件 功能说明 下列是通用显示系统的部件： DEU从很多电子和飞机系统中采集数据，并将其变换成视频信号，用同轴电缆输出。同轴连接器将这些信号分离并将数据传送到六个显示组件。两个 DEU 向所有六个显示组件提供数据。 两个显示选择面板一个发动机显示控制面板两个 EFIS 控制面板两个显示源选择器两个电子显示组件（DEUs）四个同轴连接器六个识别显示组件（DU）两个亮度控制面板两个远光灯传感器 DEU也是一些电子系统和飞机系统的接口。例如：DEU从电子发动机控制器（EEC）和APU接收BIE数据，并将其传送到飞行管理计算机。也将 EEC 数据送给其他电子系统。 下列用以确定显示在显示组件上的信息： CDS 使用变换正常位 正常（NORM） 当选择正常位时，在所有显示组件上显示正常显示。下列是正常显示：', '1 If there is no ground signal do a check and repair the wiring from the CSAS CONTROL UNIT 100HW to the EN G/APU FIRE PANEL 1WD Ref ASM 215301 \n2 If there is a ground signal replace the CSAS CONTROL UNIT 100HW Ref AMM 215834000001 and Ref A MM 215834400001 SUBTASK 215800810080A\nD If the trouble shooting data gives the fault code A001 read the AIDS data Ref AMM 313600740008 for the Essential Landing Gear ESS LG COMPRESSED signal DMU Para No \xa0\xa0\xa0\xa0\xa0\xa0\xa0\xa0\xa0\xa0\xa0\xa0\xa0\xa0\xa0\xa0\xa0\xa0\xa0\xa0\xa0\xa0\xa0\xa0\xa0\xa0\xa0\xa0\xa0\xa0\xa0\xa002910020122\xa0\xa0\xa0\xa0\xa0\xa0\xa0\xa0\xa0\xa0\xa0\xa0\xa0\xa0\xa0\xa0\xa0\xa0\xa0\xa0\xa0\xa0\xa0\xa0\xa0\xa0\xa0\xa0\xa0\xa0\xa0\xa0 the Norm Landing Gear NORM LG COMPRESSED signal DMU Para No \xa0\xa0\xa0\xa0\xa0\xa0\xa0\xa0\xa0\xa0\xa0\xa0\xa0\xa0\xa0\xa0\xa0\xa0\xa0\xa0\xa0\xa0\xa0\xa0\xa0\xa0\xa0\xa0\xa0\xa0\xa0\xa002910021022', 'Possible Causes CSZTAILNUMBERMSNFSNA320TSM01Feb202581362200810828A', '6286 CIDS 2 维护信息，首次测试正常，为判断故障更换 DIR 2；后续与其他飞机对串过一次 CAM 卡，过一天后故障依旧，检查 FAP 页面没有 CAM 软件信 息，显 示 NO DATA，重装 CAM 卡后正常，与其他飞机对串 FAP 后正常。 航前或过站时会碰到 SD 页面有 CIDS 维护信息，建议不要直接按 MEL 保留，先对 CIDS 做个上电测试，如果真正的故障会出现相应代码，很多时候都是测试完维护信息就消失，此属于空客飞机计算机死机的现象，做上电测试相当于重启计算机，后续工作都正常。如果后续还出现就需要进行排故了。 因此，对于出现 CIDS 维护信息，除了参考手册对串或更换 DIR 外，还需在 FAP 的 SOFTWARE LOADING 页面上检查软件件号有无丢失或不一致；检查 FAP 上 SYS INFO 看有无相关故障代码；检查 FAP SETUP 页面 CAM、 OBRM 和 PRAM 软件件号有无丢失。 6648 SDF 是 CIDSDIR 里的一个模块，主要是用于厕所和货舱的烟雾探测。正常是 CIDSDIR1 的 SDF 主用， CIDSDIR2 的 SDF', '2001 年 12 月 21 日对 CCAR145 部再次进行了修订，这次修订在结构和框架上没有大的改变，主要是针对运行规章（ CCAR121 部）和维修人员执照规章（ CCAR66 部）的协调等方面的要求等提出了相关的细化要求，改动了有关质量系统中的检验方面的要求，取消了对检验人员及维修人员上岗证的要求，增加了处罚的条款。在此次修订中，增加了培训系统和维修设施的要求，因此把过去的“五三管理原则”修改为“五四原则”。\n对于“五四原则”“五”即指五个条件：人员（人）、工具设备（机）、器材（料）、技术文件（法）、厂房设施（环）；“四”是指四大系统：工程技术系统、质量安全管理系统、生产控制系统和培训管理系统。\n2005 年 8 月 22 日再次对 CCAR145 部发布了修订版本，即 CCAR145 部的第三次修订。此次的修订，贯彻了行政许可法的规定，细化了人为因素的管理，强化了维修培训的管理，完善了行政处罚法的落实，增加维修人员体检与工时限制，对可操作性不强的条款等进行修正和进一步阐述。', 'FMGC：flight management and guidance computer\t行管理和指引计算机\nGPWS：ground proximity warning system\t近地警告系统\nRAM：random access memory\t随机存取存储器\nairspeed indicator\t空速指示器，空速表\nantenna\t天线\nMCP mode control panel\t模式控制面板\nPSEU：proximity switch electronic unit\t临近电门电组件\nATC：air traffic control\t空中交通管制\naltitude\t高度\ndetermine\t确定，决定，测定\nDMC：display management computer\t显示管理计算机\nEGPWS：enhanced ground proximity warning system\t增强近地警告系统\nglide slope antenna\t下滑信标天线\nheading\t航向\nFDR\t飞行数据记录仪\nalert\t警告，警报\nAOA：angle of attack\t迎角\nhinge\t铰接\nbarometric pressure\t大气压\ncollision\t冲撞，碰撞\ndeviation\t偏离，偏向\nDME：distance measuring equipment\t测距机\nFAC：flight augmentation computer\t飞行增稳计算机\nGPS：global positioning system\t全球定位系统\nhorizon indicator\t地平指示器\nILS：instrument landing system\t仪表着陆系统\ninform\t通知，告诉\nLOC：localizer\t定位器\nMMR：multimode receiver\t多模式接收机\nND：navigation display\t导航显示\npitot probe\t皮托管', '正常，备用，人工', '控制发电机控制断路器（GCB）作为电源质量的作用。 IDG是由液压机械恒速传动（CSD）部分和滑油冷却的无刷交流发电机组成的组件。IDG还包括一个永久磁铁发电机（PMG）用于控制和激励电源。CSD和发电机部件的润滑和冷却是由同一滑油管路完成的。CSD 以 24000 RMP 的恒定转速转动发电机。发电机提供115200 伏交流，400 赫兹电源，额定功率90KVA。 人工断开IDG 使用发电机传动断开电门进行人工断开IDG。如果发动机起动手柄在慢车位置，当将电门置于断开位时，电源供给到IDG的电磁线圈上。电磁线圈通电并从输入传动轴上断开CSD。 交流发电机是一个三相无刷机构。发电机有一个交流励磁机发电机，和一个主发电机。永久磁铁发电机（PMG）是由一个永久磁铁转子和 PMG定子组成。当发电机转动时，PMG 转子在 PMG 定子上产生交流电压。PMG电压传到发电机控制组件（GCU）。GCU将 PMG交流整流变成直流。 在 IDG上复位人工断开，此时发动机一定不在工作。', '在双发起动后，当一个DEU失效，而使所有显示组件都从一个DEU获得数据时，也显示这一信息。在地面上发动机关断时，CDS故障信息取代显示源信息。因为两个DEU仍在工作热电瓶汇流条电源不可用时，显示源信息不能代替CDS故障。当数据负载电门在DEU1或DEU2位置时，显示源信息不能代替CDS故障。这是因为在地面上当至少一台发动机不运行时，DEU只能加载软件。如果存在这一故障，且双发起动，DEU不计数据负载而可以工作。 CDS培训信息点 维护信息 如果DEU中的两个或更多电路板卡失效，或者在两个DEU中同一电路板卡失效，显示CDS故障信息： 图形产生器冏一离散输入输出模拟输入输出如果DEU起动，并探测到下列任何不相容则显示CDS故障信息：冏DEU1和DEU2的程序插钉一运行软件和飞机型号运行软件和运行程序组合冏一DEU1和DEU2的OPC和OPS電对这些情况，当双发起动后显示CDS', '7100009910030013A SHEET 1/4', 'RMI：radio magnetic indicator\t无线电磁指示器\nstatic probe\t静压管\nTAT：total air temperature\t大气总温\nterrain\t地形，地势\nVHF：very high frequency\t甚高频\nwindshear\t风切变\nindicator\t指示器\ninterrogator\t询问机\nmach number\t马赫数\nMSU：mode selector unit\t模式选择组件\nperform\t执行，履行\nposition determining\t定位\nRMP：radio management panel\t无线电管理面板\nT2CAS：traffic and terrain collision and avoidance system\t交通和地形防撞系统\nTCAS：traffic collision avoidance system\t空中防撞系统\ntransceiver\t收发机\nVOR：VHF omnidirectional range\t甚高频全向信标台\nSWS\t失速警告系统\nindicate\t指示，标示\nISIS：integrated standby instrument system\t综合备份仪表系统\nmagnetic compass\t磁罗盘\nnavigation system\t导航系统\nPFD：primary flight display\t主飞行显示\nradio altimeter\t无线电高度\nsensor\t传感器\nTAD：terrain awareness alerting and display\t地形觉察警告及显示\nTCF：terrain clearance floor\t最小地形间隙\ntransponder\t应答机\nweather radar\t气象雷达\ndiagonally\t对角的\ncontainer\t容器\ndepressurize\t减压，失压\nmask\t面具，口罩']
90 | 静变流机的作用 | 在正常供电失去的时候连续提供单相115V，400Hz的交流电，给备用水平指引仪和备用交流汇流条。 | ['静变流机是交流备用汇流条的备用电源。交流转换汇流条1是正常电源。 电压 交流伏特 静变流机故障导致琥珀色的ELEC（电源）灯亮。这意味着在电源仪表、电瓶和厨房电源组件上发现了系统的故障，必须进行BITE测试。 概况介绍 静变流机使用直流电源给备用负载提供115伏，400赫兹，单相交流电。 其他电源系统的故障也使 ELEC 灯亮。有关电源仪表、电瓶和厨房电源组件的灯和BITE功能参考电源系统概况。（AMM第I部分2400 一旦电瓶电门在ON位置，或者备用电源电门位于BAT（电瓶）位置，静变流机得到电源。 通常交流备用汇流条从交流转换汇流条1得到供电。如果转换汇流条1没电，或将备用电源电门置于BAT（电瓶）位时，SPCU给静变流机提供指令，使其供电。静变流机电源经过SPCU到达交流备用汇流条。 位置 静变流机位于 EE 舱的 E2 架上。 指示', '当电瓶电门在ON位，以及备用电源电门在AUTO或BAT位置时，交流备用汇流条总是有电。交流备用汇流条的正常电源是交流转换汇流条1号。其备用电源是热电瓶汇流条和静变流机。静变流机使用来自电瓶的24伏直流电，并将其变为115伏交流，400赫兹，单相电源。 当闭合电瓶电门，以及备用电源电门在 AUTO 位时，交流和直流备用汇流条有电。电瓶电门给 SPCU 提供信号，闭合给静变流机供电的 RCCB。而后静变流机给交流备用汇流条供电。 SPCU逻辑给交流和直流备用汇流条供电。当转换汇流条1和直流备用汇流条1两个都有电供给备用汇流条时，K5接通。如果转换汇流条1或直流汇流条1某一个没电时，K5断开。在这种情况下，静变流机给交流备用汇流条供电。', '条通过120安变压整流器（TRV’s）供电。当一个变压整流器故障时，直流连接继电器自动闭合，由一个变压整流器给两个直流汇流条供电。每个变压整流器有充足的容量给所有直流汇流负载连续供电。 备用电源由40安培小时（额定容量），24伏，20个单元电池的镍一镉电瓶供电。1000伏安的静变流机将直流电转换为交流电，在主电源失效时提供115V400Hz电源到选定的操纵、仪表、通信和导航设备。备用系统也提供第三种独立的交流直流电源，供三类B自动着陆工作失效的需要。电瓶容量足以保证主电源失效后，所有备用负载至少供电30分钟。辅助的电瓶和电瓶充电机与备用系统规格相同，提供电源起动APU使APU在地面或空中工作。 微处理器控制组件 交流电源系统利用软件编程微处理器的控制组件操作，运行自动而简便。对应于两台IDG和一台APU发电机的三个发电机控制组件（GCU），都为各自的发电系统提供自动控制和保护，还包括发电机励磁和调压', '在正常供电失去的时候连续提供单相115V，400Hz的交流电，给备用水平指引仪和备用交流汇流条。', '器将交流电转换为直流电，供电给直流电源配电系统，蓄电池处于充电的状态。当飞机失去交流电源后，蓄电池开始放电，并且供电给直流电源配电系统，静变流机将直流电转换为交流电，供电给交流电源分配系统。\n12821 交流配电系统', '直升机上的逆变器通常称为变流机（器，是将直流电变为交流电的设备。有旋转变流机和静止变流器两种。旋转变流机由直流电动机带动交流发电机发出交流电，这种变流机噪音大，效率低，维护工作量大，只在早期的直升机上采用。静止变流器（逆变器）采用电力电子技术，将直流电逆变为交流电。这种变流器没有运动部件，转换效率高，维护工作量小，在现代直升机上得到了广泛应用。本书仅讨论静止变流器。\n静止变流器主要用于：在直流电为主电源的直升机上提供交流电源，即用作二次电源；在交流电为主电源的直升机上将蓄电池的直流电变成交流电，提供应急交流电源。16521 单相静止变流器\n逆变器主电路主要有两种形式，一种是推挽式，如图 1636（ a）所示；一种是桥式，如图 1636 b。为了减小功率管的损耗，必须让功率管工作在开关状态。', '可在电源仪表、电瓶和厨房电源组件上监控静变流机。当将交流表选择器置于INV（变流机）位置时，可以得到静变流机的输出参 备用电源系统静变流机遥控电路断路器 目的静变流机遥控电路断路器（RCCB）给静变流机提供电瓶电源， 位置RCCB位于J9接线盒中，J9位于EE舱，E2架的前面。 概况介绍 当 SPCU指令闭合时，RCCB 闭盒。这使静变流机从电瓶获得电源。当下列任一条件出现时，SPCU闭合RCCB。 电瓶电门在ON位置备用电源电门在BAT位 备用电源系统控制功能介绍本页空白 备用电源系统 控制功能介绍 K3 备用备用继电器 备用电源 备用电源逻辑', '为了进一步减小整流后输出电压的脉动成分，采用六相全波整流电路，即主变压器的原边绕组为 Y 形接法，而其副边绕组由一个 Y 形绕组和一个接法的绕组构成。电路结构及输出电压波形如图 1634（ a）所示。由图 1634（ b）所示波形可见，整流后输出电压的脉动频率提高一倍，脉动电压幅值减小，有助于减小滤波器的体积和重量。\n16513 典型直升机变压整流器电路\n图 1635 所示是某直升机变压整流器电路。由变压整流器的连接方式可知，此电路属于主变压器按 Y Y 连接的六相全波整流电路，为增加输出功率，采用了两个绕组和两个 Y 形绕组的并联。\n在该电路中，主变压器的原边绕组是 Y 形连接，并带有一级型 LC 滤波器。经整流后的直流电经过 LC 滤波后，送至直流汇流条，负端经分流器接地。分流器用于测量负载电流的大小，并送至发动机指示系统和机组警告系统显示。\n1652 静变流器', '变压整流器组件（TRU）将输入的三相115伏交流，400赫兹电源变成 28 伏直流电，供给主直流系统负载。 概况介绍 直流电系统有三个TRU，在强劲空气冷却情况下，每个TRU可以提供连续输出负载 75 安培。在对流冷却时，TRU 可以提供 50安培负载。 TRU 没有外部控制，且有相同的部件号。 位置 TRU在EE舱内，TRU1在E2架上，TRU2和TRU3在E4架上。 指示 可以从P513面板上监控每个 TRU 的输出电源，可用直流表选择器选择TRUTRU的输出电压和电流显示在字母数字显示器上。 琥珀色的 TR 组件灯亮表示 TRU 故障。下列任何情况下，灯亮： 在地面上某一TRU故障飞行中TRU1故障飞行中TRU2和TRU3故障 直流电系统 电瓶汇流条 功能介绍 热电瓶汇流条电源 电瓶汇流条电源 通过59 电瓶屏蔽箱内的 28', '是将三项115V，400Hz的交流电转换成28V直流电供给飞机各系统使用', '此类直流电网中，如果用电设备需要交流供电，则需要经由如静止变流器的二次电源进行电能变换，如图 1643 所示，示例机型用负载汇流条 PP9 可为静止变流器（ INV）供电产生 400Hz， 11526V 单相交流电，分别供给 115V 汇流条 XP10 和 26V 汇流条 XP6 用于交流仪表等用电设备供电。\n1672 交直流混合电网\n某些直升机的电网容量大，用电设备多，采用交流电源作为主电源。但根据适航要求，必须同时具有直流电源系统，因此，供电网络比较复杂。交、直流电网的关系如图 1644 所示。交流电源系统由主发电机、 APU 发电机和地面交流电源提供给交流电源配电网络，当交流电源正常供电时，通过变压整流器（ TRU）提供直流电源给直流电源分配网络。当直升机上无交流电源时，由直升机蓄电池提供直流电源，并通过变流器提供应急交流电源。', '飞机应急供电系统由蓄电池供电时，可以为飞机提供 28V 直流电和 115V 交流电。在飞机电源系统正常构型下，直流备用汇流条由直流主汇流条供电，应急交流汇流条由转换交流汇流条得电。当飞机电源系统处于应急构型，直流汇备用汇流条直接由蓄电池供电，而应急交流汇流条则通过静变流机将蓄电池直流电转换为交流电给飞机应急交流汇流条供电。\n如果飞机装有冲压空气涡轮，正常状态下，冲压空气涡轮处于收上状态。当飞机在空中处于应急构型（飞机主电网失电或飞机主液压系统故障等）时，冲压空气涡轮会自动放出，空气流驱动涡轮叶片转动，应急发电机直接产生交流电供给飞机的交流应急汇流条使用；同时，应急发电机产生的交流电通过变压整流器转换为直流电供应给应急直流汇流条使用，保证应急状态下飞机应急电网的供电。\n冲压空气涡轮驱动应急发电机受飞机空速的影响，当冲压空气涡轮无法驱动应急发电机发电的时候，应急直流汇流条和应急交流汇流条，分别由电瓶和静变流机供电。\n1283 分布式配电系统', '主电瓶充电器从地面勤务汇流条2得到电源，辅助电瓶充电器从地面勤务汇流条1得到电源。 电源分配 主汇流条从转换汇流条得到电源，BPCU控制到主汇流条的电源。如果电源超过限制，BPCU打开主汇流条继电器。 电源系统的交流部分有独立的左和右系统（非一并联）。这就意味着两个电源不会同时给同一交流转换汇流条供电。如果只有一个电源可以供电，交流系统的左右部分连在一起。汇流条电源控制组件（BPCU）在下列任何情况下，将左右系统连接在一起： 正常时，交流转换汇流条1给交流备用汇流条供电。备用时，交流备用汇流条也可从静变流机得到电源，静变流机从直流系统得到电源（电瓶或电瓶充电器）。 失去到左或右转换汇流条的电源外部电源是唯一电源APU电源是唯一电源 转换汇流条给厨房供电，如果厨房电源超过限制，BPCU打开厨房断电器。 交流电分配和自动控制概况介绍 器给每个汇流条或负载提供起始保护。 变压整流器组件（TRU）得到交流电源，并将其转变成直流电，供直流系统使用。 控制', '如果下列任何一个汇流条失去电源，在P5一5发电机传动和备用电源组件上的琥珀色的备用电源关断灯亮。 在非正常情况下，备用电源系统给交流备用汇流条提供单相115伏交流，400 赫兹电源。 交流备用汇流条直流备用汇流条电瓶汇流条 （当电瓶电门在ON位时） 电瓶和备用汇流条给保证飞行安全的系统供电。当没有交流电源时，备用系统也给地面操纵供电。 当正常电源不适用时，主电瓶和辅助电瓶提供交流和直流电源最少60分钟。电瓶给直流备用汇流条和电瓶汇流条提供直流电源。电瓶通过静变流机给交流备用汇流条提供电源。通过位于J9上的遥控电路断路器（RCCB），静变电机从电瓶得到直流电源。正常时该RCCB是闭合的，所以正常时静变流机有电。可以在P513面板上监控静变流机。 概况介绍 备用电源控制组件（SPCU）给电瓶和备用汇流条提供自动人工控制。用下列内部继电器SPCU控制电源的分配：', '左发电机控制组件（GCU1）右发电机控制组件（GCU2）APU发电机控制组件（AGCU）汇流条功率控制组件（BPCU）备用电源控制组件（SPCU）起动变流器组件（SCU）。 静变流机向交流备用汇流条提供单向，115 伏交流输出。 直流电源 三个变压器整流器装置（TRU）将115伏交流电变换为28伏直流电。飞机还有以下直流电源。 737 概述 电源概况介绍 GCU监控系统以控制并保护IDG。APUGCU和起动变流器组件（SCU）共同工作来控制和保护APU起动机机一发电机。汇流条功率控制组件（BPCU）控制和监控外部电源的使用。BPCU在外部电源质量超出限制时保护飞机。 P5板上的组件还允许你监控电源系统状态。面板上有指示灯和一个字母一数字LED显示屏 控制 在 P5 面板上的以下组件提供对电源系统的人工控制： 电表，电瓶和厨房电源组件 P5一13发电机驱动和备用电源组件P5一5交流系统，发电机和APU组件（P5一4）', '”，蓝绿色的OM显示在PFD姿态区右上角；（4）中指点信标：1300Hz点划交替“”，黄色的MM显示在PFD姿态区右上角；（5）内指点信标：3000Hz连续的点 “”，白色的IM显示在PFD姿态区右上角。 当执行MB测试时，VORMB接收机内部模拟接收到75MHz射频信号，经过相应的滤波、放大送到REU，再到驾驶舱扬声器和耳机。因三种频率的信号是同时模拟传送，所以在驾驶舱会听到所有指点信标同时自测的混合音频信号。3 结论通过WDM可知，VORMB接收机的电源是由备用汇流条1所提供的115V AC。当满足下列任一条件时，静变流机向AC STBY BUS供电。（1）、STANDBY POWER SWITCH在AUTO位，DC BUS1或AC XFR BUS 1没有电；（2）、STANDBY POWER', 'A 相和 B 相对调后，触发信号提前120，即在 SCR 阳极电压到来前触发信号已准备好，在 A 相电压的正半周内， SCR 被触发导通后，就一直保持导通状态。因此，可控硅导通区间为 A 相电压的整个半波。这就使 C1 的充电时间变长，电压升高，使 A“”端电压高于“”端电压， A1 输出高电平。输出信号送到 GCB 控制电路，使 GCB 不能接通。\n同理可以分析，不管 A 相和 C 相对调或 B 相与 C 相对调，都可使逆相序保护电路工作。\n165 二次电源\n二次电源是将直升机主电源转换为不同等级或形式的电源，如用变压整流器（ TRU）将 115200V、 400Hz 的恒频交流电或变频交流电转变为 28V 直流电，用变流机（器）（逆变器）将 28V 直流电转变为 115200V、 400Hz 的交流电。\n1651 变压整流器', '向机上提供电源和气源', '在以交流电为主电源的系统中，变压整流器将交流电转变为直流电，为直升机的直流负载提供电源，如控制与保护设备、继电器和接触器的工作线圈、无线电通讯、雷达、自动驾驶仪及直流电动机等。\n16511 变压整流器的组成\n变压整流器主要包括主变压器、整流元件、滤波器、冷却风扇等，如图 1632 所示。变压器的作用是将 115200V、 400Hz 的三相交流电变换为适合整流电路的交流电压。整流器的作用是将主变压器输出的交流电变换为直流电。滤波器包括输入滤波器和输出滤波器。输入滤波器的作用是减小变压整流器对电网电压波形的影响，滤除高频干扰；输出滤波器的作用是滤除整流后的脉动成分，使直流输出更加平滑。滤波电路由电感和电容组成，其结构形式有型和型滤波电路等。冷却风扇对变压整流器进行通风冷却。\n16512 变压器的连接方式', '一般的液压作动筒可不考虑缓冲装置，但当控制运动部件的重量很大、活塞运动速度很高的作动筒就必须设置缓冲装置，这是因为活塞在行程终点处会发生机械撞击，引起直升机噪声、振动和损坏机体机构。比如起落架收放作动筒，就需要设置缓冲装置。缓冲装置按原理可分为缝隙节流缓冲和节流阀缓冲两类。\n1缝隙节流缓冲\n如图 937 所示，在作动筒主活塞前后各有一个直径比主活塞略小的缓冲凸台。当作动筒到达行程末端时，凸台将一部分油液封死，被封闭的油液通过凸台与筒壁间的环形间隙流出，产生液压阻力，减缓作动筒的速度，起到缓冲作用。\n2节流阀缓冲\n节流阀缓冲装置的基本工作原理是：在作动筒行程末端安装节流阀，限制回油流量，使之产生反压力，从而减缓部件的运动速度。图 938 为带节流阀缓冲装置的起落架收放作动筒原理图，外筒一端的内壁上有四个小孔与接头相通，接头内有单向节流阀。', '当将电门扳到断开位时，115伏交流由地面勤务汇流条加到镇流器组件。镇流器组件提供断开、暗亮、明亮的控制逻辑。镇流器组件输出一个控制信号到旋转电门，以设定方式。 机载辅助动力介绍 EGT排气温度 FCU一燃油控制组件膚 FMV一燃油计量活门 AGCU一APU发电机控制组件 HOT一滑油温度高 IGV一进气导流叶片 KVA千伏安 LOP一滑油压力低 LVDT一线性可变差动变压器 LRU一航线可更换件 MES一主发动机起动膚 OLS一滑油油量传感器 P2一进气压力 PPH一磅小时 PPM磅分钟 PSI磅平方英寸 PSIA一磅平方英寸绝对压力 PSID一磅平方英寸压力差 PSIG一磅平方英寸表压 PT总压 PWR功率 RPM转分 RTL一准备加载 RVDT一旋转可变差动变压器 SCU一起动变流器组件 SCV喘振控制活门 SHP一 轴功率马力 且的', '在正常工作状态下，两台 200V400Hz 三相交流发电机独立连接各自的供电网或者整个飞机交流供电网由外接地面交流电源供电。当一台交流发电故障时，通过应急转换装置，整个飞机供电网可以由另一台交流发电机单独供电。\n在正常情况下， 2 号交流电源系统通过变压整流器给直流系统供电， 1 号交流电源系统给 115V400Hz 单向交流电源网络和 115V26V400Hz 变压器供电。\n在应急情况下，通过转换线路 1 号交流电源系统可以给 2 号变压整流器提供电源，通过直流汇流条的耦合继电器， 2 号变压整流器可以给整个飞机直流电网供电。 2 号交流电源系统可以通过汇流条 2XP2C 给 1 号变压器供电，同样通过转换线路 1 号变压器可以给整个 26V交流供电网供电。\n直升机直流电源由以下三种方式供给：\n飞机交流电源经变压整流后供电机载蓄电池供电和外接地面直流电源供电。\n当飞机两台变压整流器和地面直流电源都未接入时，飞机可以由机载空中蓄电池提供直流电。', '空气流过直升机会在机身周围形成紊流。这会造成由全静压探头和静压口探测的静压与实际机身周围的静压存在误差。为了减小这一误差，静压口一般开在机身结构上紊流干扰较小的地方。厂家通过飞行实验确定这一位置。当校验全静压仪表时，将一起计算这些误差。\n1222 全静压系统与管路\n12221 全静压系统\n如图 1212 所示，典型的直升机全静压系统通常由空速管、静压孔、备用静压孔、选择活门及相关的连接管路组成。\n正常情况下，空速管向左仪表板上和右仪表板上的空速表提供全压信号，而静压却采取并联供压的形式，即来自左右侧的静压并联后再同时向左 右仪表板上的所有大气数据仪表提供静压，以减小飞机姿态改变时可能出现的误差。\n如果使用了备用静压源选择装置，左 右仪表板上的静压都来自备用静压孔。\n12222 全静压管路\n1管路连接', '飞机的侧向静稳定性主要由机翼的上反角来提供。如图 423 所示，当飞机受到扰动滚转时，会产生侧滑，由此产生了沿机体横轴的气流分量。由于机翼有上反角，沿机体横轴的气流分量流过下沉机翼时，产生向上的气流分量，迎角增加，升力也增大；流过上扬机翼（左翼）时，产生向下的气流分量，迎角减小，升力也减少。两侧机翼的升力差，产生了使飞机向左滚转的恢复力矩，所以机翼上反角为飞机提供了侧向静稳定性。机翼上反角不但为飞机提供了侧向静稳定性，而且通过改变上反角的大小，可定量地调整飞机侧向静稳定性的大小，所以侧向静稳定性也称为“上反效应”。\n机翼后掠角对飞机侧向静稳定性的影响如图 424 所示。当飞机受扰动，绕纵轴向右滚转，产生正侧滑角，由于机翼有后掠角，气流从右前方吹来时，垂直下沉机翼（右翼）前缘的速', '以下是备用电源电门在其他两个位置的作用： 电门控制热电瓶汇流条电瓶汇流条静变流机膚交流备用汇流条膚直流备用汇流条適P5一13数字显示屏。 断开交流备用汇流条和直流备用汇流条（OFF位）通过静变流机使交流备用汇流条与电瓶电力相接，将直流备用汇流条与电瓶电力相接（BAT位）。 交流系统，发电机和APU 组件（P54） 使用地面电源电门来控制外部电源通向交流转换汇流条。如果地面电源连接到飞机而且品质良好，该电门上方的蓝色地面电源可用（GRDPOWERAVAILABLE）指示灯点亮。当你将地面电源电门置于ON 位时，两个交流转换汇流条获得电力。在转换汇流条获得外部电源之前，任何最初电力来源将被移除。 使用厨房（GALLEY）电门控制供向所有厨房的电力。 使用直流和交流选择器和数字显示屏来监控电源系统电力来源。 发电机驱动和备用电源组件（P55） 发电机驱动断开电门为它的整体传动发电机操纵断开机构。这从 737概述 电源操作', '发动机燃油系统对航空燃油质量的要求很高。加油时，燃油为了尽量除掉水分杂质及其他物质，通常经过多道过滤。过滤器导致燃油流动阻力增大，摩擦加剧，更重要的是过滤导致燃油中的抗静电添加剂下降，加剧了静电的产生。8523 飞机加油静电的抑制和消除\n1提高航空燃油的导电率\n提高导电率的方法是在燃油中添加抗静电添加剂。炼油厂在燃油出厂时会在油液中统一添加抗静电剂，减少燃油在运输环节的危险性。经过运输和过滤，燃油中的抗静电剂会减少，油料公司应在加油前重新加入抗静电剂。提高燃油导电率可使静电电荷被迅速传导，防止局部静电电位上升过快和过高。\n2严格控制燃油中的水分和杂质\n航空燃油具有吸水的特性，过量的水分和杂质会增加燃油的静电起电量。因此应在以下两个环节控制燃油中的水分和杂质：\n（1）严格按维修工作有关规定，定期清洗直升机油箱；在航前、加油前与加油后，都要放沉淀，把油箱中的水分和沉淀物放掉；\n（2）油料供应保障部门必须按规定定期清洗油罐、加油车；定期清洗或更换过滤介质；定期从油罐和加油车沉淀槽、过滤器排除水分杂质。\n3接地与跨接']
91 | 变压整流器的作用 | 是将三项115V，400Hz的交流电转换成28V直流电供给飞机各系统使用 | ['是将三项115V，400Hz的交流电转换成28V直流电供给飞机各系统使用', '变压整流器组件（TRU）将输入的三相115伏交流，400赫兹电源变成 28 伏直流电，供给主直流系统负载。 概况介绍 直流电系统有三个TRU，在强劲空气冷却情况下，每个TRU可以提供连续输出负载 75 安培。在对流冷却时，TRU 可以提供 50安培负载。 TRU 没有外部控制，且有相同的部件号。 位置 TRU在EE舱内，TRU1在E2架上，TRU2和TRU3在E4架上。 指示 可以从P513面板上监控每个 TRU 的输出电源，可用直流表选择器选择TRUTRU的输出电压和电流显示在字母数字显示器上。 琥珀色的 TR 组件灯亮表示 TRU 故障。下列任何情况下，灯亮： 在地面上某一TRU故障飞行中TRU1故障飞行中TRU2和TRU3故障 直流电系统 电瓶汇流条 功能介绍 热电瓶汇流条电源 电瓶汇流条电源 通过59 电瓶屏蔽箱内的 28', '在以交流电为主电源的系统中，变压整流器将交流电转变为直流电，为直升机的直流负载提供电源，如控制与保护设备、继电器和接触器的工作线圈、无线电通讯、雷达、自动驾驶仪及直流电动机等。\n16511 变压整流器的组成\n变压整流器主要包括主变压器、整流元件、滤波器、冷却风扇等，如图 1632 所示。变压器的作用是将 115200V、 400Hz 的三相交流电变换为适合整流电路的交流电压。整流器的作用是将主变压器输出的交流电变换为直流电。滤波器包括输入滤波器和输出滤波器。输入滤波器的作用是减小变压整流器对电网电压波形的影响，滤除高频干扰；输出滤波器的作用是滤除整流后的脉动成分，使直流输出更加平滑。滤波电路由电感和电容组成，其结构形式有型和型滤波电路等。冷却风扇对变压整流器进行通风冷却。\n16512 变压器的连接方式', '为了进一步减小整流后输出电压的脉动成分，采用六相全波整流电路，即主变压器的原边绕组为 Y 形接法，而其副边绕组由一个 Y 形绕组和一个接法的绕组构成。电路结构及输出电压波形如图 1634（ a）所示。由图 1634（ b）所示波形可见，整流后输出电压的脉动频率提高一倍，脉动电压幅值减小，有助于减小滤波器的体积和重量。\n16513 典型直升机变压整流器电路\n图 1635 所示是某直升机变压整流器电路。由变压整流器的连接方式可知，此电路属于主变压器按 Y Y 连接的六相全波整流电路，为增加输出功率，采用了两个绕组和两个 Y 形绕组的并联。\n在该电路中，主变压器的原边绕组是 Y 形连接，并带有一级型 LC 滤波器。经整流后的直流电经过 LC 滤波后，送至直流汇流条，负端经分流器接地。分流器用于测量负载电流的大小，并送至发动机指示系统和机组警告系统显示。\n1652 静变流器', '根据主变压器和整流电路接法的不同，变压整流器可以分成三相半波整流、三相全波整流、六相半波整流以及六相全波整流等基本类型。主变压器的原边绕组可以接成（ Y）或三角形（）。主变压器的副边绕组可以接成三相整流电路或六相整流电路。由于全波整流效率高，输出电压脉动小，直升机上的变压整流器大多采用全波整流。\n1主变压器按 YY 连接的三相全波整流电路\n这种电路又称为三相桥式整流电路，其电路及其输出电压波形如图 1633 所示。\n2主变压器按 Y Y 连接的六相全波整流电路', '条通过120安变压整流器（TRV’s）供电。当一个变压整流器故障时，直流连接继电器自动闭合，由一个变压整流器给两个直流汇流条供电。每个变压整流器有充足的容量给所有直流汇流负载连续供电。 备用电源由40安培小时（额定容量），24伏，20个单元电池的镍一镉电瓶供电。1000伏安的静变流机将直流电转换为交流电，在主电源失效时提供115V400Hz电源到选定的操纵、仪表、通信和导航设备。备用系统也提供第三种独立的交流直流电源，供三类B自动着陆工作失效的需要。电瓶容量足以保证主电源失效后，所有备用负载至少供电30分钟。辅助的电瓶和电瓶充电机与备用系统规格相同，提供电源起动APU使APU在地面或空中工作。 微处理器控制组件 交流电源系统利用软件编程微处理器的控制组件操作，运行自动而简便。对应于两台IDG和一台APU发电机的三个发电机控制组件（GCU），都为各自的发电系统提供自动控制和保护，还包括发电机励磁和调压', '级绕组圈数之比相同。变压器不产生电功率也不损耗多少功率。初级电压乘以电流与次级电压乘以电流相等。当没有电流流过次级时，初级绕组也将没有电流流动。在商店里有一种方便的电感器，是自耦变压器，它用一个可移动的碳刷来改变初次级间的圈数比，由此改变输出电压。当出现电流过载的情况时，熔断器和断路器将使电路断开。玻璃管熔断器有一个可熔断的熔丝，当流过它的电流超出它的额定值时，它就熔化。缓断熔断器将允许短时间的电流冲击，但是如果过载情况持续下去它将断开电路。另一种特殊形式的熔断器是发电机限流器，安装在靠近发电机的地方。如果发电机的负载超出它的额定值，限流器将断开电路。如果电流超出它的额定值，断路器出将电路断开。但是可将按钮压回盒内而使电路恢复。如果是临时的电流冲击，而不是实际故障促使电路断开，那么当断路器复位后，它将保持复位状态。自动断开断路器是一种不论操作手柄或按钮在什么位置，只要故障存在，它将保持电路断开。', 'C1 为负反馈电容，用于提高调压的稳定性。二极管 D4 的作用是防止调压器或发电机极性接反，起到保护调压器的作用。晶体管调压器具有调压精度高、体积小、重量轻、工作可靠等优点，目前被大多数直升机所采用。\n16323 炭片调压器\n晶体管调压器和振动式调压器都采用通断励磁电流来调节发电机电压，这会引起发电机电压在小范围内波动，从而影响动态稳定性。为使发电机输出电压的波动减小，在励磁电路中串联一个可变电阻，通过改变可变电阻值来改变励磁电流，炭片调压器就是采用了上述原理（见图 1616）\n炭片调压器各组成部分及功用如下：\n（ 1）炭柱由一片一片炭片叠成，炭柱电阻的大小与加在炭柱上的压力成反比，压力越大，电阻越小。炭柱上所受的压力等于弹簧压力减去电磁吸力；\n（ 2）弹簧弹簧的作用是压紧炭柱，使炭柱电阻减小；\n（ 3）电磁铁电磁铁产生的电磁力的作用是拉松炭柱，使炭柱电阻增加；', 'A 相和 B 相对调后，触发信号提前120，即在 SCR 阳极电压到来前触发信号已准备好，在 A 相电压的正半周内， SCR 被触发导通后，就一直保持导通状态。因此，可控硅导通区间为 A 相电压的整个半波。这就使 C1 的充电时间变长，电压升高，使 A“”端电压高于“”端电压， A1 输出高电平。输出信号送到 GCB 控制电路，使 GCB 不能接通。\n同理可以分析，不管 A 相和 C 相对调或 B 相与 C 相对调，都可使逆相序保护电路工作。\n165 二次电源\n二次电源是将直升机主电源转换为不同等级或形式的电源，如用变压整流器（ TRU）将 115200V、 400Hz 的恒频交流电或变频交流电转变为 28V 直流电，用变流机（器）（逆变器）将 28V 直流电转变为 115200V、 400Hz 的交流电。\n1651 变压整流器', '直升机上的逆变器通常称为变流机（器，是将直流电变为交流电的设备。有旋转变流机和静止变流器两种。旋转变流机由直流电动机带动交流发电机发出交流电，这种变流机噪音大，效率低，维护工作量大，只在早期的直升机上采用。静止变流器（逆变器）采用电力电子技术，将直流电逆变为交流电。这种变流器没有运动部件，转换效率高，维护工作量小，在现代直升机上得到了广泛应用。本书仅讨论静止变流器。\n静止变流器主要用于：在直流电为主电源的直升机上提供交流电源，即用作二次电源；在交流电为主电源的直升机上将蓄电池的直流电变成交流电，提供应急交流电源。16521 单相静止变流器\n逆变器主电路主要有两种形式，一种是推挽式，如图 1636（ a）所示；一种是桥式，如图 1636 b。为了减小功率管的损耗，必须让功率管工作在开关状态。', '在超量充电期间，充电器变成变压整流器模式，恒定输出275伏直流电压。在这种模式下电瓶进入小量充电。 变压整流器模式恒定电压 在电瓶充电模式中，每个电瓶充电器提供恒定电流，可变电压电源。电瓶充电器给电瓶完全充电。电瓶充电器逻辑计算超充量，总的充电时间少于75分钟。 在变压整流（TR）模式下，主电瓶充电器给热电瓶汇流条和转换热电瓶汇流条提供恒压的直流电源。主电瓶也接受一些充电以保持主电瓶在最大充电量。在哪种模式下，辅助电瓶充电器也不能给直流汇流条供电。但是，当辅助电瓶充电器在TR模式下时，辅助电瓶接受较小的充电。 每个电瓶充电器的前面板上有两个绿色状态灯（LED），一个是电瓶充电器的，另一个是电瓶的。当电瓶和电瓶充电器在工作时，这些灯亮。 位置 直流电系统 主电瓶充电器和辅助电瓶充电器 如果下列任何情况发生，电瓶充电器再次进入充电模式： 状态灯', '主电瓶充电器从地面勤务汇流条2得到电源，辅助电瓶充电器从地面勤务汇流条1得到电源。 电源分配 主汇流条从转换汇流条得到电源，BPCU控制到主汇流条的电源。如果电源超过限制，BPCU打开主汇流条继电器。 电源系统的交流部分有独立的左和右系统（非一并联）。这就意味着两个电源不会同时给同一交流转换汇流条供电。如果只有一个电源可以供电，交流系统的左右部分连在一起。汇流条电源控制组件（BPCU）在下列任何情况下，将左右系统连接在一起： 正常时，交流转换汇流条1给交流备用汇流条供电。备用时，交流备用汇流条也可从静变流机得到电源，静变流机从直流系统得到电源（电瓶或电瓶充电器）。 失去到左或右转换汇流条的电源外部电源是唯一电源APU电源是唯一电源 转换汇流条给厨房供电，如果厨房电源超过限制，BPCU打开厨房断电器。 交流电分配和自动控制概况介绍 器给每个汇流条或负载提供起始保护。 变压整流器组件（TRU）得到交流电源，并将其转变成直流电，供直流系统使用。 控制', '器将交流电转换为直流电，供电给直流电源配电系统，蓄电池处于充电的状态。当飞机失去交流电源后，蓄电池开始放电，并且供电给直流电源配电系统，静变流机将直流电转换为交流电，供电给交流电源分配系统。\n12821 交流配电系统', '当发电机开始转动时，发电机自激发电，此时由于发电机电压低，电磁铁吸力小，弹簧的拉力大于电磁铁的吸力，使触点闭合，励磁电流上升，发电机输出电压上升。当发电机电压上升到一定值（大于额定值）时，电磁铁吸力大于弹簧拉力，触点打开，这时电阻串入到励磁线圈中，使励磁电流下降，发电机电压下降。当发电机输出电压下降到一定值（小于额定电压）时，弹簧拉力又大于电磁铁吸力，触点合上，将电阻短路，发电机电压上升……。如此循环，就可以使发电机电压稳定在 28V。调整弹簧拉力，就能调整发电机的输出电压值。\n这种调压器主要用于小型发电机，其优点是结构简单，重量轻。缺点是触点频繁开合，容易磨损和产生干扰；且发电机输出电压有微小波动。\n16322 晶体管调压器\n为克服振动式调压器机械触点开合引起的问题，可以采用无触点开关，即用大功率晶体管代替机械触点。典型晶体管调压器原理如图 1615 所示。\n电路主要由以下两大部分组成：', '1）电压敏感电路由电阻 R3、 R4、 R5 和电容 C2 组成。\n（ 2）开关放大电路由三极管 T1、 T2 和二极管 D1、稳压管 Z2 及电阻 R1、 R2 组成。\n晶体管调压器的工作原理与振动式调压器基本相同。当发电机电压低于一定电压时，稳压管 Z2 截止T1 截止T2 导通，电源“”端通过 D1、 T2 加到励磁线圈的 F2 端，再回到电源的“”端，使发电机电压上升。当电压上升到一定值时， Z2 击穿导通T1 导通T2 截止，励磁线圈断电，（励磁线圈中的反电势通过续流二极管 D3 释放），发电机输出电压下降。当电压下降到一定值时， Z2 又截止……。如此循环，使发电机输出电压保持在额定值上。当负载增大时， T2 的导通时间变长，截止时间变短，以维持输出电压不变。调整 R4，就能调定发电机的输出电压值。', '现代直升机的交流电源系统都采用晶体管调压器。晶体管调压器有两种，一种是直放式调压器（调压器功率管工作在放大状态），另一种是脉冲调宽式（ PWM）调压器（调压器功率管工作在开关状态）。由于直放式调压器存在功率管功率消耗大的缺点，因此，现代直升机上采用的调压器都是 PWM 式晶体管调压器。\nPWM 晶体管调压器的原理框图如图 1627 所示。\n检测电路的功用是将发电机的输出电压进行降压和整流，并将整流后的脉动成分进行部分滤波而形成三角波，输入到调制电路。\n调制电路的功用是将检测电路送来的三角波与基准电压进行比较，产生 PWM 波。发电机输出电压随 PWM 波的脉冲宽度改变而改变。\n整形放大电路的功用是将调制电路输出的 PWM 波进行整形和放大，以便推动功率放大电路工作。\n功率放大电路的功用是推动发电机励磁线圈工作，调节发电机的励磁电流，从而调节发电机的输出电压。\n反馈电路的功用是增加调压器的调压稳定性，减少超调量和调节振荡次数。\n1644 交流电源的故障保护', '（ 4）调节电位器或调节螺钉用于调整电磁铁的电流，从而调整发电机的额定输出电压。\n炭片调压器的工作原理简述如下：\n当电压升高时电磁拉力增大炭柱被拉松电阻增大励磁电流减小电压下降；当电压下降时电磁拉力下降炭柱被压紧电阻减小励磁电流增大电压升高。这样就可以使电压保持恒定。炭片调压器一般用于大功率直流发电机中。\n1633 反流割断器（反流保护器）\n发电机正常供电时，其输出电压高于直升机蓄电池电压，给蓄电池充电；当某些原因造成发电机电压低于蓄电池电压时，蓄电池电流就会倒流入发电机，使发电机变成电动机 这种现象称为反流。反流会导致蓄电池电能在很短的时间内耗尽，失去应急电源的功能，给飞行安全带来隐患，这是绝对不允许的。因此，直流电源系统都装有反流割断器，当出现反流时，及时切断发电机输出与蓄电池的连接。图 1617 为反流割断器原理图。', '（3）背压作用：在液压系统的回油路上串接一个溢流阀，造成可调的回油阻力，形成背压，以改善执行元件的运动平稳性；\n（4）远程调压和系统卸荷作用：利用远控口进行远程调压或系统卸荷。\n9422 压力调节器\n在定量液压泵的液压系统中常使用压力调节器。它可以控制泵出口输出压力，维持系统运行压力在一定的范围内；另外当系统压力在正常范围内时还可以使泵卸荷。定量液压泵与压力调节器组合使用，在作用上等同于自动补偿控制的变量液压泵。在现代直升机系统中，压力调节器的位置一般如图 927 所示。\n减压阀是常用的压力调节器。减压阀是将阀的进口压力一次压力经过减压后使出口压力二次压力降低并稳定的一种阀，又叫定值输出减压阀。减压阀有直动式和先导式两种，先导式减压阀最为常用，如图 928 所示。通过一二次液压油压力差来控制阀芯的移动，改变一次压力油的出口截面积，从而减小二次油的流量跟压力。', '静变流机是交流备用汇流条的备用电源。交流转换汇流条1是正常电源。 电压 交流伏特 静变流机故障导致琥珀色的ELEC（电源）灯亮。这意味着在电源仪表、电瓶和厨房电源组件上发现了系统的故障，必须进行BITE测试。 概况介绍 静变流机使用直流电源给备用负载提供115伏，400赫兹，单相交流电。 其他电源系统的故障也使 ELEC 灯亮。有关电源仪表、电瓶和厨房电源组件的灯和BITE功能参考电源系统概况。（AMM第I部分2400 一旦电瓶电门在ON位置，或者备用电源电门位于BAT（电瓶）位置，静变流机得到电源。 通常交流备用汇流条从交流转换汇流条1得到供电。如果转换汇流条1没电，或将备用电源电门置于BAT（电瓶）位时，SPCU给静变流机提供指令，使其供电。静变流机电源经过SPCU到达交流备用汇流条。 位置 静变流机位于 EE 舱的 E2 架上。 指示', '可在电源仪表、电瓶和厨房电源组件上监控静变流机。当将交流表选择器置于INV（变流机）位置时，可以得到静变流机的输出参 备用电源系统静变流机遥控电路断路器 目的静变流机遥控电路断路器（RCCB）给静变流机提供电瓶电源， 位置RCCB位于J9接线盒中，J9位于EE舱，E2架的前面。 概况介绍 当 SPCU指令闭合时，RCCB 闭盒。这使静变流机从电瓶获得电源。当下列任一条件出现时，SPCU闭合RCCB。 电瓶电门在ON位置备用电源电门在BAT位 备用电源系统控制功能介绍本页空白 备用电源系统 控制功能介绍 K3 备用备用继电器 备用电源 备用电源逻辑', '常用的调压器有振动式调压器、炭片调压器和晶体管调压器等。\n16321 振动式调压器\n振动式调压器的原理电路如图 1614 所示，主要由以下几部分组成：\n（ 1）电磁铁用于敏感发电机的电压。电磁线圈并联在发电机输出端，电压越高，电磁铁产生的电磁吸力越大。电磁铁的作用是要拉开触点；\n（ 2）弹簧弹簧的作用是要使触点闭合；（ 3）触点触点闭合，使电阻短路，励磁电流增大，发电机电压升高；\n4）电阻触点断开时，将电阻串入励磁线圈，使励磁电流减小，发电机电压下降。\n振动式调压器的工作原理简述如下。', '逆变电路的工作原理很简单，只要让 T1、 T2（推挽式）或 T1T4、 T2T3（桥式）轮流导通，在变压器次级就能得到交流输出。以推挽式逆变电路为例， T1、 T2 的控制信号如图 1637 所示。由于 T1、 T2 的输出波形为方波，必须经过输出滤波器滤波后变成正弦波才能使用。将方波滤波成正弦波能量损失大，转换效率低，滤波器重量大，波形失真大（尤其负载为感性时）。为了提高效率，减轻滤波器重量，降低波形失真度，可采用图 1638 所示的 3 种控制方法。图（ a）为小于180的方波，经计算，180方波的总谐波含量为 47，而120方波的总谐波含量为 30，但也不是越小越好；图（ b）为开关点预置 SPWM', '向机上提供电源和气源']
92 | 断开GCR有几种方法 | GCR的作用是将励磁电源供给元件，接到发动机上的励磁机上。GCR有三种人工动作可以断开：发电机电门关断，CSD脱开，提灭火手柄；也有四种自动故障保护可以断开：过压HV，过流OC，欠压LV，差动保护DP | ['GCR的作用是将励磁电源供给元件，接到发动机上的励磁机上。GCR有三种人工动作可以断开：发电机电门关断，CSD脱开，提灭火手柄；也有四种自动故障保护可以断开：过压HV，过流OC，欠压LV，差动保护DP', '如果电流超过340安培5秒钟，GCU指令BPCU开始卸载。如果过流继续01秒，GCU 断开 GCR 和GCB。 GCU 自动闭合 当所有下列情况发生时，GCU1给GCR提供闭合指令：東防火电门在正常位BTB1断开國飞机在空中模式 差动故障保护 GCU监控中线电流变压器（NCT）和差动保护电流变压器（DPCT）的三相。GCU比较IDG（通过NCT）中的电流和GCB（通过DPCT）中的电流。如果电流差超过 20 安培70毫秒，GCU断开GCR和GCB 欠速保护 GCU监控来自的显示电子组件（DEU）的准备负载（RTL）信 交流电 GCU保护和激励 在过渡到空中模式时GCB断开，APU是飞机上唯一电源（GCB2和BTB2也打开）。辅助电源断路器（APB）断开 这在空中只出现一次，在过渡到地面模式时，电路复位。接近电门电子组件（PSEU）提供空地信号。 交流电 GCUAGCU 培训要点 此页空白 交流电 GCUAGCU培训要点', '号。当发动机位于或高于慢车位置时，并且发动机起动手柄位于慢车位置时，DEU提供 RTL 信号。如果出现 RTL 信号，欠频或欠压故障将导致GCB和GCR断开。如果由于欠速而产生欠频状态，GCB将断开。如果RTL信号断开，GCR仍停在闭合位。 如果电流超过5 安培，GCU 断开 GCR 和 GCB。 相序保护 GCU在POR上监控相序，如果出现相序问题，GCU不让GCB闭合。 在 IDG 在线时发动机正常停车，这是欠速状态的一个例子。 过流保护 GCU失效一安全 如果电流超过274安培300秒，GCU指令BPCU断开次要的电气载荷（卸载）。如果过流状态持续，BPCU 首先断开厨房载荷，主汇流条卸载。如果过流状态仍然存在，GCU 断开GCR 和GCB。 GCU对内部故障提供保护。失效一安全状态产生下列影响：黃GCR和GCB断开廠BTB闭合，如果断开在 GCU 前面板上的 GCU 故障指示，及在 P5 面板上指示', 'GCU失效安全 如果对电源通道失去保护或控制能力，GCU有失效一安全保护。如果GCU进入失效一安全状态，采取下列措施： GCR断开廠GCB打开廠BTB闭合（如果打开）GCU面板上的GCU故障灯亮 BPCU 失效安全 当 BPCU 正常工作时，GCU从 BPCU 接收 28 伏直流信号。如果BPCU 进入失效模式，28 伏直流信号消失。通过程序插钉，根据GCU的位置，GCU反应失效安全信号。有关BPCU失效安全信号，参见外部电源BPCU（AMIM第I部分2440）。 交流电GCU发电机控制断电器（GCB）控制 一在过渡到空中模式时GCB打开，且APU只是飞机的唯一电源（GCB2也打开）辅助电源断路器（APB）打开 发电机控制断电器（GCB）人工关闭 当所有下列条件出现时，IDG1的发电机控制组件（GCU1给发电机控制断电器1（GCB1）提供关闭指令： 在飞行中这只发生一次。在过渡到地面模式时，电路复位。', 'Switches Removal AMM TASK 271194000802', 'Breaker Removal AMM TASK 242141000801', 'connector from the GCU GCU 1', 'Removal AMM TASK 783406000801F00', 'install the GAPCU 24XG Ref AMM 244134400001 close the circuit breakers 8XA and 1XA SUBTASK 242300710058A', 'close the circuit breakers 8XA and 1XA SUBTASK 242200710070A', '器将交流转换成直流。直流电供给到主发电机磁场绕组，磁场绕组中的电流产生旋转磁场。旋转磁场在主发电机定子中产生交流电。 发电机激励 IDG 有恒速传动和无刷交流电机。 GCU监控发电机的电源输出。当电压和频率在电源质量限制范围内时，GCU可闭合GCB。电压调节器通过GCR控制激励电源，从而控制交流电源输出。 恒速传动（CSD）是一个液压机械装置，增加或减少发动机附件齿轮箱可变输入速度。这保持了恒定输出轴速度，从而转动交流发电机。 如果下列任何情况发生，GCR 打开，激励电源断开： 交流发电机是一个三相，无刷发电机，包括下列部件： 发电机电门在关断位发动机防火电门在防火位置任何GCU保护功能发生发电机传动断开（欠频保护） 激励器转子（电枢）主发电机转子（磁场绕组）永磁发电机（PMG）转子主发电机（激励器）定子PMG定子 当 GCR 打开时，GCB 打开。 当IDG在线时关断发动机时，GCR不打开。在欠频状态之前GCU发现欠速。在欠速时GCB打开。 中线电流变压器（NCT） CSD', 'A Open the circuit breaker 2RC3 on the panel 121VU then close it', 'A Open the circuit breaker 2RC2 on the panel 121VU then close it', 'close the circuit breakers 8XA and 1XA SUBTASK 242200710072A', '控制电门1瞬时到ON位爾防火电门在正常位电源质量K一GCU有来自显示电子组件（DEU）的准备负载（RTL東信号或EDG电源质量处于良好状态20秒汇流条断路器1（BTB1）打开 GCB打开 当任何下列条件发生时，GCU1给GCB1提供打开指令： GCU发现欠速状态（发动机停车）发动机防火电门在防火位置电源超过限制发电机控制电门1瞬时到OFF位GCU1从BPCU得到打开（启发）指令 当发动机转速等于或高于慢车速度，且发动机起动手柄在慢车位置时，GCU接收RTL信号。 当EDG电源质量良好（GCR在关闭位置），并将发电机控制电门置于ON位时，BTB从GCU得到打开（启发）信号。只有在BTB1打开时，GCU监控BTB位置并闭合GCB GCB 自动闭合 当所有下列条件发生时，GCU1也给GCB1提供关闭指令： 防火电门在正常位BTB1打开飞机在空中模式 交流电GCU发电机控制断路器（GCB）控制 交流电 GCU 保护和激励 此页空白 交流电 GCU保护和激励', '控制发电机控制断路器（GCB）作为电源质量的作用。 IDG是由液压机械恒速传动（CSD）部分和滑油冷却的无刷交流发电机组成的组件。IDG还包括一个永久磁铁发电机（PMG）用于控制和激励电源。CSD和发电机部件的润滑和冷却是由同一滑油管路完成的。CSD 以 24000 RMP 的恒定转速转动发电机。发电机提供115200 伏交流，400 赫兹电源，额定功率90KVA。 人工断开IDG 使用发电机传动断开电门进行人工断开IDG。如果发动机起动手柄在慢车位置，当将电门置于断开位时，电源供给到IDG的电磁线圈上。电磁线圈通电并从输入传动轴上断开CSD。 交流发电机是一个三相无刷机构。发电机有一个交流励磁机发电机，和一个主发电机。永久磁铁发电机（PMG）是由一个永久磁铁转子和 PMG定子组成。当发电机转动时，PMG 转子在 PMG 定子上产生交流电压。PMG电压传到发电机控制组件（GCU）。GCU将 PMG交流整流变成直流。 在 IDG上复位人工断开，此时发动机一定不在工作。', '425赫兹大于15秒435赫兹35毫秒 交流电AGCU保护和激励 发电机上解除了激励，AGCU也断APB。当将APU电门置于OFF位且APU正在供时，按上述顺序进行。在发动机停车时，IDGGCU不断开GCR。对APU，激励电路必须断开（无VR可用信号），以便在APU起动时保护SCU稳压器。 相序保护 AGCU 监控相序。当 AGCU 发现相序问题时，APB 不能闭合。 过流保护 AGCU故障 如果电流超过274安培300秒，AGCU指令BPCU断开二类电气负载（卸载）。如果过流现象仍然持续，BPCU首先断开厨房负载，主汇流条卸载。如果仍然过流，AGCU断掉VR可用信号，并断开APB。 AGCU对于自身故障有内部保护，失效一安全状态会导致下列情况： AGCU解除VR可用信号，断开 SCUGCR。AGCU断开APB。一如果断开，AGCU指令BPCU闭合BTB。一AGCU上的GCU故障指示灯亮，且在P5板上显示故障指示。', '交流电AGCU辅助电源断路器（APB）控制 APB断开 当下列一个或几个情况出现时，AGCU给APB提供断开信号：选择另一电源（BPCU给GCU提供断开信号） 東两个APU发电机电门在OFF位置一给AGCU的RTL信号消失廠一APU电门在OFF位一APU防火电门在防火位置一电源质量超出限制 AGCU使用输入和内部逻辑控制辅助电源断路器（APB）的位置。 AGCU使用来自APU发电机电门的人工输入闭合或断开APB如果选择备用电源，BPCU提供信号断开 APB。如果电源参数不在限制范围，AGCU 电源质量保护电路也断开。 APB 闭合 当所有下列条件出现时，AGCU 给 APB 提供闭合信号： 一任一APU发电机电门在ON位置设定BTB位置和GCB位置，以防两个电源给一个交流转廣换汇流条供电一起动机发电机电源输出质量良好一AGCU有来自APU电子控制组件（ECU）的APU准备加廠载（RTL）信号廠外部电源接头（EPC）断开', 'HMU Removal AMM TASK 732110000801F00', '交流电断路器控制功能介绍 相关电源的GCU给相关的BTB提供断开指令（AGCU断東开两个BTB）一BTB断开信号（位置状态信息）传给BPCU一GCU 给相关的 GCB 提供闭合指令 概况 发电机控制组件（GCU）和汇流条电源控制组件（BPCU）共同控制交流电源。在P5一4交流系统，发电机和 APU组件上选定电源之后，GCU和BPCU控制汇流条断路器（BTB）和发电机控制断路器（GCB），在转换汇流条上保持有一个电源。在电源可以给转换汇流条供电之前，必须有指令顺序信号和断路器位置信号。 在外部电源只供给一个转换汇流条时，给该转换汇流条选择另电源会导致如下： GCU监控选定电源中良好的电源一相关电源的GCU给相关的BTB提供断开指令（如果选用的新电源是APU，也包括EPC）BTB 断开信号（选APU时，也包括EPC）传给BPCU一在 BPCU发现所有合适的断路器断开后，GCU 给相关的GCB 提供闭合指令 外部电源', '375赫兹超过15秒355赫兹超过150毫秒 如果IDG在线时发生人工断开或热断开，GCU会发现欠频状态。GCU 使用来自 DEU 的 RTL 信号来发现是否有发动机速度低或发电机欠频。 GCU 监控 IDG 电流变压器的三相，如果任何两相间的电流不平衡超过140 安培，时间超过63秒，就会发生不平衡相保护。如果继续出现不平衡，GCU断开 BTB，且 GCR 和 GCB 断开。 超压和欠压保护 GCU监控每一调节点（POR）处的相电压。电压故障指令发电机控制继电器（GCR）和发电机控制断路器（GCB）打开。 发电机二极管故障保护 当相电压超过130 伏时，进行超压保护。 GCU监控激励回路中的电流脉动，发现IDG中短路的旋转二极管。 当最低相电压低于 101 伏持续超过 7 秒时，进行欠压保护。GCU将相断开（馈电线没连接）或IDG激励电路短路当作欠压。 频率保护 交流电GCU保护和激励', '1、从MCDU复位：先进入CFDS页面，再进入SYSTEM REPORTTEST页，然后进入ELEC页面选择相应故障TR。进入故障TR页面按压RESET按钮就可以复位。\n2、从103VU面板TRRESET（15PU）电门复位。3、优先使用MCDU复位，如MCDU复位不成功，再次尝试通过右前电子舱103VU上的TR复位电门复位。复位前必须将BAT12电门按入；并确保有115V交流电提供给故障TR。不要采用拔TR供电跳开关的方式去尝试复位TR，这种错误的复位方式会导致飞机交直流等大部分电源汇流条失效。', 'Start Converter Unit Removal AMM TASK 494161000801', '1 If the fault continues remove the GCU 2 1XU2 Ref AMM 242234000001 close the circuit breaker 2XU1 a If the fault does not continue install a new GCU2 1XU2', '正常，备用，人工', '转动PMG马达，当PMG马达转动时，在PMG定子的三相绕组中产生交流电，该交流电供给GCU。GCU 内部的电压调节器（VR）将交流电变压并整流成直流电。直流电在发电机控制继电器（GCR）在关闭位置时，进入激励器磁场绕组。 GCU保护 GCU监控电压、电流和频率。GCU断开GCB和支激励发电机保护电源通道。 在激励器磁（定子）的绕组中的直流电产生静止磁场，该磁场在激励器电枢（转子）的绕组中产生三相交流电。转子中的旋转整流 交流电GCU保护和激励 GCU监控PMG 的频率。正常的发电机频率是400 赫兹。如果频率超过下列值，GCU打开GCR和GCB： GCU有下列保护功能： 超压一欠压一过频一欠频一相间电流不平衡一发电机二极管故障一相序一过流一差动故障欠速保护一GCU失效一安全 425赫兹超过15秒35赫兹超过35毫秒 如果频率低于下列值，GCU 断开 GCR 和GCB', 'Row Col Number Name E 15 C01263 FMCS XFR b Disconnect the connector D40536P from the electronic load circuit breaker panel P61 c Do a wiring check between these pins of the instrument switching module connector and the electronic load circuit breaker panel connector D1817 D40536P pin 7', 'B Open the circuit breaker 2RC3 on the panel 121VU then close it', '章。 APU发电机控制组件（AGCU）控制稳压器的操纵（ONOFF）和AGCR的位置。如果APU准备加载，将APU发电机电门置于ON位置时，AGCU给SCU提供稳压器可用信号（接通信号）。SCU中的AGCR闭合，且起动机发电机得到激励。 起动机发电机永磁发电机（PMG）是稳压器的电源来源。AGCU保护电路使用PMG输出监控起动机发电机频率输出。 交流电SCU接口 交流电 发电机控制断路器，和汇流条断路器 每个断路器得到信号（指令）断开或闭合。GCB和BTB的信号来自其相应的GCU。APB信号来自AGCU。然而，BPCU也通过GCU和GCU提供断路器断开和闭合的信号。参见本节的断路器控制功能介绍。 目的 断路器给电源分配系统提供来自电源的 115伏交流，三相电源。 断路器也闭合或断开 28 伏直流电源系统的控制和指示电路。 下列是辅助触点的功能： 位置 所有断路器都在电源分配面板上。电源分配面板在EE 舱内。 断路器控制断开闭合给 BPCU', '另外，大多数飞机的电源控制面板上安装有厨房汇流条的切断开关，驾驶员也可以选择人工方式切断厨房汇流条的供电。波音 B787 飞机的厨房汇流条切断电门如图 1275 所示。\n2并联供电\n多电源并联供电系统如图 1276 所示，典型多电源供电的飞机一般安装有四台发动机，四台发动机驱动的发电机都可以向电网并联供电，这就需要这四台发电机发出的交流电的电压、频率、相位和相序都相同，发电机的监控组件 GCU 监控发电机发出的交流电的参数，自动控制 GCB 闭合来实现发电机的并联供电。与单电源供电飞机相比，多电源供电的飞机除了安装有相应的电路断路器 GCB、 APB、 EPC、 BTB，还安装了系统分离断路器（ Split System Breaker， SSB）。在发动机的发电机向飞机电网并联供电时，相应的 BTB、 GCB 和 SSB 都是闭合的。同样，如果有一台发电机的交流电参数无法满足并联供电的条件，相应的 BTB', 'RPACK”电门放在“OFF”拉；至少等待35s后才切断气源供应；如果需要，飞机断电。', 'Removal AMM TASK 494171000801 Start Power Unit', 'StarterGenerator Removal AMM TASK 494121000801', 'GCB将IDG（发电机）连接到转换汇流条上。在发电机发电机接通到转换汇流条上前，GCU指令BPCU从相关的转换汇流条上断开一切其他电源。 在APU电源供给转换汇流条之前，AGCU指令BPCU从相关的转换汇流条上断开其他任何电源。 选定发动机发电机电门1会产生下列情况： 如果其他电源接通，GCU指令BTB1断开BTB1的状态送到BPCU如果只给相关的转换汇流条供电，BPCU给APB提供断廣开指令如果只给相关的转换汇流条供电，BPCU 给 EPC 提供断廣开指令如果电源良好，GCU给GCB提供闭合指令如果飞机上没有其他电源，BTB1和BTB2闭合 瞬时将1号APU发电机电门选定在ON位会使下列按顺序发生：']
93 | 火警探测器感受什么信号 | 火警探测器感受的是过热信号。当火警探测器感受到高的温度时，驾驶舱内的发动机过热琥珀色灯亮；或者发动机，APU，轮舱火警的红色警告灯亮，警告喇叭响；另外，在地面，轮舱中的红色灯会亮。 | ['火警探测器感受的是过热信号。当火警探测器感受到高的温度时，驾驶舱内的发动机过热琥珀色灯亮；或者发动机，APU，轮舱火警的红色警告灯亮，警告喇叭响；另外，在地面，轮舱中的红色灯会亮。', '为防止由于各种原因导致的虚假火警警告，大多数火警探测系统都是双系统，即在某个位置的火警探测系统中有两个完全独立的探测器和控制电路，只有在两个探测器同时探测到火警时，才触发火警警告。当测试到一个探测器出现故障时，允许另一个探测器直接触发火警警告。\n火警探测器分为监测发动机的过热的温度敏感探测器和监测货舱的火警的烟雾探测器（和温度敏感器件）。直升机上常用的火警探测器类型主要有：\n（ 1）热电偶式火警探测器；（ 2）热敏电门式火警探测器；（ 3）火焰式火警探测器；（ 4）一氧化碳探测器；（ 5）光电式烟雾探测器；（ 6）离子型烟雾探测器。（ 7）电阻型火警探测器（感温环线）；（ 8）电容型火警探测器（感温环线）；（ 9）气体型火警探测器（感温环线）。\n1722 火警探测原理\n17221 连续型火警探测器', '每个发动机过热火警探测器由压力电门、电阻和接线柱组成，探测器中的3个压力电门分别监控发动机故障（失去气体压力）、过热和火警情况。正常情况下，探测组件内的不锈钢充气感应管路内的气体压力使探测器故障压力电门保持在闭合位，当过热或火警发生时，充气感应管路内气体压力增加，探测器过热和火警压力电门将会随着温度的升高而依次闭合。过热或火警信号发送到发动机和APU火警探测组件，然后由发动机和APU火警探测组件给驾驶舱提供灯光和声响警告指示。当探测器感应到充气感应管路内的压力降低（如管路漏气），故障压力电门断开，并将故障信号发送到发动机和APU火警探测组件。', '热电偶式火警探测系统通常用于活塞式发动机的火警探测。热电偶元件是由两种不同的金属如铬镍合金和康铜接合（不能焊接）而成。其中一接合端点置于仅感受周围环境温度的地方，称为冷端；另一个接合端点置于可能着火的部位，感受高的温度，称为热端。着火时热端温度上升很快，而冷端温度基本不变，在热端与冷端之间产生温差电势。检测这个电势的大小即可用于火警报警。图 1710 为热电偶火警探测系统电路。将几个热电偶串联起来安装在着火区域（根据着火区域大小不同而数量不等）作为热电偶的热端，而另一个热电偶安装在温度相对稳定的非着火区域，作为热电偶冷端。当着火时，热端温度急剧上升（即温升速率大），热端与冷端的温度差产生温差电势，当若干个热端元件串联起来，则合成电势产生的电流可以使热敏继电器触点闭合，从而接通警告电路报警。\n为了测试热电偶火警探测电路的完好性，可以接通测试电门加热器给热电偶冷端加热，', '这种环线由金属外壳（通常为不锈钢）、金属芯线（镍铬）及两者之间的热敏材料构成。常用热敏材料有半导体（硅化合物颗粒）和共晶盐两种。如图 136 所示，热敏材料具有负温度系数，随着环境温度的增加，热敏材料的电阻下降。\n当半导体型探测器处于低环境温度 t1 时，外护套和中心线之间的电阻 R1 非常高。当探测器局部或大面积被加热时，绝缘材料的电阻会降低，当温度达到报警点 t2 时，火警控制盒感测到预定阻值 R2，通常为1k。控制盒激活报警信号。当火焰熄灭或过热状态消除后，探测器冷却，导致电阻增加，报警信号消除。电阻型感温环线探测系统结构简单，探测范围\n大，但这种探测元件容易在结构受损时因湿气进入或线路短路而产生虚假信号。\n共晶盐型探测器达到报警温度 t3 时，电阻突然下降，感温线由几乎绝缘的状态转换为导通状态，输出火警信号。相较于半导体型，共晶盐型感温线能够更准确地设定报警温度，可靠性更高，因此被现代飞机更多采用。\n（3）电容型感温环线', '烟雾探测器为双环路探测构型。烟雾探测器利用光电单元探测烟雾。如果烟雾探测器感应到烟雾或空气温度超过230F（110），就给出火警信号。出现货舱火警时，探测器发送火警信号到货舱电子组件，在驾驶舱内显示如下警示：货舱火警控制面板上的前或后货舱火警灯亮：P，板上的火警灯亮：火警警铃响。货舱电子组件监测前、后货舱烟雾探测器。 前货舱内装有4个烟雾探测器（两个提供A环路，两个提供B环路），前货舱电子组件上标为1A、1B、2A、2B的红色火警灯连接到此4个烟雾探测器。后货舱内装有6个烟雾探 测器（3个提供A环路，3个提供B环路），后货舱电子组件上标为1A、1B、2A、2B、3A、3B的红色火警灯连接到此6个烟雾探测器。烟雾探测器和货舱电子组件都安装在货舱天花板上。 9512货舱火警控制面板', '这时热电偶原来的冷端变成了实际的热端，而原来的热端作为冷端。如果警告灯亮，则表明探测系统工作正常。\n3火焰式火警探测器\n火焰式火警探测器利用光敏元件（电阻）感受火焰产生的红外线的原理来探测火警。当探测器内的光敏元件感受到红外线时，电阻下降，该信号放大后驱动火警警告和音响警告电路。如图 1711 所示。\n17223 烟雾探测器原理\n烟雾探测系统用来监测货舱和电子舱等处是否有着火征兆的烟雾存在，不同的部位所配备的烟雾探测器也不同。根据不同的探测原理，常见的烟雾探测器类型有：光电式烟雾探测器、一氧化碳探测器、离子型烟雾探测器和目测烟雾探测器等。\n1一氧化碳探测器\n在正常时，空气中不含一氧化碳，只有在着火或有烟雾时才会出现一氧化碳。一氧化碳探测器用来探测空气中一氧化碳气体的浓度，常用于驾驶舱和客舱的火警探测。一氧化碳的测试主要有两种方法。\n1）棕黄色钮扣状指示盘\n正常时为棕黄色，遇到一氧化碳后变为深灰色再变为黑色，其变化颜色的时间与一氧化', '火警信号装置包括主警告 ALARM（红色主警告灯和火警铃）、火警控制板上或 ECAM或 EICAS 上的文字警告信息，警告信息指明具体的火警部位，以便飞行人员采取有效的灭火程序。火警信号装置将监控组件的输出信号转换为目视和声响警告信息。\n17213 火警探测器\n直升机上的火警探测器是将表征火警条件的物理量转换为另一种物理量（探测到火警后产生的电压、电流等信号）的器件。火警探测器按其探测范围分为“连续型”和“单元型”两大类。“连续型”火警探测器的分布尽可能覆盖整个防火区域，“单元型”火警探测器安装在最有可能发生火警的部位。这两种类型的火警探测器可以单独使用，也可相互配合用于某些发动机的过热探测。通常在火警探测器元器件外壳体上标注表示报警温度的数值，安装\n时注意确认该数值，防止人为差错。', '一个或几个火警探测器接点分开时，并联在探测器接点上的电阻 R 与电路成串联，探测回路电阻值增加，电阻 R2 的电压降减少，稳压二极管 Z1 超过电压门限，稳压二极管 Z1导电。当三极管 T3 的输出电压超出所加偏压己降低时，三极管 T3 导电并加偏压给三极管 T2，继电器 K2 接通，“火警 FIRE”警告灯亮，主警告灯 ALARM闪亮。\n电容 C的作用 当火警探测器接点分开时，电容 C 放电并推迟三极管 T3 工作状态的改变，也就是使警告灯的燃亮延迟。三极管 T3 的这种延时，可以防止由于振动造成的火警探测器接点的迅速接触和分开引起的“火警 FIRE”警告灯闪亮假信号。\n2热电偶式火警探测器', '烟雾传感器内有一个滤子。滤子需要定期清洁。可在不拆卸烟雾探测器的情况下，使用便携式直尺拨动开锁杆，卸下烟雾传感器。在烟雾探测器组件附近制造烟雾可测试该系统。 962厕所灭火系统 厕所灭火系统用来扑灭洗手盆下方和垃圾箱区域的着火。该系统包括厕所灭火瓶、温度传感器和温度指示器3部分。 厕所灭火瓶位于厕所洗手盆下方。灭火瓶有两个释放口，释放口装有易熔塞。当火警发生，环境温度升高时，温度指示器上标注相应温度的圆点由白色变为黑色。在高温下，易熔塞熔化，灭火瓶由喷口向厕所释放Halon灭火剂。 厕所灭火瓶需定期称重。 97轮舱过热探测系统 971工作原理 轮舱过热探测系统监测轮舱的过热或火警状态。 轮舱过热探测系统由主轮舱过热探测器、舱体过热探测控制器、发动机和APU火警控制面板、红色火警灯和声响警告组件组成。主轮舱内的过热探测器感应轮舱温度，提供火警探测信号，信号被送到舱体过热探测控制器，由该控制器提供火警警告', '现代航空器通常使用连续型火警探测器。连续型火警探测器通常也称为感温环线，是为了在较大的防火区有效地探测火警，避免使用大量的单元型探测器，连续型火警探测器比单元型更能对防火区形成完整的覆盖。\n连续型火警探测器按工作原理和构成，分为电容型感温环线、电阻型感温环线和气体型感温环线三种。\n1电容型感温环线\n电容型感温环线通半波交流电，感温环线可充电和存储电能，其存储的电荷随温度升高而增加，即电容值随周围温度升高而增大。感温环线由若干段感温元件连接而成，每个感温元件内装一根中心电极（导线），外管为不锈钢，外管与中心电极间的电介质为温度敏感的填充材料，构成圆筒形电容。当达到警告温度时，电容值增大到某一数值，其充电或放电电流可驱动警告信号装置报警。\n2气体型感温环线', '系统通电后烟雾探测器开始工作。由于系统接通电源，探测器的信标灯点亮，风扇将采样空气通过空气进口管不断吸入烟雾集散室。正常时，信标灯的光束按光的直线传播原理经过采样空气照射到对面，不照射到光敏电阻，这时电阻值大；当有烟雾微粒存在时，光线由于微粒的折射作用照射到光敏电阻上，光敏电阻的阻值减少，当达到预定警告值时，监控组件输出信号报警。测试时，只要接通测试电门，测试灯亮，光束直接照射到对面的光敏电阻上，使光敏电阻值减小，发出火警信号报警。\n2）比较式光电烟雾探测器\n比较式光电烟雾探测器有两个光敏元件，分别安装在两个集气室内。一个集气室与着火区相通，由风扇将着火区空气引入该集气室。另一个集气室不与着火区相通，是封闭的，里面没有烟雾，作为参考光敏元件。没有烟雾时，两个光敏元件电阻值相同，没有警告信号输\n出。有烟雾存在时，测量集气室的光敏元件被烟雾遮住了光线，使电阻升高，当达到预定警告值时，差动放大器输出信号报警。', '第二种为电离式烟雾探测器，这种探测器采用少量的放射性材料，当两极加上电压后使探测器室内的空气电离，这样就会有一定的电流流过探测器。当含有烟雾的空气通过探测器时，烟雾的微小粒子附着在离子上，使离子浓度降低，则通过探测器的电流下降，从而根据电流值来判断烟雾。\n随着图像处理和智能算法等新技术的不断发展，一些新型飞机在货舱等区域安装摄像头，并通过数据总线将被监测区域的实时图像信息传送到驾驶舱，因此可将包括火警的一些异常情况传送给机组人员。\n13213 火警控制盒\n火警控制盒通常具有以下功能：从火警探测器接收状态信号，并可以识别出正常或者警告信号，当接收到报警信号后，控制盒激活输出信号到警告系统给出火警警告。根据探测器原理的不同，控制盒还可以部分探测器的故障状态，另外，控制盒还可以完成火警探测系统的测试。', '气体型感温环线有多种结构，这里介绍比较常用的一种气体型火警探测器，如图 173主要由感温管和压力膜片电门组成。感温管内充满了氦气，在管子中心有一根钛金属线，壳体是不锈钢细管，可以在低温吸入、高温放出氢气。感温管一端联在膜盒上，膜盒带动两个微动电门，一个是监控电门，用于敏感感温管是否漏气，另一个微动电门在火警或过热时，接通火警铃和火警灯；感温管另一端封闭。气体型感温环线探测系统的工作原理如下。\n（1）正常情况\n当正常温度时，充满氦气的感温管内存在一定的压力，这个压力使监控电门闭合。这时按下测试电门时，警铃响，警告灯亮，表示火警探测器正常；如感温管泄漏，管内压力降低，监控电门打开，这时按下测试电门时，警铃不响，警告灯也不亮，说明系统有故障。\n（2）局部过热\n当局部小范围内温度急剧上升时，钛金属受热释放出大量氢气，管内压力上升，达到警告值时报警。\n（3）平均过热', 'APU火警探测器用来监测APU舱的高温。APU有3个探测器，监测APU的3个区域，分别为：APU舱上部、APU舱门、排气管。在每个区域，一个探测器通过夹子连接在支撑管路上，APU火警探测器只有一个环路。 每个探测器由火警和故障压力电门、电阻、接线柱和不锈钢充气感应管路组成。正常情况下，不锈钢充气感应管路内的气体压力使故障压力电门保持在关闭位。若因为火警使管内气体压力增加，火警压力电门闭合。此时，火警信号被送到发动机和APU火警探测组件，并向驾驶舱提供灯光和声响警告指示 当探测器感应到充气感应管路内的压力降低（如管路漏气），故障压力电门断开。该电门将故障信号发送到发动机和APU火警探测组件。', '当发动机过热火警探测器感受到发动机达到或超过预先设定的过热温度时，探测器内的气体膨胀，关闭过热压力电门，降低了探测器的电阻。发动机和APU火警探测组件利用这个电阻的降低决定过热状态，同时点亮P，遮光板上的主告诫灯和过热探测指示灯，以及P。板上相关发动机过热和故障灯，同时解除相关发动机灭火手柄电门的锁定状态 当发动机过热火警探测器感受到发动机达到或超过预先设定的火警温度时，探测器内的气体膨胀率更大。通过关闭火警压力电门，进一步降低探测器的电阻。发动机和APU火警探测组件利用这个信号决定火警状态，控制电路输出发动机火警信号。火警状态下，P遮光板上的两个红色火警灯亮；声响警告组件火警警铃响；相关的发动机灭火手柄顶端的红色警告灯亮；相关的过热警告保持指示。按压任一火警警告灯或P。板上的警铃切断电门，可以熄灭P，板上的火警警告灯，并使火警警铃停响。 9315火警探测系统的测试', '17222 单元型火警探测器\n直升机上多采用热敏电门式火警探测器、热电偶式火警探测器和火焰式火警探测器等单元型火警探测器。\n1热敏电门式火警探测器\n热敏电门式火警探测器探测系统结构简单，工作可靠。热敏电门是一个双金属热敏开关，当温度达到某一值时，靠双金属片变形使触点闭合或打开。早期直升机采用裸露的双金属片，但易受尘土污染，其可靠性较低。现多采用壳体封装反应快速的热敏电门。\n下面以感受到不正常高温时，双金属片变形触点断开的热敏电门式火警探测器举例：\n（ 1）探测器的工作原理，如图 177 所示\n温度逐渐升高：双金属片 2、 7 以同样方式变形。当达到规定温度时，金属片 7 触到止动点 1。金属片 2 继续变形使触点 9 分开 线路断开 。\n温度快速升高 裸露金属片 2 比包有绝缘金属片 7 加热迅速，变形更快，当达到规定温度时触点 9 分开。', '发动机过热火警探测器的警告设定温度有两个，当达到较低的设定值时，系统发出过热警告，当达到较高的设定值时，系统才会发出火警警告。风扇机匣上、下部探测器的过热温度设定值为345F（174），火警设定值为580F（304），核心机左、右部探测器的过热温度设定值为650F（343），火警设定值为850F（454）。 9313发动机和APU火警探测组件 发动机和APU火警探测组件通过探测器！警。 发动机和APU火警探测组件位于电子设备舱E22架。组件内有发动机过热和火警探测以及APU火警探测控制电路。其前面板有1号发动机A环路琥珀色故障灯、1号发动机B环路琥珀色故障灯、2号发动机A环路琥珀色故障灯、2号发动机B环路琥珀色故障灯、APU琥珀色故障灯、3个红色故障显 正常状态时，前面板上所有的灯都是熄灭的。当发动机上某探测环路发生故障时，相应的琥珀色故障指示灯点亮，故障码按', '当大范围温度上升，使管内的氦气压力增大，膜盒膨胀，微动电门接通后报警。\n（4）复位\n当过热和火警消失后，感温管温度降低，钛金属线吸收氢气，感温管内部压力降低，微动电门复位。\n3电阻型感温环线\n电阻型感温环线探测系统结构简单，探测范围大，但这种探测元件结构受损时容易产生虚假信号。电阻型感温环线敏感元件的构造是将在共晶盐中浸过的或特殊的陶瓷电阻芯子装在耐热腐蚀的合金管内，在芯子中嵌有一根导线（称为芬沃尔环线）或两根导线（称为基德\n环线），如图 174 和图 175。在基德环线内其中一根导线的两端通过固定卡环接地并与管壁相接。\n由电阻型感温环线组成的探测系统如图 176 所示。在过热或着火情况下，芯体电阻值显著下降，有电流流动，火警控制组件敏感这个电流信号，其内部继电器工作，使火警信号装置报警。在正常温度时，芯内导线对地具有高电阻，因此没有电流流动，火警信号装置不产生报警信号。', '电容型感温环线由若干段感温元件连接而成，每个感温元件的外管为不锈钢，内装一根中心电极导线，外管与中心电极间的电介质是对温度敏感的填充材料，构成圆筒形电容器。电容型感温环线通以半波交流电，感温环线可以充电和存储电能，其存储的电荷随温度的升高而增大，即电容值随周围温度的升高而增大。当达到警告温度时，电容值增大到某数值，其充电或放电电流的大小达到报警值，并驱动警告信号装置报警。\n电容感温环线的优点是当筒形电容的某处出现短路时，不会产生虚假信号；缺点是必须用变压器提供交流电。\n13212 烟雾探测器\n烟雾探测器通常用于货舱、洗手间及部分机型电子舱的火警探测。这些区域大多会因有机物燃烧引发 A 类火。\n民航客机上常用的烟雾探测器有如图 137 所示的两种。', '在较大的防护区域，通常需要多个探测器并联使用，形成探测环路（ Loop），如图 134所示。如果任何一个开关因检测到火灾或过热而闭合，则激活报警电路，从而点亮系统警告灯。测试电路可模拟热敏开关，从而测试过热报警系统电路。一些飞机配备了双环路探测器，以在环路故障（例如开路布线）时提供备用探测系统。考虑到不同区域中不同的环境温度，安装在同一个环路中的多个探测器可设定不同的报警温度，譬如发动机机舱前部较冷部分的典型设置为230C，机舱后部为370C。当探测器数量太多时，会导致如有探测器故障时很难找出具体的故障件，这种情况就不宜使用点式探测器。\n2连续型火警探测器\n连续型火警探测器可以监控如发动机等较大区域的火警而且效果良好。实际运用中还经常将不同区域的若干个连续型火警探测器再串联起来进行监控，以实现更大面积的火警探测，这种串联在一起的连续型火警探测器称为感温环路。感温环路的探测原理和单个连续型探测器的探测原理相同。', '1点式火警探测器\n点式探测器也称为单元体型探测器，只能探测一个点或者较小区域的过热情况。其原理较简单，如图 133，一般使用双金属热敏开关，当温度达到设定值时，双金属片的变形使得触点通断情况变化并触发警报。这种探测器通常用于引气管路的渗漏探测。一些热敏开关的端盖上有一个调节螺钉，通过微调弓形弹簧的压缩量设定报警温度。火灾探测器的报警温度设置必须由系统设计者仔细选择。如果温度太接近环境温度，则存在错误警告的风险；若报警温度远高于区域的标称环境温度，则导致开关动作延迟甚至不动作。', '火警信号被送到发动机和APU火警探测组件。这个组件向驾驶舱提供指示。 位置 下列是 APU火警探测器的位置： 关于发动机和APU火警探测组件的更多信息参见发动机火警探测部件。（AMIM第I部分26一11 APU舱上部APU舱门排气管 如果感应管路内的气体压力降低，故障电门打开。这个电门送故障信号到发动机和APU火警探测组件。 防火APU火警探测APU火警探测器 防火APU火警探测功能介绍 过热火警测试模拟火警状态。下列是进行过热火警测试正常时的指示： 功能介绍 在火警温度设定点，探测器内的气体膨胀，关闭火警压力电门使探测器电阻降低。 主告诫灯和过热探测指示灯亮两个红色火警灯亮1号发动机，2号发动机，和APU灭火警告手柄灯亮1号和2号发动机琥珀色过热灯亮红色轮舱灯亮（需要有115V交流电） 音响警告组件警铃响APU地面控制面板喇叭响，红灯亮 发动机APU控制组件利用这个电阻上的变化去设定火警状态。下列是火警状态时引起的动作：', '具体火警部位判明后，为避免主警告火警灯和连续强烈的火警警铃干扰驾驶员的工作，且确保若再有火警出现时，主警告能够再次警示驾驶员，因此可通过按压主火警灯或按压火警警铃切断按钮等方法取消主警告。取消主警告后，按照飞行操作手册规定的灭火程序以及 ECAM 或 EICAS 上的文字信息，实施灭火。下图 172 为某类型火警探测警告系统示意图：\n172 火警探测系统\n1721 火警探测系统的组成\n火警探测系统由火警探测器、火警监控组件和火警信号装置三个部分组成。\n17211 火警监控组件\n火警监控组件用于监控火警探测器的参数变化，并输出一个表示火警存在的信号。现代航空器多采用微处理器监控，以鉴别和判断存在火警或探测系统故障的情况，提高了探测系统的准确性和可靠性，早期一部分航空器的监控组件是简单的继电器、晶体管式或插件板式装置。\n17212 火警信号装置', '的火警状态。当系统监测到火警，驾驶舱内的报警指示工作。指示位于遮光板 P7和过热火警保护面板 P8一1上，驾驶舱内的警铃也工作。右主轮舱内的喇叭和红灯业工作。 防火APU火警探测介绍 防火APU火警探测概况介绍 故障不工作 测试 概况介绍 你可以使用过热火警保护面板上的测试电门。在故障不工作位置，驾驶舱内指示同真正的火警时的一样。如果测试失败，使用发动机和APU火警探测组件隔离故障。 APU火警系统包括以下部件：APU火警探测器发动机和APU火警探测组件遮光板，P7面板 过热火警保护面板 P28APU地面火警控制面板一音响警告组件 APU电子控制组件 APU的火警探测器送信号到发动机和APU火警探测组件。这个组件在驾驶舱提供视觉的和音响的指示。而且，这个组件还送信号给APU控制组件而自动关闭APU。 APU地面控制面板给出APU火警外部指示。喇叭和红灯以一秒种一次的频率交替工作。 过热火警测试', '9311工作原理 发动机火警探测系统使用发动机上的探测器来监测发动机过热和火警状态。系统由过热火警探测器、控制和测试电路、警告灯和火警警铃等组成 发动机火警探测系统的主要部件包括：发动机过热火警探测器（A 环路和B 环路）、 发动机和APU火警探测组件、过热和火警指示控制面板、声响警告组件等。当发动机过热火警探测器根据温度不同而感应到过热或着火时，探测器给发动机和APU火警探测组件发送信号，驾驶舱内的警告指示系统工作。P，板及发动机和APU火警控制面板上的灯光点亮，向驾驶员提供可视的警告信息。同时，驾驶舱内的火警警铃响。 当探测器故障时，发动机和APU火警探测组件会在组件面板与发动机和APU火警控制面板上给出指示。 9312发动机过热火警探测器']
94 | 出现火警时，应该如何使用灭火手柄 | 正常情况下，灭火手柄电门被锁住，当APU火警探测电路感受到火警信号时,手柄电门开锁。向左或右转动灭火手柄，则左或者右灭火剂喷向相应的发动机。 | ['当发动机出现过热或火警状态时，灭火手柄电门自动解锁，若自动解锁失效，也可人工作动灭火手柄。当提起灭火手柄时，为保证安全，发动机系统关断并隔离此台发动机部分附件的功能，例如，HMU内的高压燃油阀关闭；反推控制电源关闭；发动机驱动泵关断阀关闭：发电机断开：PRSOV关闭等。 当执行灭火操作时，若提起1号发动机灭火手柄并顺时针转动，右灭火瓶1号通道爆炸帽被引爆，灭火瓶向1号发动机喷射灭火剂，实施灭火；逆时针转动，左灭火瓶1号通道爆炸帽被引爆，实施1号发动机灭火。2号发动机灭火的操作程序与1号发动机相同，可通过2号通道爆炸帽分别起动左、右灭火瓶向2号发动机灭火。当某一灭火瓶内压力低于250psi时，此灭火瓶压力电门闭合，发动机和APU火警控制面板上相应的琥珀色“BOTTLEDISCHARGED”（瓶已释放）灯亮 当发动机处于过热或火警状态时，若灭火手柄电门自动解锁失效，也可使用灭火手柄下方的手柄电门超控按钮为灭火手柄提起即可进行正常的灭火操作。 9324发动机和APU灭火瓶测试', '打开安全防护盖，灭火手柄提起（或按压灭火按钮）后，将完成下列灭火准备工作：关闭燃油关断活门，停止向发动机供油；关闭发动机引气活门；关闭液压油关断活门；断开发电机向外供电（ GCR、 GB 均跳开）；灭火电路准备好（由两个爆炸帽的灯亮表示）；中央\n警告系统得到一个信号并修改在火警面板或 ECAMEICAS 上的显示。\n2）第二步：实施灭火\n当向左（或向右）转动灭火手柄，或者按压灭火瓶释放按钮后，热电瓶汇流条上的 28VDC经手柄电门（或按钮）的触点引爆爆炸帽，爆炸帽炸开易碎片，使灭火瓶喷射灭火剂，灭火控制板上的琥珀色灭火瓶释放灯亮。通常一个灭火瓶的释放可以熄灭一台发动机的火警，如果 30 60 秒后火警灯仍未熄灭，必须引爆另一个灭火瓶爆炸帽，再次进行灭火，完成交叉供灭火剂灭火的全部程序。\n3行李舱灭火系统\n某些直升机行李舱也安装了灭火系统，当直升机上的烟雾探测系统探测到行李舱火警时，行李舱灭火瓶的灭火剂通过行李舱顶的喷嘴释放。', '当出现火警时，发动机和APU火警控制面板上的APU灭火手柄电门自动解锁，若灭火手柄电门自动解锁失效，也可使用手柄下方的超控按钮为灭火手柄人工解锁。当提起手柄，APU将被关断并被隔离。顺时针或逆时针转动APU灭火手柄，灭火瓶上的爆炸帽被引爆，灭火瓶口密封片破裂，Halon灭火剂被释放到APU舱。也可使用APU地面火警控制面板释放APU灭火瓶。当灭火瓶内压力低于250psi时，发动机和APU火警控制面板上相应的琥珀色“APUBOTTLEDISCHARGED”（瓶已释放）灯亮。 APU灭火系统连接在28V直流热电瓶汇流条上。任何时候操纵APU灭火手柄电门，都可使APU灭火瓶释放。 9424APU地面火警控制面板 当飞机位于地面，APU地面火警控制面板（P2板）可提供APU火警的灯光和声响的警示。该控制面板也可进行APU灭火操作。APU地面火警控制面板上的部件包括红色火警灯、火警喇叭、喇叭关断电门', '警告：当接触或移动爆炸帽时，确保爆炸上装有保护帽或分流插头。 防火APU 灭火APU 灭火瓶爆炸帽 防火APU 灭火APU 地面控制面板 培训知识点 目的 APU灭火控制手柄也可以被用来在紧急情况下使APU停车。而灭火瓶不被释放。 在地面APU地面控制面板给出APU火警时的视觉的和音响的指示。控制面板也让你可以对 APU灭火。 灭火瓶释放电门有一个警示线它防止释放电门的偶然误操作。导线断开表示电门移动了，爆炸帽可能已被引爆。 具体说明 APU地面控制面板有下列部件红色火警灯火警喇叭喇叭关断电门 APU火警控制手柄一灭火瓶灭火释放电门 操作 当APU着火时，喇叭和警灯交替报警，APU停车。在空中，喇叭不响。 当按下喇叭关断按钮，喇叭声停止，红灯仍然保持，直到APU着火熄灭 当拉出 APU灭火控制手柄，APU系统停止工作，并与其他系统隔离。 当拉下APU灭火控制手柄，将使灭火瓶触发电门被触发，使用触发电门释放灭火剂到 APU舱。', '正常情况下，灭火手柄电门被锁住，当APU火警探测电路感受到火警信号时,手柄电门开锁。向左或右转动灭火手柄，则左或者右灭火剂喷向相应的发动机。', '要起动该项检测，快速将检测（TEST）电门扳到故障不工作（FAULTINOP）位。故障（FAULT）和APU检测不工作（APUDETINOP）指示灯点。 要切断火警铃声，使用铃声切断电门或主火灾警告灯。要灭火，使用APU灭火手柄。拉起APU灭火手柄并旋转该手柄来排放APU灭火瓶。 快速将检测（TEST）电门扳到过热火警（OVHTFZRE）位。确保下列指使出现 主轮舱操作 在过热火警保护面板上的APU灭火手柄灯点亮遮光板上的火警（FZREWARN）灯点亮火警铃从间响警告组件发出 在主起落架轮舱内，如果火警保护系统探测到火灾发生时，可听到间歇的喇叭音。在 APU地面控制面板上的APU火警灯闪亮。 737 概述APU防火 要切断APU 警告喇叭，使用喇叭警告切断电门。 要灭火，拉起APU地面控制面板火警控制手柄，使灭火瓶处于预位。使用灭火瓶排放电门来排放灭火瓶。 737 概述APU操作 此页空白 737', '一台发动机的起动果如下：耳机插孔中无声音 拨下所有麦克风 BITE失败结话音记录器的不进行记录测试。在控制面板的步骤 。 系生 12 的话音记录器开关 800Hz 果 指示器亮维护结 ，耳机中有的音频、BITE息点一次音 常灭 信亮单 防火发动机灭火介绍 目的发动机灭火系统灭掉发动机舱的火焰。 概况介绍 发动机灭火系统通过将Halon（卤代烃）灭火剂喷到发动机舱去灭火。有两个灭火瓶供应灭火剂给任一发动机。 具体说明 下列是发动机灭火系统的部件： 过热火警保护面板灭火瓶（2）一发动机灭火喷口。 位置 两个发动机灭火瓶位于主轮舱的左上角。 过热火警保护面板在驾驶舱 P8 面板。 发动机灭火瓶 防火发动机灭火操纵 操作 当发动机处于过热或火警状态时，此台发动机的灭火警告电门开锁。也可使用手柄下的警告电门超控按钮给灭火警告电门开锁。当将手柄拉出，为了安全，发动机系统将被关断并被隔离。 1号发动机灭火', '当APU发生火在空中，喇叭不响。按下喇叭关断电门按钮，直至APU火警解除。拉下APU灭火控制手柄，灭火瓶释放电门，此时 方可使用释放电门释放灭火瓶。APU灭火控制手柄也可以用于在紧急情况下关断APU而不释放灭火瓶。 95货舱防火系统 货舱防火系统由货舱烟雾探测系统和货舱灭火系统两部分组成。 951货舱烟雾探测系统 货舱烟雾探测系统监控货舱内的烟雾和过热情况，并向驾驶舱发出警告。前、后货舱都安装有烟雾探测系统 9511工作原理 货舱烟雾探测系统由烟雾探测器、货舱电子组件、货舱火警控制面板、声响警告组件和火警灯组成', '火警探测器感受的是过热信号。当火警探测器感受到高的温度时，驾驶舱内的发动机过热琥珀色灯亮；或者发动机，APU，轮舱火警的红色警告灯亮，警告喇叭响；另外，在地面，轮舱中的红色灯会亮。', '飞机上有手提式灭火瓶可用来灭火。有两种类型的灭火瓶：水类灭火剂灭火瓶和Halon灭火剂灭火瓶。水类灭火剂用于一般可燃物燃烧的灭火。Halon灭火剂用于电气和可燃液体燃烧的灭火。 手提式灭火瓶存放在驾驶舱、厨房和客舱。有铭牌标明所有灭火瓶的位置。 水类灭火剂灭火瓶中装有水和防冻剂的混合液。水类灭火剂灭火瓶的零部件包括：触发器（释放阀）、装水的圆筒、带内置气瓶的手柄、释放喷嘴、快卸固定夹。使用水类灭火剂灭火瓶时，须转动手柄，按下触发器。使用完水类灭火剂灭火瓶后，必须进行再次填充，并更换手柄内的气瓶和释放阀。 Halon灭火剂灭火瓶的零部件包括：压力表、装有Halon灭火剂的圆筒、触发器、释放喷嘴、手柄锁销、手柄。操作Halon灭火剂灭火瓶时，须拔出手柄锁销，按下手柄。如果Halon灭火剂灭火瓶的锁销不在原位，必须称量灭火瓶的重量，以确定其是否充满。灭火瓶上压力表的指示不能作为灭火瓶安全检查的方法。 第10章防冰排雨系统 101概述', '发动机在灭火前按压预位电门，可以切断供电，关断燃油、液压油并关断引气活门避免烟雾从发动机进入空调系统； APU 的预位电门可以切断供电及燃油并关断引气；部分货舱虽然无预位操作，但是当货舱烟雾探测器探测到烟雾时，计算机就会切断货舱的通风，即切断助燃物氧气同时也可避免烟雾进入空调再循环系统。\n第二步是实施灭火。如图 1327 所示，预位电门按压或者拉出灭火手柄后，爆炸帽的点火电路进入待命状态，然后就可以从火警控制面板的人工释放按钮来释放灭火瓶（部分机型的 APU 在地面也会自动释放）。\n按压灭火瓶释放按钮或者转动灭火手柄后，爆炸帽被加热，内部火药爆炸，易碎片破裂，氮气压力把海伦灭火剂从灭火瓶里推出。释放管路输送海伦灭火剂到各喷嘴确保覆盖燃烧区。因为灭火剂释放后瓶内压力下降，压力电门点亮火警控制面板上的琥珀色释放灯。机组人员通过观察 ECAM 或 EICAS 信息消失、预位电门灯灭和发动机主电门的 FIRE 灯灭，可以确认火被扑灭。', '防火APU 灭火APU地面控制面板 灭火瓶爆炸帽测试 防火APU灭火功能介绍 使用过热火警保护面板上的灭火测试电门对APU灭火瓶爆炸帽进行测试。电门位于1号或2号位置时，送低压电到爆炸帽。如果流过爆炸帽的电路导通，绿灯亮。松开测试电门，灯熄灭。 功能介绍 当火警时，在过热火警保护面板上的APU灭火手柄电门开锁，当拉出 APU灭火手柄电门，发送一个信号给下列部件 注意：在1号或2号位置的测试也检查发动机灭火瓶的爆炸帽。 APU发电机控制组件一打开APU发电机断路器，APU控制组件一关闭APU 培训知识点 当向左或向右转动APU灭火手柄电门，28V直流电通到APU灭火瓶。这将引爆爆炸帽，释放Halon（卤代烃）灭火剂。 灭火系统连接在28V直流热电瓶汇流条上。任何时候操纵APU灭火手柄电门，都将使APU 灭火瓶释放。 使用P28 APU火警控制面板灭火的结果相同。当拉下P28', '灭火警告电门显示火警指示并控制灭火瓶爆炸帽测试电门允许进行两项测试。一项是测试故障探测电路。另一项是测试火警探测器环路。过热探测器电门可用让你选择工作模式，A环路模式或B环路模式。以及选择正常模式，两路都工作。灭火测试电门让你进行灭火瓶爆炸帽的导通性测试。 防火发动机灭火过热火警保护面板 防火发动机灭火功能介绍 功能介绍 当处于过热或火警状态时，过热火警保护面板上相应发动机的灭火警告电门手柄开锁。你也可以使用手柄下的人工超控按钮给灭火警告电门开锁。当拉出灭火警告电门，下列动作发生： HMIU（液压马达组件）内的高压燃油活门关闭备用燃油活门关闭反推控制电源关断发动机驱动的液压泵关断活门关闭液压系统压力低指示被抑制气压调节和关断活门关闭发电机断开。', '防止这种情况的发生。为防止由于爆炸帽的电路断路导致灭火瓶不能正常工作，许多灭火瓶释放爆管有两个爆炸帽，且每个爆炸帽有独立的点火电路和跳开关。所有灭火系统都有爆炸帽测试电路，可以及早发现爆炸帽或点火电路是否失效。维护时必须断开可能安装在不同配电板上的两个跳开关。\n2发动机灭火系统\n发动机采用固定灭火系统，多数发动机采用自动报警人工灭火方式，也有的发动机采用自动报警自动灭火和人工灭火两组装置。发动机灭火系统包括火警控制面板、灭火瓶和喷射导管组件。\n通常在发动机平台舱上每台发动机只安装一个灭火瓶。但是灭火瓶有两个释放活门，用释放爆管控制其喷射。例如 1 发着火，先用 1 号灭火瓶灭火，如火没有熄灭，再用 2 号灭火瓶灭火，这样不需在每一台发动机配置两个灭火瓶。\n这种发动机灭火系统配置为双喷射交叉灭火方案，也称为“二次作动”系统，即可以将两个灭火瓶内的灭火剂释放到一台发动机上，这种安装形式适用于发动机舱安装空间较小的情况。如图 1720 所示。\n灭火一般都分两步实施：\n（ 1）第一步：灭火准备 预位 ', '使用货舱卤代烷手提灭火瓶前，需要将释放手柄处的安全销拔出，然后按压手柄，即可将灭火剂从软管喷口喷向燃烧区域，如图 1331 所示。\n水灭火瓶内装的水混有防冻剂，并由气体加压，日常通过直读表确认压力正常，其使用操作方法和海伦灭火瓶相同。\n13323 手提灭火瓶的检查\n手提灭火瓶需要定期检查以确保其能可靠使用，检查内容主要包括三个部分：\n（ 1）目视检查托架是否有损伤；\n（ 2）检查下一次翻修日期；\n3）检查灭火瓶未被使用。\n如图 1332，通过检查压力表指针处于绿区及安全销在位可以确认灭火瓶未被使用。当发现指针不在绿区范围或者安全销未正确安装的情况，需要更换灭火瓶；当然，如果检查发现灭火瓶已到翻修日期（也称之为到寿日期），同样需要更换。翻修日期标记在灭火瓶外的标签上，这个标签上也标注有使用说明、灭火剂种类及灭火瓶重量。\n1333 灭火系统操作及安全注意事项', '灭火瓶上安装有释放活门及安装在释放活门内的一个爆炸帽，以便使用储存在灭火瓶内的灭火剂，通常一个灭火瓶上安装一个释放活门，有时为了满足一个灭火瓶可以给不同的区域实施灭火的要求，一个灭火瓶上也可能有 2 个或 3 个释放活门 如图 1719 所示。所有释放活门都有同样的功能和组件，在释放活门中心有一个装有爆炸帽（内有约 400mg 炸药，属于 C 类爆炸物）的释放爆管。为使爆炸帽电路安全可靠，通常使用由主电瓶供电的热电瓶汇流条供电。当释放爆管通电爆炸时，释放活门内的易碎片破裂，释放活门内有滤网挡住破裂的易碎片，以防灭火剂被堵住，灭火剂通过破裂的易碎片离开灭火瓶释放。\n由于灭火瓶爆炸帽由电瓶供电，所以当按下灭火按钮或拉起灭火手柄，再按下灭火瓶释放按钮或旋转灭火手柄释放按钮后，灭火瓶将立即释放。只有断开爆炸帽线路跳开关，才能', '电子舱烟雾探测系统虽然不是必需的，但安装这套系统可以帮助机组快速判断烟雾来源。如图 1320 所示，电子舱烟雾探测系统通常会有一个位于电子设备冷却出口管路的烟雾探测器。这个探测器送出信号到控制盒并触发警告，警告包括驾驶舱头顶面板上的烟雾灯以及 ECAM 警告。一旦出现电子舱烟雾后，机组需要开始排烟操作，例如逐步卸载供电的发电机以便隔离烟雾源。部分飞机的操作还包括监控中央操作台有无烟雾飘出以判断真假故障，以及操控电子舱通风系统的相应活门将烟雾吹出电子舱。\n133 灭火系统\n飞机上发生火情后，为了确保安全必须以最快的速度灭火，灭火系统通常采用便携式灭火瓶（也称手提灭火瓶）以及在特定区域安装的固定式灭火瓶。一般来说，在大部分飞机上，发动机、 APU、洗手间及货舱均安装有固定式灭火系统，客舱、驾驶舱均安装有手提灭火瓶。\n1331 固定式灭火系统及工作原理', 'PBE、3 手电筒指示灯闪亮、4 BCF 灭火瓶灭火瓶锁定销在位，压力指示在绿区、5 水质灭火瓶灭火瓶保险丝及铅封在位、6 手提氧气瓶氧气压力高于1600 psi，氧气面罩在位、7 应急定位发射器确保状', '火警探测系统的电源来自直流主汇流条的 28V 直流电，每个火警探测器的电气连接部\n分在防火墙后面，探头（火焰型探测器）在火区。如果使用测试电路对前或后火警探测器进行功能测试，会在驾驶舱给出火警信息。\n火警发生时，前或后火警探测器发出火警信号到控制放大器，经放大器放大后，使正副驾驶的 1ENG EMER OFF 或 2ENG EMER OFF 的警告灯点亮，同时警告铃响。按压正副驾驶任何一个 FIRE PRESSTONEOFF 警告灯来关闭语音警告。如果火熄灭，则电路恢复到正常工作状态，警告指示灯熄灭，系统仍然具有探测火警的能力。\n173 灭火系统\n1731 火的种类和灭火方法\n17311 燃烧三要素\n任何物质发生剧烈氧化反应同时发光、发热，则称为燃烧。燃烧的必要条件是：\n（ 1）燃料在常温或某一高温下，任何物质只要能与氧化合，产生大量的热，那么这种被消耗掉的物质称为燃料，例如木材、燃油和铝合金等。\n（ 2）氧气氧气通过氧化过程与其它可燃物质进行化合。', '故障分析经过机组跟我交接时反映的是右发不能通过主电门关车通过灭火手柄关车这给我们一个提示问题也许出现在', '约 2450 时，机械专业介入排故工作，想起动 APU 检查引气管路是否渗漏。电气员同意并协助机械排故，自己到驾驶舱接通电瓶，准备启动 APU。这时 APU 火警灯亮，警告喇\n叭响，经检查发现 APU 灭火瓶已自动释放。其原因是：\n（ 1）排故过程中没有严格执行手册程序\n接班人员没有认真阅读手册，在 APU 环路火警探测线（ 21WG、 22WG）拆装程序（ AMM261315400001）里提示，当断开 21WG、 22WG 电插头后，必须把火警探测器的跳开关拔出，他们没有拔出此开关。因为手册中提示，如果 A320 飞机处于地面状态，当接通主电瓶时，电瓶汇流条向火警控制器供电，火警自动释放电路就会作动，释放灭火瓶。\n2）技术知识不全面，凭经验办事', '火灾紧急处理时应注意以下事项：遇有火灾，第一是大声呼救或立即给“ 119”打电话报警，清晰说明火灾位置，派人等候消防队员，以免耽误时间；当身上的衣服被烧着时，可用水冲或就地打滚，以达到扑灭身上之火的目的；遇有浓烟滚滚的火灾时，用湿毛巾紧捂嘴和鼻，防高温、呛烟和窒息；逃离时即使忘了该带的东西，也切忌再进入火区；机库消防逃生通道不得堆积杂物；火灾时容易发生直接或间接的损伤，如玻璃破碎造成各种外伤，甚至发生喉咙痛、睁不开眼、咳嗽，呼吸困难和窒息，应及时急救。\n2）触电', '火警状态，APU灭火警告电门开锁。你可以使用手柄下的警告电门超控按钮给灭火警告电门开锁。当将手柄拉出，APU将被关断并被隔离。 当顺时针或逆时针转动APU灭火警告电门，灭火瓶上的爆炸帽被引爆。这使灭火瓶口密封片破裂，Halon（卤代烃）灭火剂被送到APU舱。你也可以使用APU地面火警控制面板释放APU灭火瓶。当灭火瓶释放完空了以后，过热火警保护面板上琥珀色APU灭火瓶释放灯将点亮 防火APU灭火APU灭火瓶 目的 如果灭火瓶的温度增加到266F（130），或灭火瓶内压力接近1800psi，安全释放口破裂打开。 APU 灭火瓶装有灭火用的 Halon（卤代烃）灭火剂。 具体说明 这将吹出密封片，释放 Halon（卤代烃）灭火剂到附件舱。 APU灭火瓶是球形的。在环境温度为 70F（21）时，灭火瓶内装有压力为 800PSI 的Halon（卤代烃）的灭火剂和氮气。下列是APU灭火瓶的部件：']
95 | 翼身过热的温度是多少 | 翼身过热是通过敏感元件超温报警的，敏感元件的报警温度设定在大约255F/125°或310F/155°。 | ['翼身过热是通过敏感元件超温报警的，敏感元件的报警温度设定在大约255F/125°或310F/155°。', '压气机出口温度高于290F/199°或涡轮入口温度高于210F/99°或座舱供气管250F/121°。', '使用空调面板上的过热测试电门进行机翼机身过热探测系统的测试。如果测试通过，驾驶舱的指示同真正的过热状态时一样。如果测试失败，使用舱体过热探测控制器组件隔离故障。 防火机翼机身过热探测功能介绍 副驾驶 复飞前 FO fwd GA ） DFDAU DFCS 周期监控器 CTM 显示组件 断开脱开电子 disc disen DFCS DFDAU DU EEC elex FADEC FCC FD ） TMA推力方式指示（同 油门杆解算器角 推力方式通告 最大工作速度垂直导航方式复飞 下降顶点垂直速度油门杆 起飞起飞 伏 TL TMA TMD TOD to TOGA V TRA VMO VNAV VS 273100 号： 输入： 拟离散） ADIRS SMYD ） ） ） ASA ）） FCC ） ）） 断开电门 MCP RA MCP 电门 AT 指令 中一信 其拟 TL模 一送 从 ASM ASA 发红色 AT将向没有听觉警来脉冲电 TR TRA）。转速表数据和方式数据 计算发动机它向动的换为送送 ） 纵台数据转 计算机传', '机翼机身过热探测器元件和轮舱火警探测器元件结构相同，但盐类化合物的导电温度不同。当过热探测器元件中有任一个达到限定温度物电阻急剧下降，探测器元件 产生一个接地信号，提供到舱体过热探测控制器，控制器将警告信号存储在存储器内，并且设定火警状态。控制器输出信号点亮空调引气控制面板上的左右琥珀色机翼机身过热（WINGBODYOVERHEAT）警告灯，同时主告诫灯和信号牌上“AIRCOND”灯亮、舱体过热探测控制器上的维护通告灯亮。 按下并保持空调引气控制面板上的过热测试电门5s，开始机翼机身过热探测系统的测试。测试通过模拟一个接地信号，对探测器元件的导通性进行检查。如果探测器元件导通性良好，指示与真正的火警时一样。如果探测器元件不导通，驾驶舱内没有任何指示。测试输人信号不在存储器内存储。 探测器元件由于过度弯曲或管路上出现凹坑、压痕等缺陷而导致电路短路时，指示与真正的火警相同。故障的探测器元件（不导通或短路）可通过舱体过热探测控制器上的代码显示指出。 99手提式灭火瓶', '测试对探测器元件的导通性进行检查。如果探测器元件导通性良好，指示同真正的火警时一样。如果探测器元件不导通，驾驶舱内没有指示。 短路时同真正的火警时没有区别。如果有电路短路，指示同真正的火警时一样。 故障的探测器元件（不导通或短路）可通过舱体过热探测控制器上的代码指示出。 培训知识点 轮舱火警的探测和指示必须有 115V 交流电。 防火机翼机身过热探测功能介绍 功能介绍 左右机翼和机身的过热探测器元件提供过热探测信号。信号被送到舱体过热探测控制器组件。控制器提供过热警报。 下列是机翼机身过热时驾驶舱的指示：一空调面板上的琥珀色左、右机翼机身过热灯点亮主告诫灯和空调指示灯点亮。 如果因为真正的火警或过热而给出机翼机身过热指示，舱体过热探测控制器组件上的维护通告灯也被点亮。使用控制器组件进行检查确定是真正的过热还是故障。 机翼机身过热测试', '如果有电路短路，指示同真正的火警时一样。真正的着火或故障触发的轮舱火警都会使舱体过热探测控制器面板上的维护通告灯亮。故障的探测器元件（不导通或短路）可通过舱体过热探测控制器上的代码显示指出。 98机翼机身过热探测系统 机翼机身过热探测系统使用邻近气源总管的探测器元件，监测气源分配系统管道的过热状态。当系统探测到过热时，驾驶舱内给出过热警告。过热警告显示在P，遮光板和P空调引气控制面板上。 机翼机身过热探测系统由机翼机身过热探测器元件、过热探测控制组件和遮光板及空调面板上的警告灯组成。 过热探测器元件沿气源总管分布，主要分布在发动机吊架、机翼前缘、空调舱、龙骨梁、后货舱和后机身段内。左右机翼和机身的探测器环路提供过热和故障信号到过热探测控制组件，并在驾驶舱给出过热或故障指示 机翼机身过热探测系统和轮舱火警探测系统共用一个控制器舱体过热探测控制器。机翼机身的过热火警信息的显示和操作与轮舱火警一致。', '该故障多为BTB或者GCB的故障导致，可以通过对串的方式判断故障。建议库房补充电流接触器的数量。\n第 26 章 防火系统\n【机型】：B737NG\n【分类】：突发类\n【章节】：26\n【标题】：翼身过热故障\n【故障现象】：翼身过热灯亮\n【放行依据】\n1MEL261201 翼身过热探测系统 左\n2MEL261301 翼身过热探测系统 右\n3MEL21010101 空调组件\n【复位方法】：\n【处理措施】\n1通过关闭相应的空调组件，判断翼身过热灯是否熄灭，打开空调组件，翼身过热灯是否点亮，保留相关空调组件。\n2通过过热探测组件测试，根据代码排故。\n【技术文件】：\n1FIM261800810801 BITE测试。2M737260405R4《冀身过热探测元件介绍及排故要求》【航材信息】：（仅供参考）过热探测组件：2003500830035008307\n【维护建议】：', '左右机翼和机身的探测器环路提供过热和故障信号到隔舱过热探测控制组件。这个组件利用这个信号在驾驶舱的隔舱过热探测组件上给出过热或故障指示。 防火机翼机身过热探测概况介绍 防火机翼机身过热探测舱体过热探测控制器 目的 LOCTEST（本地测试电门）初始化控制电路和探测器元件的测试顺序。这个测试将显示代码00到05，开路代码和短路代码。 舱体过热探测控制器通过监测探测器来感应轮舱和机翼机身区域的过热或火警状态。 DISPTEST（显示屏测试电门），检查控制电路的工作是否正常。显示88表示正常。 具体说明 机翼机身的过热探测控制电路在组件内。前面板有下列部件：黃维护通告灯黃LED显示屏黃BITE说明四个BITE 控制电门（存储器读取，存储器清除，本地测试和显示屏测试 MAINTADV（维护通告灯），当非易失性存储器内存储有故障后警报信息时，维护通告灯点亮。代码为00到05时灯不亮。 位置 舱体过热探测控制器位于电子设备舱 E14 架子上。 BITE 测试电门和指示', '过热跳开。如果机舱温度高，说明组件确实过热；如果组件跳开机组才去作动电门，那么作动前译码是能看出组件跳开的。因此译码对指导排故还是有一定的作用。', '3号风挡没有加温', '开关 PTT 扬 ACP然后、 器 放大 版权所有 旅客广播 放大、舱多声器输器驾驶讯 C择电路。 专利（ 飞安波音 37 个 示离散示来，送给音与每 提 提 AAU出 AAU输把 产生 ）向 象雷达示器。提 PCC度器。弦产生这个音频与高 放大放大 器 服务内话。站位板记录耳机话筒 C Suming声器 动话音耳机 ） 将 入 专利（ 38 防火机翼机身过热探测介绍 且的 机翼机身过热探测系统使用邻近气动管道的探测器元件。它监测气动分配系统管道的过热状态。当系统探测到过热，驾驶舱内给出警报指示。指示在 P7 遮光板和 P5 空调引引气控制面板。 防火机翼机身过热探测介绍 防火机翼机身过热探测概况介绍 概况介绍 下列是机翼机身过热探测系统的主要零部件： 机翼机身过热探测器元件隔舱过热探测控制组件空调面板 机翼机身过热探测系统使用单环路过热探测器。', '舱体过热探测控制器里包含了机翼机身过热警告系统和轮舱火警探测系统的电路，其根据探测器元件的感应来提供警告信号。装置里包含了自检电路，可通过前面板上的4个按钮和显示器、指示灯来进行系统自检工作。自检方法和故障代码说明在前面板上。 舱体过热探测控制器给探测器元件供电。微处理器通过监测轮舱探测器元件来监测火警状态。如果微处理器感应到轮舱火警，它将警告存储在存储器内，并且设定火警状态，点亮P，板上两个红色火警灯及发动机和APU火警控制面板上的红色轮舱灯，触发警铃，点亮舱 按下发动机和APU火警控制面板上的过热火警测试电门，开始轮舱火警探测系统的测试。测试对探测器元件的导通性进行检查。如果探测器元件导通性良好，指示同真正的火警时一样。如果探测器元件不导通，驾驶舱内没有火警指示。测试报警输人信号不在存储器内存储。', '1 Push and hold the OVHT TEST switch on the air conditioning panel P510 for at least five seconds a On the air conditioning panel P510 make sure that these lights come on The left WINGBODY OVERHEAT light The right WINGBODY OVERHEAT light b On the Pilots Glareshield P7 make sure that these lights come on The AIR COND light The Captain MASTER CAUTION light The F/O MASTER CAUTION light2 Release the OVHT TEST switch on the air conditioning panel P510 a On the air conditioning panel P510 make sure that these lights go off The left WINGBODY OVERHEAT light The right WINGBODY OVERHEAT light3 Push the MASTER CAUTION light switch on the Pilots Glareshield P7 a On the Pilots Glareshield P7 make sure that these lights go off The AIR COND light The Captain MASTER CAUTION light The F/O MASTER CAUTION light4 If these indications did not occur then do the Fault Isolation Procedure below5 If these indications occurred then there was an intermittent fault', '发动机过热火警探测器的警告设定温度有两个，当达到较低的设定值时，系统发出过热警告，当达到较高的设定值时，系统才会发出火警警告。风扇机匣上、下部探测器的过热温度设定值为345F（174），火警设定值为580F（304），核心机左、右部探测器的过热温度设定值为650F（343），火警设定值为850F（454）。 9313发动机和APU火警探测组件 发动机和APU火警探测组件通过探测器！警。 发动机和APU火警探测组件位于电子设备舱E22架。组件内有发动机过热和火警探测以及APU火警探测控制电路。其前面板有1号发动机A环路琥珀色故障灯、1号发动机B环路琥珀色故障灯、2号发动机A环路琥珀色故障灯、2号发动机B环路琥珀色故障灯、APU琥珀色故障灯、3个红色故障显 正常状态时，前面板上所有的灯都是熄灭的。当发动机上某探测环路发生故障时，相应的琥珀色故障指示灯点亮，故障码按', '才能复位。三个过热电门监控不同位置的温度，电门没有经过区域温度控制盒，所以组件过热跳开控制盒不会产生故障代码，也无法判断是哪个电门过热。故障分析组件过热，要么就是没冷气了，制冷部件ACM故障或散热器性能下降；要么就是热气太多，温度控制（热路）部件TCVSTCV故障。排故时可以检查以下这些部件是否有异常现象。ACM：异响，卡阻，力矩过大，启动缓慢。散热器：冲压门全开灯亮，有异物堵塞。冲压门作动筒故障，旁通单位活门丢失。TCV：作动卡滞，电容鼓包，管路漏气。STCV：控制管路漏气。如果制冷部件性能下降，还可以按SL737SL21108检查组件制冷情况。将三个舱的温度选择电门放自动位，检查三个温度是否在以下范围组件温度30，驾驶舱管道温度10，客舱管道温度20。如果温度超过以上值，说明空调制冷效果不好，需要清洗散热器或者更换ACM。检查时确认TCV和STCV都在关闭位并且下游没有热气渗漏。三', '我们知道，当飞机从起飞后收襟翼进入巡航状态时，根据冲压系统的工作原理，冲压门应该在一个开度较小的范围内根据230F温度传感器T439感受的实际温度来进行调节，当温度高过230F时，冲压门开度加大，当温度低于230F时，冲压门开度减小。如果冲压门在巡航状态时全开，要么是控制线路有故障，要么是热交换器工作时需要大量的冷却空气来冷却，这也是一种不正常的工作状态。', '译码发现，每次高温基本都出现在使用9级引气状态下。分析：高压级渗漏会导致温度高，需要隔离高压级系统。HSV已对串，建议对串HSR。6', '故障分析1、系统原理分析（1）预冷器控制系统预冷器系统故障可能性最大，温度高多数出现在高功率。预冷器控制系统主要部件有预冷器控制活门，预冷器和390度。（2）引气调节系统引气调节器不会导致温度高，但是因为引气温度高于465度时，引气压力没有下降，所以怀疑引气系统也有问题。（3）高压级系统高压级系统引气温度比5级引气温度高，如果引气渗漏也会导致引气温度过高。（4）指示系统温度指示从490度传感器得到信号。如果490故障，或者线路故障，也会给出错误的指示。线路故障可能性比较低，因为译码显示的温度都平缓连续有过渡，没有突变，测量线路也没发现问题。2、故障关键信息。1 译码发现，左右发引气温度差都是在390度以上明显。分析：390度正是预冷器开始工作的条件，所以首先需要隔离预冷器控制系统。预冷器控制活门已串件，管路检查没发现堵塞。为隔离390部件质量问题，需要通过串件隔离390。2', '由于探测器元件的过度弯曲会导致绝缘层材料损坏失效，从而可能引起假的火警信号。因此，探测器元件最小弯曲半径规定为1in（254cm）。条件允许的情况下尽可能使弯曲半径大于3in（762cm）。在勤务检查中还应重点检查合金套管上的凹坑、刻痕或节点，此类缺陷同样可能导致假火警的产生。 探测器元件外部有色标套。探测器端部支撑处有支撑套，防止在安装电气接头时扭转探测器。在安装过程中，要确保元件和飞机结构之间至少有05in（127cm）的距离。安装点处除外。 973舱体过热探测控制器 舱体过热探测控制器通过监测探测器来感应轮舱和机翼机身区域的过热或火警状态。 舱体过热探测控制器位于电子设备舱E14架。机翼机身的过热探测控制电路在控制器组件内。前面板上包括维护通告灯、液晶显示屏、自测试说明和4个自测试控制电门（存储器读取、存储器清除、本地测试和显示屏测试电门）。', '正常工作机身结构设计承受是7.8psi，最大是7.9psi的压差。如果使用双压差系统，小于28000英尺时为7.5psi，大于28000英尺为7.8psi', '737-400组件活门流量更大，涡轮后温度更低']
96 | 机翼防冰活门的工作原理 | 当活门打开时，来自气源总管的空气进入热防冰供气管，进入到襟翼的前缘，然后排出机外。在地面工作时，过热电门防止持续的热空气进入管道。 | ['机翼热防冰电磁活门从预冷器控制活门中引出作动筒气压。当机翼热防冰系统在地面工作时机翼热防冰电磁活门工作。 位置 每一个发动机顶部各有一个机翼热防冰电磁活门，通过打开反推整流罩接近。 具体说明 正常时，机翼热防冰电磁活门是一个关闭的球形阀活门。由28伏直流电提供电能使活门打开。 功能介绍 地面使用机翼热防冰时，发动机和机翼热防冰控制板P511提供电能给机翼热防冰电磁活门。释放预冷器控制活门作动筒压力。使预冷器控制活门全开。 预冷器控制活门打开，使发动机引气被冷却。保护机翼前缘以免过热损坏。飞行时，机翼热防冰系统用来阻止机翼前缘结冰。飞行中，机翼上有很强的气流，这支气流对机翼前缘有很强的冷却效应。机翼热防冰系统加热的效果足以克服这种冷却效应。', '机翼防冰电门在接通位时，机翼防冰活门打开。兰色活门打开灯监视活门和电门位置。灯指示情况： 灯灭一电门在关位及活门关闭灯暗亮一电门在接通位及活门打开灯明亮一电门和活门位置不一致或者活门在转换过程中 防冰和防雨一机翼热防冰机翼热防冰关断活门 目的机翼热防冰关断活门控制气流从气源总管流进防冰供气管道。立置一个活门位于机翼前缘、发动机外侧。 具体说明 活门是马达驱动的蝶形活门，用115伏交流电源，活门有一个人工超控和位置指示杆。 两个V型夹安装活门在管道上。 防冰和防雨机翼热防冰机翼热防冰地面过热电门 且的 机翼热防冰地面过热电门保护机翼前缘以免过热损坏。 这种保护仅工作于地面和机翼热防冰系统打开时。 位置 机翼热防冰供气管道、机翼热防冰关断活门下游有两个机翼热防冰地面过热电门。 功能介绍', '机翼防冰系统使用气源系统的热空气加热机翼的6个内侧前缘缝翼（每侧机翼3个），从而防止机翼前缘结冰。机翼防冰系统工作时，防冰关断阀打开，从气源管道来的热空气进人机翼前缘。热空气通过6个前缘内侧缝翼喷射管，进人缝翼内部空腔，加热缝翼，然后通过缝翼底部的小孔排到机外。均可使用机翼防冰系统 每侧机翼前缘有一个过热保护电门，防止缝翼过热。但只有当飞机在地面时，过热保护才能工作。在驾驶舱还有推力保护装置电门，位于发动机推力杆上，当飞机起飞时，推力杆前推，发动机和机翼防冰电门关闭机翼防冰关断阀以保持发动机起飞推力。推力保护仅当飞机在地面时工作。 空地逻辑电门给机翼防冰系统提供空中地面信号反馈，发动机和机翼防冰组件使用该反馈信号来决定机翼防冰系统的过热保护和推力保护', '当飞机在地面时，因为无外界冲压空气冷却，此时接通机翼防冰可能导致机翼前缘过热损坏。有的飞机如 B737NG、 B737MAX 会在防冰管上安装过热保护电门，在地面探测到防冰管路过热后会送出电信号关闭防冰活门。另外有的飞机如 A320，在地面打开机翼防冰活门后，会通过一个 30s 延时继电器来确保地面工作时间不超过 30s。\n机翼防冰控制电门如图 145 所示，飞机机翼防冰系统的接通与断开依靠机组操作驾驶舱电门在 ON 位或者 OFF 位实现。但也有部分飞机机翼防冰系统控制电门有 AUTO 位，在 AUTO 位时，机翼防冰系统可以通过电子式结冰探测器探测到结冰信号后自动开始工作。\n2发动机进气道防冰\n发动机进气道唇口通常使用发动机压气机热气来进行防冰。热气经过防冰活门与管路后进入唇口，最后从位于唇口下部的出口排出机外。', '机翼热防冰系统在地面工作时，机翼上流过很小的冷却气流。此时，机翼热防冰系统的热输出使机翼前缘过热。会损坏前缘设备的加热功能。为了阻止机翼前缘的过热损坏，地面工作时，发动机提供最大的冷却空气。 防冰和防雨机翼热防冰功能介绍 空白页 防冰和防雨机翼热防冰功能介绍 空中工作 概况介绍 当飞机在空中时，机翼热防冰电门在接通位，K1继电器接通打开机翼热防冰关断活门。 机翼热防冰系统用115伏交流电操作机翼热防冰关断活门，用28伏直流电给控制和指示提供电源。这个系统可在地面和空中工作。 K1继电器连接电源操纵机翼热防冰关断活门。当继电器接通时，有115伏交流电用来打开机翼热防冰关断活门。当继电器断开时，有115 伏交流电用来关闭机翼热防冰关断活门。 指示', '当飞机在地面且机翼防冰系统工作时，由于流过机翼的冷却气流很少，机翼防冰系统的热输出易导致机翼前缘过热，从而损坏机翼前缘设备。机翼防冰电磁阀打开后，释放预冷器控制阀作动筒的压力，使预冷器控制阀全开，此时发动机提供最大的冷却空气冷却防冰系统的引气，从而有效控制引气温度，防止机翼前缘装置超温。 当飞机在飞行过程中时，机翼表面流过很强的冷空气流，冷空气流对机翼前缘有很强的冷却效应，机翼前缘装置不存在超温的风险 103发动机进气整流罩防冰系统 1031工作原理 发动机动机进气整流罩累有和机翼前绿类似的气动外形，故其结冰情况与机翼有相似之处。', '防冰和防雨保护机翼热防冰介绍 目的 机翼热防冰防止机翼前缘结冰。 概况介绍 机翼热防冰系统用气源系统的热空气加热机翼的三个前缘内侧缝翼。 P5 前顶板的电门控制机翼热防冰系统的工作。 机翼热防冰系统能在空中和地面工作。 当系统工作时，活门打开，从气源管道来的热空气进入机翼前缘。加热的空气流进三个前缘内侧缝翼喷射管。空气喷入缝翼空穴，然后通过缝翼底部的小孔排到外侧。 每一个机翼前缘的过热电门保护缝翼以防过热。过热保护仅在地面时工作。 当前推发动机推力杆时，控制台上的电门关闭机翼热防冰活门以保持发动机起飞推力。这种保持推力的保护仅工作在地面。 空地逻辑给机翼防冰系统空地敏感回馈信号，发动机和机翼防冰组件使用该回馈信号来起始机翼防冰系统的过热保护和保持推力保护。起飞时，它也置位（关掉）机翼热防冰系统 防冰和防雨机翼热防冰一部件位置 驾驶舱', '喷射管有洞，让引气进入缝翼空穴。空气在孔穴中循环流动并加热缝翼。阻止缝翼结冰。空气然后通过缝翼底部的小孔引气到外侧。 防冰和防雨机翼热防冰一控制台机翼防冰电门 目的 两个控制台机翼热防冰电门提供推力杆位置反馈信号到发动机和机翼热防冰控制面板（P511。 位置 有两个控制台机翼热防冰电门。每一个自动油门电门组件上有一个电门。通过前设备舱接近。 功能介绍 前推油门杆时（接近60度），电门关闭并给控制面板提供地信号。 响应任一个控制台机翼防冰电门，机翼防冰控制面板关闭两个机翼热防冰关断活门。只有在地面时，控制台提供这种保护以保持发动机起飞推力。 防冰和防雨一机翼热防冰一控制台机翼防冰电门 防冰和防雨一机翼热防冰机翼热防冰电磁活门 目的', '机翼防冰：防止机翼前缘结冰，造成机翼外形的变化，影响空气动力。\n进气罩防冰：防止结冰影响流量系数，冰块脱落，打坏发动机。', '当活门打开时，来自气源总管的空气进入热防冰供气管，进入到襟翼的前缘，然后排出机外。在地面工作时，过热电门防止持续的热空气进入管道。', '14132 飞机除防冰系统的工作及主要部件\n飞机除防冰系统可按区域划分为机翼前缘除防冰、发动机进气道除防冰、螺旋桨防冰、大气数据探头防冰、风挡加温与水系统防冰等。\n1机翼防冰系统（也称作大翼防冰系统）\n机翼防冰面积较大，故大部分民航客机均使用热引气防冰方式实施机翼防冰。机翼防冰系统的主要部件如图 144 所示，该系统通常包括驾驶舱的控制电门、机翼内的防冰活门、防冰管路以及用于监控防冰系统工作情况的压力或温度传感器。当防冰活门打开时，热空气进入防冰管道并通过多孔管的小孔喷入机翼前缘，使前缘区域升温，阻止结冰。热空气最终会通过结构件的下部出口排到机外。波音 787 飞机因为无引气系统，也就无法提供热引气防\n冰，故这种飞机的机翼前缘防冰采使用的是加热垫，即在缝翼内安装了加热垫，靠电加热来防冰。', '机翼防冰伸缩管引导热空气从机翼防冰供气管道流向缝翼喷射管。喷射管上有洞，热空 气通过这些洞流人到缝翼内部的空腔，并在空腔中循环流动，加热缝翼，防止结冰。使用后的空气通过缝翼底部的小孔排出机外。 1024机翼防冰关断阀和机翼防冰地面过热电门 机翼防冰关断阀控制热空气从气源总管向防冰供气管道的流动。防冰关断阀是一个电动马达驱动的蝶形阀，用115V交流电源驱动，阀门有一个人工超控手柄，手柄还可作为阀门位置指示器。 机翼防冰地面过热电门用于保护机翼前缘，以免过度加热而导致部件损坏，这种保护仅工作于地面和机翼热防冰系统打开时。该电门是一种双金属片热敏电门，当温度达到257F（125）时，金属片热膨胀导致电门闭合。当飞机位于地面，任何一个过热电门闭合时，两侧机翼防冰关断阀都将关闭。', '当防冰控制电门在“OFF”位时，防冰关断阀关闭，机翼防冰系统不工作。当电门在“ON”位时，若条件满足，防冰关断阀打开，机翼防冰系统工作。可通过发动机和机翼防冰控制面板上的蓝色阀打开灯显示阀门和电门位置。当电门与阀门位置不一致或阀门在转换过程中时，对应指示灯明亮；当电门在“ON”位且阀门在打开位置时，对应指示灯暗亮；当电门在“OFF”位且阀门在关闭位置时，对应指示灯灭。 1023机翼防冰供气管道 机翼防冰供气管道将气源系统的热空气通过机翼防冰伸缩管输送到机翼前缘内的喷射管。波音737NG飞机共有6个机翼防冰伸缩管，分别位于机翼防冰供气管道和每侧机翼的3个内侧缝翼之间。 机翼防冰伸缩管由内外两部分构成。在缝翼收放过程中，内外部分彼此滑动。位于内侧的管道外表面有特氟龙涂层，以减小内外管道相对滑动时的摩擦和卡阻。', '兰色活门打开指示灯（暗的二极管控制灯）的控制板逻辑如下：冏一灯灭一电门在断开位，活门在关位一灯暗亮电门在接通位，活门在开位一 灯明亮一电门和活门位置不一致或者活门在转换运动过程中。 地面工作 飞机在地面时，下述条件下，K1继电器接通打开机翼热防冰关断活门 机翼防冰电门（P511）在接通位不在过热状况（机翼防冰地面过热电门）发动机推力杆无前推 控制台机翼防冰电门。 控制防冰板上的活门打开灯的明亮和暗亮由下列部件控制： 系统电门和活门位置反馈信号 起飞 当推力杆解算器角度大于 60 度时，机翼热防冰活门关闭。减小了发动机的引气载荷，保持爬升推力。机翼防冰电门是个电路跳开关型电门。K1中的电阻保持电门的电流低于电门跳开阀值。', '电门是双金属的。当温度在257F（125）时，热膨胀关闭电门。 当电门关闭时，发动机和机翼防冰控制面板（P511）收到地面离散关闭信号。 响应任何一个热电门的工作，机翼热防冰活门关闭。 防冰和防雨机翼热防冰机翼热防冰嵌入管道 目的 机翼热防冰供气管道提供热空气到机翼前缘里的喷射管。 位置 共有六个机翼热防冰嵌入管道，它们在机翼前缘，位于机翼热防冰供气管道和每个机翼的三个内侧缝翼之间。 具体说明 每个机翼有三个机翼热防冰嵌入管道。 嵌入管道有内外两部分。在缝翼伸缩期间，内外部分彼此滑动，内侧管道是特弗龙涂层，以防两部分彼此滑动时的卡阻。 功能介绍 防冰嵌入管道让热空气从机翼热防冰供气管道流到缝翼喷射管。', '发动机和机翼热防冰控制面板在P5 前顶板。 前设备舱 自动油门电门组件上有两个控制台防冰电门，电门组件在前设备舱里。 发动机 发动机压气机匣顶部有两个机翼热防冰电磁活门。 机翼前缘 机翼前缘、发动机外侧有两个机翼热防冰关断活门。 两个机翼热防冰地面过热电门在机翼前缘的机翼热防冰管道上，在机翼热防冰活门的下游。 机翼热防冰供气管道在前机翼梁上。 机翼前缘上有六个机翼热防冰嵌入管道。每个机翼的三个内侧缝翼上各有三个机翼热防冰喷射管，共六个。 防冰和防雨机翼热防冰防冰面板 目的 防冰面板有这些作用； 提供机组与机翼及发动机进气整流罩防冰系统的接口包括机翼防冰系统控制和指示的电路组件包括发动机进气整流罩防冰系统控制和指示的电路组件 位置 在 P5 前顶板 概况介绍', '发动机和机翼防冰控制面板在P、前顶板。自动油门电门组件上有两台防冰电门，电门组件在前设备舱里。发动机压气机机匣顶部有两个前缘、发动机外侧有两个机翼防冰关断阀。地电机翼防冰管道上，位于机翼防冰关断阀的下游机翼前缘有6个机翼防冰伸缩管。每侧机翼的3个共6个 1022防冰控制面板 发动机和机翼防冰控制面板位于P，前顶板，面板左侧有一个防冰控制电门和两个控制阀打开位置指示灯，用于控制机翼防冰；面板右侧有两个电门和4个指示灯，用于控制发动机进气整流罩防冰。面板能提供飞行员与防冰系统的接口，包含机翼与发动机进气整流罩防冰系统控制和指示的电路组件。', '机翼热防冰系统在地面工作期间，通过防冰面板接通机翼热防冰电磁阀，阀门打开，电磁阀完全释放B腔压力，使喷嘴完全打开，从而释放作动器A腔压力，使得预冷器控制阀开度更大。预冷器控制阀更大的开度给了发动机引气更好地冷却，这就保护机翼前缘不会出现过热损伤。 664预冷器 在发动机引气进人引气总管之前，预先冷却发动机的引气温度。 预冷器是一种空气一空气式热交换器，如图611所示。 预冷器安装在发动机高压压气机机匣顶部。 预冷器提供一个较大的接触面给引气与风扇空气进行有效的热量交换。 引气将热量传给预冷器的间壁。预冷器间壁由薄板和散热片制成。发动机引气流过预冷器时，热量从引气传到预冷器间壁，再从间壁传到风扇气流，然后风扇气流流过发动机机匣并通过机匣排气口排出。', '冰雪和雨水是导致飞机飞行事故的主要原因之一。在结冰气象条件下飞行的飞机，若无防冰措施，飞机所有迎风面都可能结冰，飞行品质和飞行性能都将受到很大影响，甚至危及飞行安全。结冰不仅会增加飞机重量，还会破坏气动外形，降低操稳性能，传感器的结冰则会导致信号失真和指示失常。雨水会严重影响能见度，从而影响飞行员的目视判断。 防冰排雨系统能有效地保护飞机，防止飞机机翼前缘、发动机整流罩、大气数据探测器、驾驶舱风挡玻璃、排水和排污系统管道等关键部位结冰、防止雨水在风挡玻璃上停留，使飞机在下雨和结冰条件下也能正常运行。飞机防冰排雨系统如图101所示。 飞机机翼前缘和发动机进气整流罩使用气源系统的热空气防冰：大气数据探头和排水排污管道系统使用电加温防冰；驾驶舱风挡玻璃使用电加温防止风挡玻璃结冰、起雾，并能提高风挡玻璃的抗冲击强度。风挡玻璃雨刷系统和防雨剂涂层用于风挡玻璃排雨，为飞行员提供清晰的视野。 102机翼防冰系统 1021工作原理', '针对航前起动发动机的现象，有两种原因可以引起：1、引气压力低；2、管道有漏气。对于第一种情况：我们使用了地面气源车，但结果并不理想，且我们没有有效的手段来验证这些气源供气能力的可靠性。我们重点对第二种可能的原因做了进一步的排查：检查发动机起动机、起动活门是否有漏气；连接起动活门的管道是否正常；因无机翼机身过热的警告出现，我们相信有过热探测环路的管道是正常的；检查了左右冲压涡轮控制系统工作是正常的；且机组并没有报告驾驶舱有异常的灯光指示。\n飞机在常州落地后，地面发现了机翼防冰指示随APU引气打开后的连串不正常指示。针对这一现象，我们先来了解一下机翼防冰系统在地面时的工作原理：机翼防冰系统由机翼防冰活门和过热电门、机翼防冰管道、控制电门及活门位置指示灯组成。防冰活门是一个电控电动的蝶形活门。系统在地面工作时，系统中的过热电门会将管道中的最高温度限制为125摄氏度，两个过热电门中的任何一个感受到了超温而闭合，两个防冰活门都会关闭，切断热防冰的气源，同时活门位置指示灯也相应变化，当热防冰管道冷却后，过热电门重新断开，两个防冰活门又重新打开。\n从上述工作原理可以看出：如果机翼防冰控制电门失效在“ON”位，那么在地面时，防冰活门一直处于开位，一接通APU引气，机翼防冰系统就进入了工作状态，当过热电门感受到了超温信号时，活门关闭，管道冷却后，活门又自动打开。分析到了这里，前面所有的疑问迎刃而解，那么更换防冰控制面板将是解决该问题的最终措施。', '如图 146 所示，发动机进气道防冰系统包括驾驶舱的控制电门、防冰活门与监控传感器。与机翼防冰系统类似，无电子式结冰探测器的飞机控制电门为 ON OFF 位，如果选装了电子式结冰探测器的飞机可以设置 AUTO 位。\n发动机防冰活门的工作模式通常设计为电磁线圈通电时关闭，断电时打开，这样可以确保电控信号故障后，活门会失效在打开状态，仍然可以有效完成防冰功能。这种设计被称之为失效安全模式。\n为了进一步提高发动机防冰系统工作的可靠性，在一些新型的发动机上，采用双防冰活门。如图 147 所示，两个发动机防冰活门串联安装，电磁线圈断电时活门打开。每个航段一个防冰活门工作，另一个防冰活门一直处于断电打开状态。两个防冰活门轮流工作，既避免了单一防冰活门长时间工作线圈容易过热的情况，又能实现如果一个防冰活门失效后（根据失效安全设计，失效后一般都处于打开位），还可以通过另一个活门正常完成发动机防冰通断的功能。\n3螺旋桨防冰', '和灰尘 工作：尼古丁 获得更多 氧气 2阅氧 动的 盘运有制活门要遵守所。（飞机容 打当活门头限转接知识要点周围工作时，的内瓶要气 ）键 打加电源系统将 被接通。座舱 打 R650除 高自电器电器 模式流量 流量高电器可 电器 28 J22继 ） 防冰和防雨一介绍 目的 防冰和防雨系统防止这些飞机部件结冰： 机翼前缘膚发动机进气整流罩大气数据探测器驾驶舱窗户排水和排污系统管道 缩写 CTAI 整流罩热防冰 TAI一热防冰 WHCU 窗户加热控制组件 WTAI 机翼热防冰 防冰和防雨一介绍 防冰和防雨一概况介绍 冰和雨控制 机翼热和发动机进气整流罩热防冰系统 冰和雨保护系统的控制和指示在驾驶舱的 P5 前顶板上。 机翼热防冰和发动机进气整流罩热防冰系统使用热的发动机引气来防冰。 大气数据探头加热', 'VALVE OPEN COWL ANTIICE COWL ANTIICE ENG b b b b a a COMMON DISPLAY SYSTEM A SEE B SEE B 877 877 TAT 12c 960 A/T LIM CRZ 6 2 0 8 10 4 6 2 0 4 8 10 N 1 TAI TAIANTIICE OFF ON OPEN L VALVE R VALVE OPEN OFF ON WING ANTIICE COWL VALVE OPEN COWL VALVE OPEN COWL ANTIICE COWL ANTIICE ENG b b b b a aENGINE AND WING ANTIICE CONTROL PANEL']
97 | 风挡加温的目的和形式 | 1号和2号风挡中，导电层靠近风挡玻璃的外层，以防止表面结冰；在3号，4号，5号风挡中，导电层靠近风挡玻璃内层，主要防止玻璃上起雾。风挡加温都是采取电加温的形式。 | ['1号和2号风挡中，导电层靠近风挡玻璃的外层，以防止表面结冰；在3号，4号，5号风挡中，导电层靠近风挡玻璃内层，主要防止玻璃上起雾。风挡加温都是采取电加温的形式。', '14134 风挡加温\n现代民航客机的风挡加温系统都采用电加温的方式。风挡加温电路如图 1410 所示，风挡加温既可以防止风挡玻璃外表面结冰也能防止其内表面出现水雾，有效避免机组视线受到影响。\n大部分飞机驾驶舱的所有风挡玻璃都带加温功能，也有部分机型仅前风挡加温，侧窗无加温功能。通常加温系统都由加温元件、温度传感器、控制计算机与驾驶舱控制按钮组成。\n与大气数据探头加温类似，风挡加温通常也为自动模式，当发动机运转或飞机在空中时，\n由控制计算机给出加温指令。但是与探头加温所不同的是，风挡玻璃内部既有加温元件，还有温度传感器用以限制风挡温度过高，避免风挡损坏。大部分飞机风挡会安装两个温度传感器：一个为正常温度传感器，另一个为未接入线路的备用温度传感器（有的飞机还会有第三个温度传感器专门用于过热保护）。', '1813 风挡加温防冰系统\n现代直升机一般都采用较大的风挡窗户，来满足飞行员在飞行和作业中良好视野要求 方便机组成员飞行中观察周边环境。风挡玻璃使用加温防冰系统以防止在寒冷气候条件下 风挡玻璃容易结霜结冰影响飞行员视线。\n现在新型大直升机上都采用电热能防冰除雾，只有一些中小型简单直升机上还使用发动机的高温引气。电加温的加温元件有两种，一种是电阻丝式，细小的加温电阻丝均匀的分布在玻璃内；另一种是导电膜式，将透明的加温导电膜安装在两层玻璃之间。当给电阻丝或者导电膜通电时，玻璃温度上升，即可起到防冰除雾的作用。电阻丝虽然工艺简单，但加温不太均匀，而且电阻丝容易阻碍视线；导电膜加热均匀，玻璃透明度好，但工艺会相对复杂。\n用发动机 P2 引气给风挡玻璃防冰除雾时， P2 气流同周围的空气在文氏管内混合达到所需温度，即通过收敛喷嘴加速的 P2 热气，在文氏管喉部喷出，形成真空度，从而以引射周', '传感器工作逻辑为（以 B737NG 为例）：正常状态下只有正常温度传感器接入电路，当温度低于 37时，计算机控制加温电路接通开始加温；但是当正常温度传感器达到 43时，为防止风挡过热，计算机会让加温电路断开以停止加温。如果加温电路故障未能断开，则风挡温度会继续升高，达到过热断开温度（一般为 60左右）时，正常温度传感器（或者专门的过热传感器）给计算机信号再次断开加温且在驾驶舱触发相应的故障警告，后续温度再低于 37后也不会再接通加温。\n温度传感器位于风挡内部，当传感器故障后无法单独更换，而只能更换整个风挡玻璃。此项工作经常会因为飞机停场时间不足或者航材、工具等原因无法及时完成。此时可以将未接入电路的备用传感器接入电路，如图 1411 所示，并将已经故障的正常传感器从电路中断开，这将确保风挡加温可正常工作且无需立即更换风挡玻璃。\n1414 飞机防冰系统维护注意事项\n1）遵守手册其它一些相关安全规定。', '当3号窗户和热电门的温度低于75F（24）时，热电门闭合，加热线路接通，窗户开始加热。当电门温度达到或高于95F（35）时，热电门断开。此时加热电路断开，切断到窗户的电源，防止超温。 在窗户加热控制面板上，3、4、5号窗的热电门加热系统没有对应的开启或过热指示灯，且该加热系统没有过热保护功能。若热电门失效或与其结合的传导黏合剂分离，窗户会过热。此时，触摸相应窗户时应感觉到热，但不会很烫。若窗户层间出现气泡，是窗户过热（热量不均和乙烯基层除气）的指示。 106风挡玻璃排雨系统 风挡玻璃排雨系统包括风挡玻璃雨刷系统和风挡玻璃防雨涂层。 1061风挡玻璃雨刷系统 风挡玻璃雨刷系统能去除1号风挡玻璃上的雨、薄冰、雪，保证驾驶员视野清晰。系统由风挡雨刷组件和雨刷驱动组件组成。机组使用P、前顶板上的雨刷控制电门控制系统', '图 188 为典型的风挡加温电路图，由加温控制开关、温度传感电阻、控制组件和控制线路组成。控制组件主要是一个电阻电桥、一个放大器和一个继电器。当控制开关接通，线路接通加温电源给风挡窗户加温。当玻璃温度开始增加时，传感电阻的阻值也随之增加，当温度升到设定值时，达到电阻电桥工作范围，控制组件的继电器切断加温电路。当温度下降后，传感电阻阻值下降，电桥不平衡，重新加温。风挡加温就是这样一个循环加温过程。\n风挡加温系统在维护和定期检查时必须注意观察玻璃的分层、碎裂、擦伤、电弧等现象这些现象的产生通常是由于加温系统可能有故障使得玻璃受到损伤。出现这些现象还应重点检查加温系统是否能正常工作。其他的检查要求和注意事项需查看相关机型维修手册。\n1814 发动机进气道防冰系统\n直升机的发动机进气道防冰通常采用电加温和热空气两种防冰方式，另外有的发动机利用其自身滑油系统的热滑油循环流过进气道、整流锥和进气道支柱来防止冰的形成。', '围空气。混合后的所需空气，经过在地板下面的带有分配热气的一套管路及带有扩散器的管子（安装在风挡玻璃的下方）供给玻璃除雾。\n用导电膜电加温时 除安装透明薄导电膜外 两层玻璃之间一般还安装有一个温度传感电阻和一个超温传感电阻。温度传感电阻将风挡玻璃的温度控制在规定的范围之内 当该电阻失效时 风挡玻璃的温度会持续升高。为防止玻璃超温，系统设置的超温电阻开始工作，使风挡玻璃的温度不会超过设定的最大值。温度传感电阻有的植入玻璃内有的通过一个鼠夹式的压力弹簧被紧贴在窗户上。典型的导电膜式风挡加温位置和风挡玻璃如图 187A 和图 187B 所示。', '流即加热器正常工作时，电流探测线路使控制组件面板上不同探头所对应的琥珀色电门灯熄灭；当探头加热器不使用电流，即探头加热器故障时，电流检测线路使对应琥珀色灯点亮，同时位于遮光板上的主告诫灯和防冰指示灯点亮。 在拆卸探头基板的密封剂时，必须用硬木或塑料工具。去除密封剂时，严禁损坏机身蒙皮。 在加热过程中，严禁触摸探头，以防被高温灼伤。可在探头加热器附近感受热量辐射，从而判断加热器正常工作与否。 105驾驶舱窗户防冰系统 1051概述 驾驶舱窗户防冰系统能够防止窗户结冰，同时帮助提高窗户的抗冲击能力。驾驶舱窗户采用电加热方式，控制和指示面板位于P，前顶板。1号窗和2号窗由窗户加热控制组件（WHCU）控制，控制和指示都在P板上。其他窗户由热电门控制，控制和指示不在P板上。根据不同飞机构型的差异，3、4、5号窗可加热的窗户数量也有所不同。 1052，窗户加热导电涂层和传感器', '3号风挡没有加温', '1 确保风挡加温电门在关断位；2 清洁风挡玻璃时应避免损伤风挡表面；3 擦拭时用力轻柔；4 按要求完成风挡外表面的清洁工作。例如：使用干净不起毛的抹布将符合比例的清洁剂涂抹至风挡玻璃表面，并使用麂皮布沾肥皂水进行擦拭。擦拭干净后，使用清水彻底冲洗，并使用拧干的麂皮布擦干；5 按要求完成风挡内表面的清洁工作。例如：使用干净不起毛的抹布将肥皂水涂抹至风挡玻璃内表面，并进行擦拭。擦拭干净后，使用拧干的麂皮布擦干。\n工作示例\n以波音737800 型飞机为例，实际维修工作应严格遵守维修手册及设备制造厂家使用说明的要求。\n1 准备\n1 接收维修任务：1 领取或打印维修工作单卡。2 领用工具设备、器材：1 麂皮布、不起毛的抹布、警告标识；2 专用清洁剂。\n2 操作\n1 将风挡加温电门放到OFF 位。\n警告：清洁时必须关断风挡加温系统的电源，这将防止人员遭受电击。', '驾驶舱窗户是叠层结构。其中一层是加热导电涂层。从窗户加热系统来的电流流经导电涂层，导电涂层的电阻产生热并加热窗户 窗户中的电源接线柱和汇流条线夹黏合导电涂层连接到系统电源。窗户1和2有电阻型温度传感器，能将窗户温度反馈 为主传感器，B传感器为备用传感器。窗户加热控制组件仅用一个传感器的信号就能正常工作。如果主传感器失效，自动切换到备用传感器，这样可防止仅因一个传感器失效而须拆卸窗户。 其他窗户不用窗户加热控制组件，且没有传感器。由热电门直接将加热窗户所需的电能输送到窗户 1053窗户加热控制组件 窗户加热控制组件（WHCU）是驾驶舱窗户防冰的一部分，主要功能有：感应驾驶舱窗户的温度、提供电源给窗户加热器、提供“ON”和“OVERHEAT”加热状态指示信号、自检测试、控制输出到窗户的电流、防止玻璃爆裂。飞机上总共装有4台WHCU，分别控制左、右1号窗和左、右2号窗防冰系统。4台WHCU完全相同，可以互换。', '当窗户温度小于100F（37），控制线路使K，工作。窗户加热控制组件提供电流给窗户并加热，防止窗户结冰，同时控制面板上对应绿色工作指示灯点亮。施加给窗户的电流强度按照一个斜坡函数输出，以保证加热过程平稳，防止出现窗户温度过大波动。同时控制线路使K，工作，琥珀色过热灯熄灭。 当窗户温度接近目标温度（标定110F（43））时，窗户加热控制组件将减小电流防止过热 当窗户温度超过110F且加热电门仍在“0N”位时，加热控制组件自动切断电流，停止加热，绿色工作指示灯熄灭。当窗户温度下降后，重新接通电路再次加温，即自动保持窗户温度在110F附近。 10542过热保护 窗户加热控制组件有过热保护线路，在窗户加热过度时，实现过热保护。 且温度已高于145F（62）时）组件将切断对应窗户的加热电路即过热跳开。过热跳开仅工作在有电流加载时到跳开切断到窗户的电流。此时，窗户加热控制面板上绿色工作指示灯“ON”琥珀色过热警告灯“OVERHEAT点亮同时遮诫和防冰指示灯点亮', '对驾驶舱防冰系统的控制和指示位于 P5 头顶板上。 窗户加热控制组件是驾驶舱窗户防冰系统的一部分，有下述作用： 监视窗户温度提供工作和过热系统指示做系统测试向风挡玻璃输出电信号 窗户加热控制组件控制电能给下列组件： 左1和右1左2和右2 热电门监视窗户温度并控制到这些窗户的电能： 左3和右3左4和右4左5和右 5。 防冰和防雨驾驶舱一介绍 防冰和防雨一驾驶舱一窗户热传导涂层和传感器 概况介绍 驾驶舱窗户是叠层结构。一层是传导涂层。从窗户加热系统来的电流流经传导涂层，传导涂层的电阻产生热并加热窗户。 窗户中的电源接线柱和汇流条线夹连接传导粘合剂到系统电源。 窗户1和2有电阻型温度传感器，反馈到温度加热控制组件。每一个窗户有两个传感器： A主传感器 B备用传感器。 温度加热控制组件仅用一个传感器。如果主传感器失效，用备用传感器。防止只因为一个传感器失效而拆卸窗户，', '和灰尘 工作：尼古丁 获得更多 氧气 2阅氧 动的 盘运有制活门要遵守所。（飞机容 打当活门头限转接知识要点周围工作时，的内瓶要气 ）键 打加电源系统将 被接通。座舱 打 R650除 高自电器电器 模式流量 流量高电器可 电器 28 J22继 ） 防冰和防雨一介绍 目的 防冰和防雨系统防止这些飞机部件结冰： 机翼前缘膚发动机进气整流罩大气数据探测器驾驶舱窗户排水和排污系统管道 缩写 CTAI 整流罩热防冰 TAI一热防冰 WHCU 窗户加热控制组件 WTAI 机翼热防冰 防冰和防雨一介绍 防冰和防雨一概况介绍 冰和雨控制 机翼热和发动机进气整流罩热防冰系统 冰和雨保护系统的控制和指示在驾驶舱的 P5 前顶板上。 机翼热防冰和发动机进气整流罩热防冰系统使用热的发动机引气来防冰。 大气数据探头加热', '风挡玻璃缺陷类型主要有 电弧Arcing、裂纹Crack、划伤Scratch、材料剥落Chips、分层Delamination、水气侵入Moisture Ingression、外部气动封严风蚀或裂纹External aerodynamic smoother Erosion and Cracking、气泡Bubbles、玻璃模糊Haze。对于玻璃缺陷尤其注意导电条和加热膜产生电弧缺陷因潮气侵\n入，导致导电条老化，从玻璃剥离、龟裂，并在导电条内边缘和加热膜交接处发生电弧。电弧产生的局部过热导致在导电条边缘变色（琥铂色，棕色或黑色）。右侧图示是从厂家获取的1 号风挡典型结构和常见缺陷图示供维修人员识别使用，当发现以上缺陷后需参考\nAMM561100601（1、3 号风挡）和AMM561211601（2 号风挡）确认具体标准；\nb1 号风挡疏水层损伤造成的玻璃变色或光学划伤，此类损伤对风挡结构强度无影响，但可能影响视线，如右图所示。如果发现或机组报告此类缺陷，请确认\n驾驶舱区域（ME）\n图示区', '风挡保留：参考MEL561001保留放行：1、SPS风挡（除PN：STA320131和STA320231外），PPG风挡，PAL风挡（仅PN：PAL06282和PAL06283）1）A类保留，外层可以有裂纹，允许飞十个航段，但要求满足下列条件其他风挡没有损伤；一解除受影响的风挡加温（拔跳开关AF10L、AF03R）；一视线不受影响；飞机不能在已知或预报的结冰条件下飞行。2）C类保留，允许一个风挡在接线柱处可以有烧蚀点，但要求满足下列条件：其他风挡没有损伤；解除受影响的风挡加温（拔跳开关AF10L、AFO3R）；视线不受影响；飞机不能在已知或预报的结冰条件下飞行。2、妳SPS风挡（PN：STA320131和STA320231）1）A类保留，外层可以有裂纹，允许飞一个航段，但要求满足下列条件其他风挡没有损伤；解除受影响的风挡加温（拔跳开关AF10L、AF03R）；\n视线不受影响', '从空气混合活门，部分冷却的引气流到空气循环机的压气机部分，压气机将这部分冷却过的引气的压力和温度提高。压缩过的空气流到副热交换器。 当压缩的空气流过副热交换器时，冲压空气带走一些热量。引气流到空气循环机的涡轮部分。涡轮部分利用快速的膨胀来降低引气的温度。然后，冷却过的引气流进水分离器。 和防雨一风挡玻璃刮水器系统一介绍 目的 风挡玻璃刮水器系统去除右1号和左1号驾驶舱窗户的雨、薄冰、雪。 概况介绍 机组能用P5前顶板上的刮水器控制电门控制系统。系统包括两个风挡玻璃刮水器和驱动组件。 位置 刮水器控制电门在 P5 前顶板。 两个风挡玻璃刮水器组件在右1号和左1号驾驶舱窗户上。 两个风挡玻璃刮水器驱动组件在右 1号和左 1 号驾驶舱窗户槛上。通过P7遮光板下可接近风挡玻璃刮水器驱动组件。 防冰和防雨一风挡玻璃刮水器系统一风挡玻璃刮水器和驱动组件 且的 概况', '电加温层安装在发动机进口整流罩表面，用环氧树脂灌充，玻璃纤维作保护，使用特殊的聚亚氨酯底漆涂层防止雨水的侵蚀。电加温防冰系统通常使用交流电，系统工作时， 115V\n交流电给发动机进气道加温带加温，使用单独的汇流条供电实现上下加温带连续加温，一个汇流条故障时另一个仍能供应保证所需要加温要求。有的系统在加温带附近安装一个可设定温度的温度传感器，保证在低于该温度值时系统工作，高于该值则将电加温断开。典型的发动机进气道电加温区域如图 1810 所示。\n热空气防冰系统使用的热空气来自发动机引气，一定流量的热空气经压力调节关断活门，被传送到发动机进口需要防冰的地方，最后排入压气机进口。通常需要防冰的地方有发动机进气道和前整流锥，有的发动机还会给第一级静子叶片加温。\n1815 水平安定面气动除冰系统', '飞机探头加温自动控制电路如图 149 所示，探头加热系统使用电加温对皮托管、静压口、全温探头和迎角传感器进行防冰，以避免因探头结冰堵塞后导致机组接收到错误的大气数据而可能出现的误操作。\n在飞机运行时需要大气数据持续准确，故整个运行阶段都不允许探头结冰，因而大气数据探头加温一般使用计算机或者通过继电器电路自动控制加温。当发动机启动后或者飞机在空中时，计算机或者继电器电路即可接通探头加温系统持续防冰。\n为了地面测试方便，这种飞机的探头加温电门一般为 AUTO 位（由计算机 继电器电路自动控制加温）与 ON 位（地面测试时人工接通加温或者计算机故障后机组人工接通加温）。\n未选装自动模式的飞机，在启动发动机后需要机组人工接通探头加温。如果在飞行过程中探头加热发生故障，可能导致从探头得到不可靠的大气数据，这种情况会非常危险。因此，当出现加热电流过低等探头防冰故障时，中央警告系统会给出相应指示。例如 B737 飞机会点亮控制面板上对应的指示灯，而空客 A320 飞机会给出 ECAM 信息。', '机翼防冰：防止机翼前缘结冰，造成机翼外形的变化，影响空气动力。\n进气罩防冰：防止结冰影响流量系数，冰块脱落，打坏发动机。', '1在按 MEL保留时，一定要依据手册，将防冰活门失效在开位，高压级活门失效在关位。\n【技术文件】：\n1维修提示《右发TAI琥珀色指示》。2维修提示《737NG发动机进气整流罩防冰活门锁定放行的维修提示R1》3维修提示《737NG飞机发动机整流罩防冰指示保留的维修提示》4维修提示《NG左右发N1限制值不一致维修提示》5维修提示《737NG爬升时COWLANTIICE灯亮》【航材信息】：（仅供参考）防冰活门：32156184\n【维护建议】：\n【机型】：B737NG\n【分类】：突发类\n【章节】：30\n【标题】：风挡加温故障\n【故障现象】：风挡加温ON灯灭或者过热灯亮\n【放行依据】：MEL3011021号风挡加温保留（不在已知或预报结冰条件下飞机\nMEL3011032号风挡加温保留 MEL3011053 号风挡加温保留\n【复位方法】：\n【处理措施】']
98 | 几号风挡没有加温 | 3号风挡没有加温 | ['3号风挡没有加温', '1在按 MEL保留时，一定要依据手册，将防冰活门失效在开位，高压级活门失效在关位。\n【技术文件】：\n1维修提示《右发TAI琥珀色指示》。2维修提示《737NG发动机进气整流罩防冰活门锁定放行的维修提示R1》3维修提示《737NG飞机发动机整流罩防冰指示保留的维修提示》4维修提示《NG左右发N1限制值不一致维修提示》5维修提示《737NG爬升时COWLANTIICE灯亮》【航材信息】：（仅供参考）防冰活门：32156184\n【维护建议】：\n【机型】：B737NG\n【分类】：突发类\n【章节】：30\n【标题】：风挡加温故障\n【故障现象】：风挡加温ON灯灭或者过热灯亮\n【放行依据】：MEL3011021号风挡加温保留（不在已知或预报结冰条件下飞机\nMEL3011032号风挡加温保留 MEL3011053 号风挡加温保留\n【复位方法】：\n【处理措施】', '1号和2号风挡中，导电层靠近风挡玻璃的外层，以防止表面结冰；在3号，4号，5号风挡中，导电层靠近风挡玻璃内层，主要防止玻璃上起雾。风挡加温都是采取电加温的形式。', '当3号窗户和热电门的温度低于75F（24）时，热电门闭合，加热线路接通，窗户开始加热。当电门温度达到或高于95F（35）时，热电门断开。此时加热电路断开，切断到窗户的电源，防止超温。 在窗户加热控制面板上，3、4、5号窗的热电门加热系统没有对应的开启或过热指示灯，且该加热系统没有过热保护功能。若热电门失效或与其结合的传导黏合剂分离，窗户会过热。此时，触摸相应窗户时应感觉到热，但不会很烫。若窗户层间出现气泡，是窗户过热（热量不均和乙烯基层除气）的指示。 106风挡玻璃排雨系统 风挡玻璃排雨系统包括风挡玻璃雨刷系统和风挡玻璃防雨涂层。 1061风挡玻璃雨刷系统 风挡玻璃雨刷系统能去除1号风挡玻璃上的雨、薄冰、雪，保证驾驶员视野清晰。系统由风挡雨刷组件和雨刷驱动组件组成。机组使用P、前顶板上的雨刷控制电门控制系统', '14134 风挡加温\n现代民航客机的风挡加温系统都采用电加温的方式。风挡加温电路如图 1410 所示，风挡加温既可以防止风挡玻璃外表面结冰也能防止其内表面出现水雾，有效避免机组视线受到影响。\n大部分飞机驾驶舱的所有风挡玻璃都带加温功能，也有部分机型仅前风挡加温，侧窗无加温功能。通常加温系统都由加温元件、温度传感器、控制计算机与驾驶舱控制按钮组成。\n与大气数据探头加温类似，风挡加温通常也为自动模式，当发动机运转或飞机在空中时，\n由控制计算机给出加温指令。但是与探头加温所不同的是，风挡玻璃内部既有加温元件，还有温度传感器用以限制风挡温度过高，避免风挡损坏。大部分飞机风挡会安装两个温度传感器：一个为正常温度传感器，另一个为未接入线路的备用温度传感器（有的飞机还会有第三个温度传感器专门用于过热保护）。', '是否影响视线，如果影响视线则依据AMM304300201 修复，如果不影响视线，则办理一般缺陷保留。 c拉动板机前后移动2 号滑动风挡，确保风挡移动平滑，板机弹簧回复正常； d目视检查侧窗加温螺旋导线安装在位，无断裂，导线外表面无磨损，腐蚀； e风挡玻璃加温电门在关位。\n驾驶舱区域（ME）\n驾驶舱区域（ME）\n项目描述：\n19 目视检查1 号风挡和2 号风挡之间的余水管，确保外观正常、固定良好（注意：确保余水管位于保持架卡扣内）；\n检查标准：', '风挡保留：参考MEL561001保留放行：1、SPS风挡（除PN：STA320131和STA320231外），PPG风挡，PAL风挡（仅PN：PAL06282和PAL06283）1）A类保留，外层可以有裂纹，允许飞十个航段，但要求满足下列条件其他风挡没有损伤；一解除受影响的风挡加温（拔跳开关AF10L、AF03R）；一视线不受影响；飞机不能在已知或预报的结冰条件下飞行。2）C类保留，允许一个风挡在接线柱处可以有烧蚀点，但要求满足下列条件：其他风挡没有损伤；解除受影响的风挡加温（拔跳开关AF10L、AFO3R）；视线不受影响；飞机不能在已知或预报的结冰条件下飞行。2、妳SPS风挡（PN：STA320131和STA320231）1）A类保留，外层可以有裂纹，允许飞一个航段，但要求满足下列条件其他风挡没有损伤；解除受影响的风挡加温（拔跳开关AF10L、AF03R）；\n视线不受影响', '1针对2号风挡过热灯亮，执行WHCU测试读取代码后可直接依据MEL301103 办理保留，若时间允许，测试是2号风挡传感器代码且侧窗本体有切换电门可切换保留 FC单至下个C检\n2针对1号风挡过热灯亮，执行WHCU测试读取代码后，如代码为传感器故障，可尝试复位跳开关（不能复位电门）后操作两个电门，确认两次都正常后放行，如测试仍不通过，B7749 之前的飞机需在主电子舱右侧设备架上切换电门来转换主备传感器后再次测试如正常办理FC单放行B7749之后的飞机需在相应的WHCU上同时按住LAMPTESTBITVERFY三秒钟来切换主备传感器，如切换后正常，可办理FC 单放行。\n3在地面测试时，ON 灯不亮，可参考维修提示《风挡加温面板 ON 灯不\n亮\n【技术文件】：\n1FIM304100810801 WHCU BITE 测试。\n2FIM304100810XXX', '【复位方法】：NA\n【处理措施】：\n1查询相应的驾驶舱窗户的检查工卡，进行检查和判断，结合维修提示中的损伤实物示意图，快速判断损伤类型和损伤标准，办理保留。\n2办理保留注意航班运行方面的考虑，及时与 MCC 等相关部门进行沟通。\n【技术文件】：\n1 AMM 561111200001AInspection ofthe Windshields 2AMM561112200001AInspection of theFixedWindows 3 AMM561211200001A Inspection of the Sliding Windows 2TB320561102《空客机队禁止PPG风挡的采购和安装》；3维修提示：《驾驶舱1号和2号风挡的检查》；《A320飞机风挡损伤标准及处理》。\n【航材信息】：（仅供参考\n左一号风挡：STA320182；右一号风挡：STA320282左二号风挡：SPSA320742；右二号风挡：SPSA320842左三号风挡：SPSA320922；右三号风挡：SPSA3201022', '风挡玻璃缺陷类型主要有 电弧Arcing、裂纹Crack、划伤Scratch、材料剥落Chips、分层Delamination、水气侵入Moisture Ingression、外部气动封严风蚀或裂纹External aerodynamic smoother Erosion and Cracking、气泡Bubbles、玻璃模糊Haze。对于玻璃缺陷尤其注意导电条和加热膜产生电弧缺陷因潮气侵\n入，导致导电条老化，从玻璃剥离、龟裂，并在导电条内边缘和加热膜交接处发生电弧。电弧产生的局部过热导致在导电条边缘变色（琥铂色，棕色或黑色）。右侧图示是从厂家获取的1 号风挡典型结构和常见缺陷图示供维修人员识别使用，当发现以上缺陷后需参考\nAMM561100601（1、3 号风挡）和AMM561211601（2 号风挡）确认具体标准；\nb1 号风挡疏水层损伤造成的玻璃变色或光学划伤，此类损伤对风挡结构强度无影响，但可能影响视线，如右图所示。如果发现或机组报告此类缺陷，请确认\n驾驶舱区域（ME）\n图示区', '驾驶舱窗户是叠层结构。其中一层是加热导电涂层。从窗户加热系统来的电流流经导电涂层，导电涂层的电阻产生热并加热窗户 窗户中的电源接线柱和汇流条线夹黏合导电涂层连接到系统电源。窗户1和2有电阻型温度传感器，能将窗户温度反馈 为主传感器，B传感器为备用传感器。窗户加热控制组件仅用一个传感器的信号就能正常工作。如果主传感器失效，自动切换到备用传感器，这样可防止仅因一个传感器失效而须拆卸窗户。 其他窗户不用窗户加热控制组件，且没有传感器。由热电门直接将加热窗户所需的电能输送到窗户 1053窗户加热控制组件 窗户加热控制组件（WHCU）是驾驶舱窗户防冰的一部分，主要功能有：感应驾驶舱窗户的温度、提供电源给窗户加热器、提供“ON”和“OVERHEAT”加热状态指示信号、自检测试、控制输出到窗户的电流、防止玻璃爆裂。飞机上总共装有4台WHCU，分别控制左、右1号窗和左、右2号窗防冰系统。4台WHCU完全相同，可以互换。', '飞机不能在已知或预报的结冰条件下飞行2）C 类保留，允许一个风挡在接线柱处可以有烧蚀点，但要求满足下列条件：其他风挡没有损伤；一解除受影响的风挡加温（拔跳开关AF10L、AF03R）；一视线不受影响；飞机不能在已知或预报的结冰条件下飞行。侧窗滑动窗：参照MEL561002保留放行：1、561002A 聚丙稀窗LUCASACT 提供PN 为 NH，C 类保留：m允许有一个或多个烧灼点存在于汇流条区域，条件是：1相应的点的直径小于10mm且2视线不受严重影响且3解除受影响的风挡加热功能并认为其是失效的。（拔跳开关14（L）、W14（R））；2、561002B 玻璃窗SPS 提供PN 为 SPS和 PPG 提供PN 为 NP，A类保留：m外层有裂纹的情况下可以飞一个航班条件是：1其他侧窗没有损伤且2通过受影响的侧风挡的视线可以被飞行员接受3、561002C 玻璃窗SPS 提供PN 为 SPS和 PPG 提供PN 为', '窗户加热控制组件安装在电子设备舱。两个在E42架，两个在E21架。在E4支架前外侧有一个风挡玻璃传感器电门。风挡玻璃传感器电门只为1号窗户使用。用风挡玻璃传感器电门可以转换主传感器到备用传感器。 WHCU上的自动变压器有多个接头与窗户加热器端口接头连接，以提供不同的电压与窗户加热导电涂层的电阻相匹配。1号窗户可选用5个接头，2号窗户可选用6个接头。更换窗户时，风挡玻璃上刻着一个代码表示新窗户的电阻值。如果窗户不能正常加热，应根据 窗户加热控制组件接线插板在电子设备舱里的窗户加热控制组件后面。能通过前货舱接近板接近。 1054窗户加热控制 10541正常加热 当将窗户加热控制面板上4个加热电门置于“0N”位时，对应的1号和2号窗户共4块玻璃的导电涂层接通电源，始', '图 188 为典型的风挡加温电路图，由加温控制开关、温度传感电阻、控制组件和控制线路组成。控制组件主要是一个电阻电桥、一个放大器和一个继电器。当控制开关接通，线路接通加温电源给风挡窗户加温。当玻璃温度开始增加时，传感电阻的阻值也随之增加，当温度升到设定值时，达到电阻电桥工作范围，控制组件的继电器切断加温电路。当温度下降后，传感电阻阻值下降，电桥不平衡，重新加温。风挡加温就是这样一个循环加温过程。\n风挡加温系统在维护和定期检查时必须注意观察玻璃的分层、碎裂、擦伤、电弧等现象这些现象的产生通常是由于加温系统可能有故障使得玻璃受到损伤。出现这些现象还应重点检查加温系统是否能正常工作。其他的检查要求和注意事项需查看相关机型维修手册。\n1814 发动机进气道防冰系统\n直升机的发动机进气道防冰通常采用电加温和热空气两种防冰方式，另外有的发动机利用其自身滑油系统的热滑油循环流过进气道、整流锥和进气道支柱来防止冰的形成。', '3维修提示《风挡加温面板ON灯不亮》4维修提示《NG对于风挡加温不能停止故障保留的提示》5维修提示《对于新构型WHCU风挡控制模式切换的维修提示》\n【航材信息】：（仅供参考）\nWHCU：8300005604 、8300027904\n风挡加温控制面板：233A3201302、233A3201305\n【维护建议】：\nB7749之后的飞机，正常模式下两个温度传感器交替使用，即每当风挡加温电门重置一次之后系统所使用的温度传感器便转换一次，也就是说但一个传感器失效后，驾驶舱的 OVERHEAT灯将点亮，此时将风挡电门置于OFF位，再置于ON 位及完成了传感器的转换，OVERHEAT灯将熄灭。但是再次开关电门后WHCU任然会选择到故障的传感器，导致OVERHEAT灯再次点亮，所以复位一次电门正常后，不能判断为故障已恢复。\n第 31 章 指示记录系统\n【机型】：B737NG\n【分类】：突发类\n【章节】：31\n【标题】：FDROFF灯亮', '传感器工作逻辑为（以 B737NG 为例）：正常状态下只有正常温度传感器接入电路，当温度低于 37时，计算机控制加温电路接通开始加温；但是当正常温度传感器达到 43时，为防止风挡过热，计算机会让加温电路断开以停止加温。如果加温电路故障未能断开，则风挡温度会继续升高，达到过热断开温度（一般为 60左右）时，正常温度传感器（或者专门的过热传感器）给计算机信号再次断开加温且在驾驶舱触发相应的故障警告，后续温度再低于 37后也不会再接通加温。\n温度传感器位于风挡内部，当传感器故障后无法单独更换，而只能更换整个风挡玻璃。此项工作经常会因为飞机停场时间不足或者航材、工具等原因无法及时完成。此时可以将未接入电路的备用传感器接入电路，如图 1411 所示，并将已经故障的正常传感器从电路中断开，这将确保风挡加温可正常工作且无需立即更换风挡玻璃。\n1414 飞机防冰系统维护注意事项\n1）遵守手册其它一些相关安全规定。', '1813 风挡加温防冰系统\n现代直升机一般都采用较大的风挡窗户，来满足飞行员在飞行和作业中良好视野要求 方便机组成员飞行中观察周边环境。风挡玻璃使用加温防冰系统以防止在寒冷气候条件下 风挡玻璃容易结霜结冰影响飞行员视线。\n现在新型大直升机上都采用电热能防冰除雾，只有一些中小型简单直升机上还使用发动机的高温引气。电加温的加温元件有两种，一种是电阻丝式，细小的加温电阻丝均匀的分布在玻璃内；另一种是导电膜式，将透明的加温导电膜安装在两层玻璃之间。当给电阻丝或者导电膜通电时，玻璃温度上升，即可起到防冰除雾的作用。电阻丝虽然工艺简单，但加温不太均匀，而且电阻丝容易阻碍视线；导电膜加热均匀，玻璃透明度好，但工艺会相对复杂。\n用发动机 P2 引气给风挡玻璃防冰除雾时， P2 气流同周围的空气在文氏管内混合达到所需温度，即通过收敛喷嘴加速的 P2 热气，在文氏管喉部喷出，形成真空度，从而以引射周', '第 56章 窗户和风挡\n【机型】：A320C\n【分类】：突发类\n【章节】：56\n【标题】：风挡损伤\n【故障现象】：冬季南北方温差大，北方天气寒冷使用热的除冰液容易造成风挡的裂纹、碎裂、分层等故障，如果损伤超标更换风挡势必造成航班延误。\n【放行依据】：', 'Possible Causes WINDSHIELDL 3DG1 WINDSHIELDR 3DG2 windshield weather seal ']
99 | 喷防雨液的注意事项 | 小雨大风天不能喷。 | ['在普通玻璃上，水和玻璃之间的接触角约为20。这导致水滴容易留在风挡玻璃上，降低能见度。当把接触角度增加到60以上时，水滴就很难留在风挡玻璃上，而是会被气流吹走或很容易被风挡雨刷刮走。通过使用排雨剂，就可以获得超过80的高接触角。\n排雨剂系统示意图如 1413 所示，在驾驶舱里排雨剂以一定压力储存在排雨剂罐里。当按下头顶面板上相应的控制电门时，在短时间内会打开一个活门，将液体喷到风挡玻璃上。部分飞机还通过连接热引气到排雨剂喷射管路中，用以避免黏性排雨剂堵塞喷口。\n排雨剂只能在大雨环境使用。如果在干的风挡玻璃或者小雨情况使用，带有黏性的排雨剂会覆盖在风挡表面，导致可见度更差。\n虽然在大雨天气下，排雨剂的效果很好，但是因为排雨剂对环境污染影响较大，很多国家和地区已经限制排雨剂的使用。因此大部分飞机已经取消了排雨剂系统或者对此系统做了改装。\n14222 厌水涂层', '小雨大风天不能喷。', '如：除冰防冰液是危险的。穿上防护服，避免将其沾到皮肤或眼睛里；禁止直接对着 APU 或发动机进气道、排气口、管道和皮托管静压口喷射除冰剂；在除冰防冰液聚集之前必须去除残留液，残留液会聚集在飞机气动静止区域，这些残留液会阻碍重要飞行控制系统的移动。这会引起系统损伤、危险的飞行状态；不要在大翼或水平安定面上行走。其表面的冰或雪是危险的，能使维修人员跌倒导致人员受伤或飞机损坏；不要把液体流直接对向飞机表面，要形成一个斜的角度以防损坏飞机表面。不要用高压喷射吹除飞机表面上的冰雪；在涡旋生成器附近的大翼和尾翼表面除冰雪时要小心。如果不细心，会造成涡旋生成器损坏；\n不要在有除冰防冰液的区域起动发动机。除冰防冰液进入发动机压气机会造成压气机失速和发动机喘振；不要直接对着皮托管、静压孔及全温探测管进口喷射除冰防冰液。\n（ 2）加温系统维护测试时，根据工卡拔出跳开关防止不必要的加温对系统部件造成损害。', '冰雪和雨水是导致飞机飞行事故的主要原因之一。在结冰气象条件下飞行的飞机，若无防冰措施，飞机所有迎风面都可能结冰，飞行品质和飞行性能都将受到很大影响，甚至危及飞行安全。结冰不仅会增加飞机重量，还会破坏气动外形，降低操稳性能，传感器的结冰则会导致信号失真和指示失常。雨水会严重影响能见度，从而影响飞行员的目视判断。 防冰排雨系统能有效地保护飞机，防止飞机机翼前缘、发动机整流罩、大气数据探测器、驾驶舱风挡玻璃、排水和排污系统管道等关键部位结冰、防止雨水在风挡玻璃上停留，使飞机在下雨和结冰条件下也能正常运行。飞机防冰排雨系统如图101所示。 飞机机翼前缘和发动机进气整流罩使用气源系统的热空气防冰：大气数据探头和排水排污管道系统使用电加温防冰；驾驶舱风挡玻璃使用电加温防止风挡玻璃结冰、起雾，并能提高风挡玻璃的抗冲击强度。风挡玻璃雨刷系统和防雨剂涂层用于风挡玻璃排雨，为飞行员提供清晰的视野。 102机翼防冰系统 1021工作原理', '（ 3）接近皮托管、引气管、前缘缝翼防冰管和发动机进气道防冰管等部件时，防止烫伤。\n（ 4）起飞前取下皮托管、 AOA 探测器等部件的管套。\n142 飞机排雨系统\n在雨雪天气，为了保证驾驶舱视线不受影响，飞机风挡需要有排雨系统。小型通航低速飞机的风挡玻璃材料为聚丙烯塑料，容易被刮伤，所以这类飞机通常采用风挡打蜡的方式来防止雨水影响视线。大型民航客机速度更高，需要使用较为复杂的排雨系统，通常使用的方法有：风挡雨刷、喷排雨剂和采用厌水涂层也称防水涂层。\n1421 风挡雨刷', '维护防雨剂涂层须要定期清洗风挡玻璃，可用异丙醇和蒸馏水按1：1的比例混合的溶液和软布清洗风挡玻璃。不要使用有摩擦性的清洗垫或清洗物，严禁使用含有氟化物的清洗液。同时应确保风挡玻璃上的雨刷片压力适当，过紧或者不正确的设置都有可能损伤防雨剂涂层 107水和厕所排放管防冰系统 在结冰环境下，若无防冰措施，水和厕所排放管都有可能结冰。结冰将造成管路膨胀变形，导致管路损坏或阻碍正常的系统工作与勤务工作，位于飞机表面的排放口结冰还会损坏飞机结构。 水和厕所排放管防冰系统主要防止以下部位结冰：饮用水系统勤务和供给组件：废水系统排放组件：真空污水系统排放和勤务组件。该系统使用电加热方式。在勤务面板接头、排放口和某些管道上，安装有集成的加热器，可直接为这些部件加热。而在一些未安装集成加热器的部件上，可使用带状加热器、加热毯等附属加热设备，为部件加热防冰。', '位置 防雨风挡玻璃涂层位于右1 和左1驾驶舱窗户外表面。 概况介绍 防雨风挡玻璃涂层是透明胶。涂层排斥水，使水滴成珠并从风挡玻璃上滚落。涂层不会影响风挡玻璃强度和可视性。 防雨风挡玻璃涂层随着使用时间而磨损。磨损依赖于： 刮水器使用刮水路线结构风挡玻璃的维护 当涂层磨损时，不能很好地排斥水。这时可以加一些涂层到风挡玻璃上。无需拆卸风挡玻璃。 培训知识点 维护防水涂层需要定期清洗风挡玻璃。用 50异丙醇、50蒸馏水的溶剂和软布清洗风挡玻璃。 不要用有摩擦性的清洗垫或清洗物。不要用带氟乙烯醚的清洗溶剂。 燃油指示介绍 燃油量指示系统（FQIS） FQIS计量油箱中燃油的重量，通用显示系统（CDS）和加油面板指示燃油量。 燃油指示介绍 燃油指示概况介绍 概述', '当无须使用风挡玻璃雨刷时，机组可将雨刷控制电门旋转到PARK位，此时会使两个雨刷片向外转到窗户底部边缘并停止运动。 需要特别注意的是，在玻璃干燥的情况下，不要操作雨刷，因为这会刮伤风挡玻璃，降低雨刷片的使用寿命，刮去风挡玻璃的防雨剂涂层 1062风挡玻璃防雨剂涂层 风挡玻璃防雨剂涂层能提高大雨环境下的能见度，改善机组视野。风挡玻璃防雨剂涂层位于左右1号风挡玻璃外表面。 风挡玻璃防雨剂涂层是一层透明膜，涂层排斥水，能使风挡玻璃上的水滴聚集成较大的水珠并从风挡玻璃上滚落。涂层不会影响风挡玻璃的强度和透光性。 风挡玻璃防雨剂涂层会随着使用时间的延长而磨损。磨损程度取决于雨刷的使用次数及雨刷在风挡玻璃上压力的大小。当涂层磨损时，不能很好地排斥水。这时可以直接添加一些涂层到风挡玻璃上，无须拆卸风挡玻璃。', '风档雨刷系统的组成如图 1412 所示，飞机雨刷和汽车雨刷工作方式类似。一般在左右机组正前方风挡均有雨刷，每个雨刷由独自的电马达驱动（有少部分飞机会使用液压作动方式驱动雨刷）。电马达驱动雨刷通常会使用转换器将电马达的高速低扭矩转换为低速高扭矩来驱动雨刷，转换器还可以实现左右雨刷同步及停止位的控制。与汽车雨刷控制类似，飞机雨刷电门一般有三个位置：停止、高速和低速，有的飞机还会增加一个 INT 或 TIMER 位置（间歇位，约间隔 7s 刷动一次）。\n测试雨刷时，需要视情在风挡玻璃上洒水，避免干摩损坏玻璃。此外，如果飞机速度过快时（一般在 370kmh 以上）也不能操作雨刷，否则太高的气动力会损坏雨刷。\n1422 排雨剂和厌水涂层\n14221 排雨剂\n研究发现，水滴与玻璃的接触角度会明显影响水是否会停留在玻璃上。', '使用干净不起毛的抹布将肥皂水涂抹至风挡玻璃内表面，并进行擦拭。擦拭干净后，使\n用拧干的麂皮布擦干。\n注意：不要使用干抹布直接擦拭风挡，可能会划伤风挡。\n4 清洁驾驶舱风挡外表面\n1 对于带有厌水涂层的风挡，执行以下步骤：\n使用干净不起毛的抹布将5050 的酒精和水的混合液涂抹至风挡玻璃外表面，并使用干净的湿的麂皮布或者抹布擦干风挡。\n注意：不要使用研磨性清洁剂，或含有氟化物的清洁剂。这些清洁剂会去除厌水层。\n2 对于不带有厌水涂层的风挡，执行以下步骤：\n使用麂皮布或不起毛的抹布将肥皂水涂抹至风挡玻璃外表面，擦拭干净后，使用清水彻底冲洗，并使用干净的湿的麂皮布或者抹布擦干风挡。\n注意：不要使用干抹布直接擦拭风挡，可能会划伤风挡。\n5 填写工卡\n3 收尾\n1 工作收尾：', '2 If the circuit breaker 1DB2 is closed do the steps that follow a Do a check of the nitrogen pressure of the rainrepellent fluid can 1DM If the pointer is in the yellow band replace CAN ASSYRAIN RPLNT FL UID 1DM Ref AMM 304500600001 b If the fault continues 1 Do a check of the fluid gage 2DM of the rainrepellent fluid can 1D M If the REFILL float comes into view replace CAN ASSYRAIN RP LNT FLUID 1DM Ref AMM 304500600001 c If the fault continues 1 Push the F/O RAIN RPLNT pushbutton switch 2DB2 and do a check f or 28VDC at pin A/A of the F/O solenoid valve 3DB2 2 If there is 28VDC do the steps that follow a When you do the functional test of the rain repellent system an d the compressed air does not come out through the F/O spray nozzle Make sure that the ACCESS PLATFORM 4M 13 FT is in position Use a clean TextileLint free Cotton Material Ref 14SB A1 made moist with Non Aqueous CleanerRain Repelle nt System remover', 'Ref AMM 304500600001 c If the fault continues 1 Push the F/O RAIN RPLNT pushbutton switch 2DB2 and do a check f or 28VDC at pin A/A of the F/O solenoid valve 3DB2 2 If there is 28VDC do the steps that follow a When you do the operational test of the rain repellent system and the rain repellent fluid FORALKYL 2050 does not come ou t through the F/O spray nozzle Make sure that the ACCESS PLATFORM 4M 13 FT is in position Use a clean TextileLint free Cotton Material Ref 14SB A1 made moist with Non Aqueous CleanerRain Repelle nt System remover Material Ref 08BFA1 and clean the F/O spray nozzle Make sure that the four holes of the F/O spray nozzle ar e not clogged If one or more of the four holes of the F/O spray nozzle is are clogged use the NEEDLE to remove the contamin ation from the holes If the fault continues Replace the F/O spray nozzle Ref AMM 3045440000 01 and Ref AMM 304544400001', '2 If the circuit breaker 1DB2 is closed do the steps that follow a Do a check of the nitrogen pressure of the rainrepellent fluid can 1DM If the pointer is in the yellow band replace CAN ASSYRAIN RPLNT FL UID 1DM Ref AMM 304500600001 b If the fault continues 1 Do a check of the fluid gage 2DM of the rainrepellent fluid can 1D M If the REFILL float comes into view replace CAN ASSYRAIN RP LNT FLUID 1DM', '两个风挡玻璃雨刷组件分别安装在左1号和右1号驾驶舱窗户上。对应的两个风挡玻璃雨刷驱动组件分别安装在在P，和P，板后的风挡玻璃槛上。通过P，遮光板下方可接近风挡玻璃雨刷驱动组件。 风挡玻璃雨刷驱动组件包括28V直流马达、齿轮箱、输出轴、雨刷臂、雨刷片等部件。雨刷系统由P前顶板上的雨刷控制电门控制，齿轮箱将马达输出的旋转运动转换成雨刷的往复运动。 雨刷压力调节螺母可调整雨刷在风挡玻璃上的压紧程度。雨刷片连接螺母可设置雨刷片和雨刷臂的安装角度。 雨刷控制电门位于P前顶板，是分别是：PARK（停）、INT（间歇）、LOW（低）、和HIGH（高）4挡。控制电门是个电压分配器，给马达电子控制包提供不同的电压信号使雨刷间歇低应雨刷控制电门信号，通 过连接不同的电阻值，可改变直流马达的分压，从而控制马达转速。如果马达温度到达266F（130），马达组件的热电门热电门自动复位', '1号和2号风挡中，导电层靠近风挡玻璃的外层，以防止表面结冰；在3号，4号，5号风挡中，导电层靠近风挡玻璃内层，主要防止玻璃上起雾。风挡加温都是采取电加温的形式。', '3号风挡没有加温', '航空器结构上喷涂防腐剂（ Corrosion Inhibiting Compound， CIC）可起防腐作用，也可以阻止腐蚀进一步漫延（图 1101）。它们能起到排水和在涂层表面上形成防水膜的作用。虽然它不能完全抑制住已产生的腐蚀，但它能起到减慢腐蚀的作用。实践证明，虽然防腐剂不是主要防腐涂层，但它们是防腐系统的一个重要组成部分。把防腐剂应用到新、老飞机上，均取得了明显的防腐效果。将防腐剂涂在涂层受到损伤处，可代替涂层起到防腐作用。但是这只能作为一种临时性措施。在常规防腐系统中，不能用防腐剂代替涂层。在航空器结构维修中，应根据防腐剂层的实际状态，重涂防腐剂。喷涂防腐剂不会降低紧固件的拧紧力矩。\n通常，在航空器结构的下列区域喷涂防腐剂：\n1）操纵面动作时暴露在大气中的结构，例如机翼前缘和后缘翼舱中露出的部分；\n2）可能积水又不易排水的结构部位，例如机身舱底部内表面；\n（ 3）接触腐蚀性液体，易产生腐蚀的结构部位，例如厨房和厕所下面的结构；\n4）于安装的紧固件处；\n5）涂层或密封剂变质区域的所有连接缝处；', '4电镀：电镀就是利用电解原理在某些金属表面上镀上一薄层其它金属或合金的过程，是利用电解作用使金属或其它材料制件的表面附着一层金属膜的工艺从而起到防止金属氧化（如锈蚀），提高金属耐磨性、抗腐蚀性及增进美观等作用。电镀时，镀层金属或其他不溶性材料做阳极，待镀的工件做阴极，镀层金属的阳离子在待镀工件表面被还原形成镀层。为排除其它阳离子的干扰，且使镀层均匀、牢固，需用含镀层金属阳离子的溶液做电镀液，以保持镀层金属阳离子的浓度不变。电镀层比较均匀，一般都较薄，从几个微米到几十微米不等。比如飞机上的钢构件和紧固件，就会有进行表面镀镉或镀锌处理（图 199）。\n5金属喷涂：飞机发动机上一些钢件常采用金属喷涂法在零件表面形成保护层。如利用乙炔火焰将铝烧化，并借助焊嘴喷出的气体，将铝喷涂到零件表面，形成防蚀保护层。这种铝保护层的防蚀机理与镀镉层一样。图 1100 展示了在复合材料夹心面板上的金属铝涂层。\n6喷涂防腐剂', '当空气中含有各种杂质成分时，腐蚀速度能增加 10 30 倍。灰尘对生锈的影响是严重的，因为它吸湿性很强，如含碳的物质，能吸收酸性的含硫气体，加速了腐蚀。有时灰尘本身就具有腐蚀性。在工业污染严重的环境中，常常会遇到这种情况，暴露在大气中的机具，其他部位比淋雨的部位锈蚀得更严重。这是由于淋雨部位上的尘埃与腐蚀电解质，常常被雨水所洗刷冲淡。由此可见，经常擦拭对其减轻腐蚀有一定作用。\n金属的防护，在一般情况下常常采用保护性覆盖层。这种保护性覆盖层，可以是一种较为耐腐蚀的金属层如铬层，或者是阳极性覆盖层如镀锌铁皮，锌受到阳极腐蚀，而钢铁则得到阴极保护，或者是某种有机涂层如漆层或无机涂层如搪瓷。\n大面积的防腐保护，一般采用涂漆。漆涂层除能起到通常所认为的隔离水和氧对金属表', '喷漆车间要保持洁净。地板封好，防止起灰。干漆和喷雾易燃，所以灭火瓶须在位。所有灯光应防爆。在喷漆时，采用合适的工作平台。\n喷漆所用材料是易燃的，在处置、储存、使用油漆时应遵守有关操作规定。\n4腐蚀防护材料\n在机身下部、起落架舱等极易遭受腐蚀的地方，应加额外耐腐蚀材料。如 LPS3、 ASTROLAN 和 FLIGHTGUARD 等。这些是汽油基材料，溶剂溶解后，喷到结构上，形成排斥水的厚膜。\n小的地方可以使用 AEROSOL 罐装的（预增压的手喷漆罐），也可以使用桶装进行大面积喷涂。通常防腐材料进行周期性喷涂。\n5健康注意事项\n在喷漆车间的注意事项：\n1）良好通风； 2）裸露皮肤涂隔离防护霜； 3）高蒸汽密度地方戴口罩； 4）喷聚亚氨脂时戴防毒面具； 5）避免油漆溅到身体和眼睛里； 6）使用脱漆剂时戴橡胶手套。\n16 机身线性检查', '不同类型或规格的液压油不能混用。使用错误的液压油可能会引起密封部件、胶管和其它非金属部分迅速损坏，使系统无法工作。如果加错油液后应立即排放油液，冲洗整个系统，并根据制造厂家规定及时更换可能损坏的部件。\n（ 2）保持油液必要的清洁度\n为保持油液的清洁，必须做到以下几点：首先，系统必须加装油滤，更换液压油时，要彻底清洗系统，加入的新液压油必须过滤。其次，维护人员在维护液压系统时，必须严格按照规定操作，避免污染系统。\n3）防止系统进入空气\n由于液压油中混入空气会导致液压油可压缩性显著增加，因此要保证液压系统完全密封（特别是液压泵吸油管路），以防止吸入空气。在进行相关维护工作后应对液压系统进行排气，确保系统中的空气得以排除。另外，还要保证油箱油量在规定范围内，防止油泵因油箱内油量过低而吸入空气。\n2其它系统和飞机结构的防护\n在维护液压系统时应避免液压油污染其他系统和飞机结构，尤其是轮胎、胶管等非金属结构和飞机表面的油漆涂层。在维护时，一旦发生油液溅出的情况应立即用干净的抹布擦净，并用肥皂水和热水彻底冲洗。\n3维护人员的防护', '1 确保刹车衬套9已安装在轮轴上。2 确保轮轴保护器，SPL1876已安装在轮轴上。\n警告：只允许在刹车和衬套表面涂一薄层油脂。刹车轮轴套管之间不得涂油脂。如果涂过多油脂，刹车温度升高后可能导致起火。', '2 If the fuel starts to transfer go to step', '名称：刮雪板用途：大雪天气用于飞机机头、风挡和雷达罩区域浮雪的清除。\n名称：飞机放水车用途：冬季用于飞机饮用水排放工作。\n名称：波音放水管用途：执行波音飞机冬季饮用水排放工作时，用于连接饮用水和厕所清水系统的排放口，避免水流到机腹下部和前起落架区域后结冰，进而对飞行安全产生影响。\n名称：空客放水管用途：冬季执行空客饮用水水排放工作时，用于连接尾部放水口，防止水溅出至加水盖板和锁扣导致结冰，进而盖板无法关闭。\n名称：便携式喷热水枪\n用途：冬季加水管路结冰情况下，使用此设备将热水输送到加水管结冰的部位，快速融化冰。此设备便携，操作简单，不用拆卸接近盖板即可供热水到结冰部位。', 'RAIN WSHLD WIPER LEFT']
100 | 如何检查水箱是否全满 | 水箱中有一个带磁铁的浮子，水量的多少决定浮子的高低。浮子到一定高度作动一个开关。如果所有灯都亮，则表示水箱已经满了。 | ['水箱为复合材料结构，内部有模压热塑材料衬里。水位传感器是一个铜网状电容型传感器，安装在水箱内部，被永久地焊接在水箱的内衬里和复合材料结构之间，是水箱结构的一部分。当水箱内水位改变时，水位传感器的电容会随之改变。水量传感器安装在水箱右侧下部的框架结构上，它使用来自水位传感器的信号计算水位，将水位传感器的电容信号转换为100V的直流输出电压，输出电压与水箱内水量成比例。水箱水位由服务员面板上的水位指示器显示，服务员面板上的饮用水组件感受水量传感器的输出电压，然后将电压转换为数字信号并用来控制水量指示器的显示，水量指示器上的LED分段显示屏给出一个连续的水量指示，以满水量的百分比来显示水量，从E（空）到F（满）分为8格，每格为18水箱容量。 1144水箱增压系统', '水箱中有一个带磁铁的浮子，水量的多少决定浮子的高低。浮子到一定高度作动一个开关。如果所有灯都亮，则表示水箱已经满了。', '1 Do a visual check of the quantity shown on the mechanical indicator of the Blue re servoir', '位TESTSENSORS），LCM启动包括完全系统BIT检测的供电程序。在DOWN位（TESTLAMPS）将执行LED 检测。如果检测电门被按压超过10秒， 水污水污水箱水量指示系统逻辑控制组件 两个点水位传感器为水位电门。当污水箱内水位超过一个点水位传感器面的50时，该点水位传感器向LCM发送一个水箱已满信号。当两个点水位传感器都向LCM发送水箱已满信号时，LCM停止马桶的工作。 系统自检 当系统电源接通时，LCM执行上电自检。上电自检确保下列部件工作正常 点水位传感器连续水位传感器一 LCM 在LCM停止马桶工作之前在点水位传感器数据上应用20秒时间延迟。这一延迟可确保有稳定的污水箱已满信号并防止由于飞机机动或颠簸引起的临时性水箱已满信号的影响。 在上电自检过程中，LED 瞬时闪亮，然后点亮3秒钟。如果所有部件通过自检，所有 LED 熄灭。如果有部件未通过自检，则相应的LED 以 2Hz 频率闪亮。LCM 的自检结果由 TANK FULL LED 报告。', '当污水箱水位低于点水位传感器时，点水位传感器向LCM发送水箱未满信号。 水污水污水箱水量指示系统点水位传感器 在服务员面板上的CLEANCHECKSENSOR（清洁检查传感器）指示灯点亮在传感器上的污物超过38英寸 传感器积垢信号持续直到下列条件之一发生： 污物不再在点水位传感器表面上水箱内污水位超过传感器 如果清洗后传感器J1和传感器J2指示灯持续闪亮，可能必须拆卸并清洗该传感器。 告诫：极端小心来防止损坏点水位传感器表面。划伤或损伤将导致点水位传感器故障。 使用软毛刷和肥皂来清洁点水位传感器表面。 水污水污水箱水量指示系统点水位传感器 水污水污水箱水量指示系统连续水位传感器 功能描述 连续水位传感器测量污水箱内污物水位。 传感器组件测量污水箱底部的水压（水头）。远程膜盒测量污水箱内空气压力。压力经过充油毛细管传送传感器组件。传感器组件计算在污水箱内空气压力和排放管内液体压力之间的差值。传感器使用该差值计算污水箱内污水水位。输出信号送到LCM。 位置', '英寸（95毫米），点水位传感器发送水箱已满信号到LCM。 位置 在后货舱内有两个点水位传感器。拆下污水箱接近面板可接近点水位传感器。点水位传感器在污水箱的内侧中央。 当接收到来自LCM的系统自检输入信号时，点水位传感器开始自检。如果点水位传感器通过自检，一个0OV直流信号送向LCM。如果点水位传感器未通过自检，一个183Hz信号送向LCM。 具体描述 点水位传感器是一个电容型传感器。它有一个传感器面和电气接头。 培训知识点 点水位传感器通过电容的变化来感受污水箱中水位的变化。为使点水位传感器能精确感受污水箱水位变化污水箱必须接地到飞机结构。 功能描述 LCM向点水位传感器提供15V传感器。点水位传感器向LCM提供下列信号： 当一个点水位传感器被污染时，一个传感器机构信号到达LCM传感器机构信号引起下列指示： 水箱未满（OV直流）水箱已满（15V直流）传感器积垢（183Hz）自检结果。 LCM 上相应的传感器 J1 和传感器 J2 指示灯闪亮', '1 Do this task FQIS Fault Message 1 OR MORE TANK UNIT OPEN', 'is closed do this task Tank 2 AFT Pump LOW PRESSURE Light is ON', '（2）油箱目视检查法\n每次进入油箱进行维护，都是目视检查油箱是否发生微生物腐蚀的机会。此时，仔细检查容易出现污染的燃油箱底部区域，如果发现存在固形物，不论什么颜色，都意味着油箱已经发生了微生物污染，如图 514 所示。\n2油箱渗漏检查\n油箱在飞机飞行中要承受多种载荷，材料会变形和相对蠕动，紧固件会因变形而松动，密封材料也会因为附着面的变形，蠕动而剥离，老化变质最终失效。结构材料因受力而产生裂纹或因腐蚀而损坏时，就会发生燃油渗漏，如图 515 所示。渗漏是燃油箱的基本故障之一。\n在日常检查中发现燃油外部渗漏点之后，还必须找到内部的渗漏点。燃油通常都是沿着紧固件与其孔之间的缝隙渗出，或者是沿着零件之间的间隙渗出，外部渗漏点和内部渗漏点可能不在一个地点。渗漏检查一般采用目视检查，检查中可以利用颜色、荧光、气泡、氦气等方法使渗漏点更加明显、准确。\n（1）气压发泡法', '气压发泡检查法操作容易，是检查油箱渗漏的推荐方法。在油箱渗漏区域对应的油箱内部涂上发泡剂（肥皂水），一个维护人员在外面使用带喷嘴的气源向渗漏区域喷射，另一个维护人员在油箱内寻找起泡区域，从而找到渗漏点，如图 516 所示。\n（2）染色剂法\n染色剂法是使用掺有染色剂的油替代发泡剂，把染色剂涂在油箱渗漏区域，然后把油箱抽真空。等待一定的时间，进入油箱内，检查内漏点。如果在染色剂内掺入荧光剂，就更便于在黑暗中找到渗漏点。\n（3）氦气法\n氦气法和吹气法的原理，操作相似，在吹气法的基础上，氦气法探测的灵敏度更高。氦气法的测漏原理是：在外漏点处，用压力罩形成一个压力空间，把氦气充入压力罩。在压力作用下，氦气能沿着渗漏通道进入到燃油箱，在燃油箱内，通过探测氦气浓度，就可以确定内渗漏点的位置，如图 517 所示。', '1 Compare the quantity shown on the Attendant Panel Water Quantity Indicator and the one shown on the Potable Water Service Panel Gage a If the Attendant Panel Water Quantity Indicator does not show that the tank is full and the Service Panel Gage shows that the tank is full do the steps that follow2 If the Water Quantity Indicator does not read full do the steps that follow3 Disconnect the applicable airplane connector from the Receptacle J16 at the Attendants Panel WDM 3841114 Do a check for 10V DC between pins 1 and 2 of the applicable airplane connector a If you find 10V DC replace the Attendant Panel Water Quantity Indicator These are the Tasks Attendants Panel Water Quantity Indicator Removal AMM TASK 381402000801', '1 Do this check of the fill/overflow valve at the potable water tank a Do this task Aft Cargo Compartment Aft Bulkhead Liner Removal AMM TASK 255219000801 b Pull the handle for the fill/overflow valve at the service panel c Look at the fill/overflow valve to see if it is open d If the fill/overflow valve is not open then do these steps 1 Look at the control cable for the fill/overflow valve to see if it is connected 2 If the control cable is not connected then do these stepsECCN9E991BOEINGPROPRIETARYSeetitlepage fordetailsOct15/2024D633A103SHZOct15/2024SHZALLEFFECTIVITYFAULTISOLATIONMANUAL737600/700/800/900a Replace the control cable for the fill/overflow valve These are the tasks Fill/Overflow Valve Control Cable Removal AMM TASK 381103000802 Fill/Overflow Valve Control Cable Installation AMM TASK 381103400802 b Do this task Potable Water Tank', '1 Do a visual check of the quantity shown on the mechanical indicator of the Blue re servoir\n2 If the quantity shown is less than 18 l 04755 USgal a Replace the QUANTITY INDICATOR TRANSMITTER Ref AMM 291241000 002 and Ref AMM 291241400002 ', '28V 直流地面勤务汇流条向水量指示系统提供电源。 显示 系统自检 连续水位传感器向逻辑控制组件（LCM）发送污水水位数据。LCM发送污水水位信号到污水系统组件。污水系统组件含有控制哪个LED点亮的逻辑。污水量指示器以18水箱为间隔显示污水水位，当污水量指示系统有电时，E（空）LED会点亮。 当系统电源接通时，LCM执行上电自检。上电自检确保下列部件工作正常 点水位传感器连续水位传感器一 LCM 当两个点水位传感器向LCM发送水箱已满信号时，LCM执行下列步骤： 当执行下列步骤之一时，可随时执行上电自检： 停止马桶工作发送水箱已满信号到污水系统组件 按压污水系统组件上的LAVSINOP检测电门将LCM上的检测电门置于 TEST SENSOR 位。 水箱已满信号引起LAVS INOP 指示灯点亮。 当LCM完成上电自检之后，它启动一个连续监控循环。监控循环确定点水位传感器和LCM是有作用的。在监控循环中，连续水位传感器不执行检测。', '注意：在执行自动零校准程序前，确保将污水箱全部排空。如果未将水箱完全排空，污水量指示将出现误差。 除非特别注明，闪亮频率为 2Hz。 自动零校准 当下列条件发生时，必须执行自动零校准： 水污水污水箱水量指示系统 逻辑控制组件注意：两个点水位传感器接头是相同的。确保将点水位传感器接头连接到 LCM 的正确插座内。 水污水污水箱水量指示系统逻辑控制组件 水污水污水箱水量指示系统污水量指示器 传感器不一致发生于一个点水位传感器发送水箱已满信号或积垢信号。 目的 污水量指示器显示污水箱内污水水位。 当两个点水位传感器都发送水箱已满信号时，LAVSINOP指示灯点亮。 位置 污水量指示器是在后服务台上的服务员面板的一部分。 当按压LAVSINOP检测电门时，可进行系统自检。如果所有部件都通过系统自检，污水量指示器显示水箱已满并且CLEANCHECKSENSOR 指示灯熄灭。 具体描述 污水量指示器是污水系统组件的一部分。污水系统组件有下列部件： 培训知识点', '污水箱水量指示系统测量并显示污水箱内污水量：当污水箱已满时，停止马桶工作：当厕所因为污水箱已满而停止工作时给出指示：当传感器脏时给出指示。污水箱水量指示系统包括以下部件：污水箱点水位传感器、污水箱连续水位传感器、逻辑控制组件（LCM）和污水量指示器。其中污水箱点水位传感器、污水箱连续水位传感器和LCM都安装在污水箱上（见图1137）。污水量指示位于后服务员面板上（见图1139）。 点水位传感器是一个电容型传感器，点水位传感器通过电容的变化来感受污水箱中水位的变化。当污水箱已满时，点水位传感器向LCM提供信号。点水位传感器可识别点水位传感器上粘有污物和水箱已满的区别。当粘在点水位传感器上的污物超过18in（32mm）时，点水位传感器向LCM发送传感器被污染的信号。如果粘在点水位传感器上的污物超过38in（95mm），点水位传感器发送水箱已满信号到LCM。', '污水量指示器是后乘务员面板的一部分，包含污水量指示器、清洁检查传感器指示灯、厕所不工作指示灯和检测电门。污水量指示器使用LED分段显示屏显示污水量，从E（空）到F（满）以18水箱容量为增量显示污水量。当污水箱水位为3in（76cm）或大大低于水箱满水位时，只要下列条件之一存在时，清洁检查传感器指示灯点亮：一个点水位传感器脏；一个点水位传感器未通过系统自检：两个传感器的信号不一致。当两个点水位传感器都发送水箱已满信号时，厕所不工作指示灯点亮。当按压厕所不工作测试电门时，污水箱水量指示系统进行系统自检，如果所有部件都通过系统自检，污水量指示器显示水箱已满并且清洁检查传感器指示灯熄灭。 115灯光 灯光系统提供飞机内部、外部的照明，警告信息和飞机的识别。灯光系统由驾驶舱灯光、客舱灯光、货舱和勤务舱照明 1151驾驶舱灯光', 'CLEANCHECKSENSOR指示灯显示点水位传感器有故障。当污水箱水位为3英寸（76cm）或低于污水箱满水位时，CLEANCHECKSENSOR指示灯被禁止且不能点亮。CLEANCHECKSENSOR指示灯被禁止来防止当颠簸或飞机机动引起的飞溅导致指示灯点亮。禁止CLEANCHECKSENSOR指示灯的信号来自连续水位传感器并经过逻辑控制组件。 污水量指示器CLEANCHECKSENSOR（清洁检查传感器）指示灯LAVSINOP（厕所不工作）指示灯和检测电门。 工作 污水量指示器使用LED 分段显示屏显示污水量。LED 分段显示屏以18水箱容量为增量从E（空）到F（满）显示污水量。 当污水箱水位为3英寸（76厘米）或大大低于水箱满水位且下列条件之一存在时，CLEANCHECKSENSOR指示灯点亮： 一个点水位传感器积垢 脏一个点水位传感器未通过系统自检存在传感器不一致信号 水污水污水箱水量指示系统逻辑控制组件 水污水污水箱水量指示系统功能描述 存在传感器不一致信号。 电源 传感器不一致发生于一个点水位传感器发送水箱已满信号，而另一个点水位传感器发送水箱未满信号或积垢信号。', '气压缩机的工作；当水箱内气压下降到30psi时，压力限制电门闭合电路，空气压缩机再次起动工作。水箱增压管路上有一个释压阀，用来防止水箱超压，当水箱内压力过高时，释压阀打开释放过高的气压，当气压降低到规定要求，释压阀关闭。 如图1133所示，水箱增压部件都位于后货舱内。气源设备组件位于后货舱天花板上面，须拆下天花板才可以接近，气源设备组件包含下列部件：进气管气滤、压力调节器、单向阀（两个）和释压阀。进气管气滤是一个1020um的纸制滤芯，用于去除气源供应管道内的污染物。压力调节器控制从气源系统进人水箱的空气压力，将压缩空气的压力保持在35psi以下。单向阀用来防止水箱内空气压力损失并确保水不会流向水箱增压系统，共有两个单向阀，在空气压缩机供气管路上和气源系统供气管路上各安装有一个单向阀。释压阀用于防止水箱压力管路内出现超压的情况，如果供气管内的气压上升到60psi，释压阀打开，当气压降至55psi，释压阀关闭。', '水箱增压系统使用来自气源系统或空气压缩机的增压空气为水箱增压。如图1132所示，当飞机气源系统工作时，由气源系统向水箱提供增压空气，经过进气管气滤清洁气管内的空气，然后由压力调节器调节供气管内气压最大为35psi，最后经单向阀给水箱进行增压。如果气源系统不工作，并且水箱上部的压力限制电门探测到水箱内压力低于30psi，水勤务面板接近门关闭，同时飞机115V1号交流主汇流条有电时，由空气压缩机向水箱提供增压空气。空气压缩机从货舱顶板上的消声器获得空气，空气经进口气滤清洁后进人压缩机增压，然后经单向阀进入水箱。当水箱内气压上升到40psi时，压力限制电门断开电路并停止空', 'AMM TASK 381403400801 3 Read the water quantity at the water service panel gage 4 If the water service panel gage shows the correct water quantity you corrected the fault 5 If the water service panel gage does not show the correct quantity continue the procedure2 If the water service panel gage does not show full do these stepsWDM 384111 a Disconnect the water quantity gage connector at the water service panel b Disconnect the D192 connector at the water quantity transmitter c Do a check of the wires between the D192 connector pin 1 and the water quantity gage connector pin 1 If the check is bad repair the wire d Do a check of the wires between D192 connector pin 2 and the water quantity gage connector pin 2 If the check is bad repair the wire e Connect the D192 connector to the water quantity transmitter f Connect the water quantity gauge connector to the water service panel gage g Read the water quantity at the service panel h If the water quantity is satisfactory you corrected the fault', '11 The center tank pumps are shown correct do step\n12', '2 是指无须立即修理，但应经常检查以确保湿区没有扩大，并在下一次定检中做必要的修理。\n3 是指立即修理以达到1或2的最低标准\n4 是指立即修理，不允许渗漏。\n5 是指如果在吊架余油管处发现燃油，找到渗漏点。用这张表格评估渗漏，修理渗漏达到表格给出的标准\n2检查渗漏的方法有以下3大类：\na滑石粉法（Talcum Powder）：使用滑石粉检查，适用于燃油箱外部蒙皮明显渗漏，检查渗漏面积大小。具体步骤：清洁蒙皮表盘，把滑石粉用刷子均匀铺在蒙皮表面，观察滑石粉颜色变化，确定渗漏等级是否可以放行。\nb后面吹气法（Backblowing Procedure）：适用于找出具体的内部渗漏点。具体步骤：\n1把相应燃油箱放空。\n2两个工作者配合，一个在外面吹气，另外一个带上防爆手电、不带腐蚀性的泡沫、笔进到燃油箱里，找渗漏点。\n3燃油箱内的工作者使用大量的泡沫涂在渗漏区域上，要求是在外部发现渗漏点的地方对应的3英尺的区域内。', '每个油箱一个，在油箱加满油的时候自动关闭加油活门，防止油箱加油过满', 'Conditional Inspection AMM TASK 055148211801', '1 Do a check of the level of the water in the water tanks a If the water tanks is not full then do these steps 1 Do this task Potable Water Tank Fill AMM TASK 121401600802 2 Read the water quantity at the water service panel 3 If the water quantity is satisfactory you corrected the fault 4 If the water service panel gage does not show the correct water quantity continue the procedure\n1 Open and close the applicable circuit breaker CAPT Electrical System Panel P183 Row Col Number Name F 13 C00104 LAVATORY WATER HEATER A F 14 C01073 LAVATORY WATER HEATER D F 15 C01096 LAVATORY WATER HEATER E2 Put the Water Heater Power Switch to ON a The Power Indicator Light is ON then there was an intermittent problem b The Power Indicator Light is OFF then do Fault Isolation Procedure below', '当移动或更换连续水位传感器时 当移动或更换污水箱时 四个红色 LED 显示系统状态。系统状态每 250 毫秒更新一次。 使用LCM执行自动零校准。自动零校准为连续水位传感器上的远程膜盒和传感器组件之间的误差而校准LCM。 1LED状态熄灭点亮闪亮SENSORRJ1水箱未满水箱已满或传感器断开传感器积垢或传感器未通过自检SENSORRJ2水箱未满水箱已满或传感器断开传感器积垢或传感器未通过自检SENSORRJ3水箱未满水箱过满传感器未通过自检TANK FULL水箱未满FCU被供电水箱满，FCU断电2Hz闪亮：LCM未通过自检。8Hz 闪亮：致命错误 为执行自动零校准，必须确保污水箱被完全排空，并且必须断开点水位传感器。然后将检测电门置于TESTLAMPS位超过10秒。 下列指示灯将熄灭3 秒钟以显示检测完成： SENSOR J1一 SENSOR J2一 SENSOR J3一 TANK FULL POWER ON 指示灯会一直点亮。 培训知识点', '789 pf14SHZ 002 009699 706 801825 827847 850852 855859 865 866 871874 876899 901999FULL 40 / 40 GAL OR 60 / 60 GAL04500 900 pf15Table 201 GRAPHITE POTABLE WATER TANK WITH PETG LINER ContinuedTable 202 FIBERGLASS POTABLE WATER TANK WITH ABS LINERd If the Capacitance Output of the Water Level Sensor does not agree with the tables above then replace the Potable Water Tank These are the tasks Water Tank Removal AMM TASK 381101000801 Water Tank Installation AMM TASK 381101400801 1 Do the Repair Confirmation at the end of this task e Replace the Water Quantity Transmitter These are the tasks Water Quantity Transmitter Removal AMM TASK 381401000801 Water Quantity Transmitter Installation AMM TASK 381401400801 1 Do the Repair Confirmation at the end of this task', '污水箱水量指示系统测量并显示污水箱内污水量。 概述 以下是在污水箱水量指示系统中的部件 污水箱点水位传感器（2）污水箱连续水位传感器逻辑控制组件（LCM）污水量指示器。 污水箱水量指示系统执行下列功能： 监控并显示污水箱内污水水位当污水箱已满时，停止马桶工作当厕所因为污水箱已满而停止工作时给出指示当传感器脏时给出指示BITE。 缩略语 ac一交流 BIT一自检 C二摄氏 dc一直流 污水箱安装 水污水污水箱水量指示系统介绍 水污水一污水箱水量指示系统一点水位传感器此页空白 水污水污水箱水量指示系统点水位传感器 且的 当污水箱水位覆盖点水位传感器表面的50时，该点水位传感器向LCM发送水箱已满信号。 当污水箱已满时，点水位传感器逻辑控制组件（LCM）提供一个信号。 点水位传感器可识别污物积聚在点水位传感器上和水箱已满的区别。当积聚物超过18英寸（32毫米）时，点水位传感器向LCM发送传感器积垢信号。如果积聚物超过38', '为保证蓄压器的正常工作，其初始充气压力需大于其下游任何工作元件所需压力，否则将导致有部分油液因无法排出而不能参与工作，蓄压器可用油液量变少。初始充气压力也不能过高，过高会导致蓄压器内存储的油液量变少，导致可用油液量随之下降。因此，液压系统蓄压器设计初始充气压力一般在系统工作压力的一半左右，如图 98 中曲线所示（假定工作过程中气体的温度不变，即等温过程，气体压力与其体积成反比）。\n2蓄压器初始充气压力检查\n根据读数时所用压力表不同，蓄压器初始充气压力的检查方法有两种：\n（1）压力表装在主供压管道上\n在液压泵不工作（发动机停车）时，缓慢操作用压系统，将蓄压器内的油液逐渐放出，\n压力表所指示的压力逐渐下降，如果压力降低到某个数值 P 0 后，压力表指针突然掉到零，则这个压力值（ P 0）就是蓄压器的初始充气压力。\n（2）压力表装在蓄压器充气端']
101 | 氧气系统包括那几部分 | 两部分：高压气体式的机组氧气系统和化学发生式的旅客氧气系统 | ['第8章氧气系统 81氧气系统概述 氧气系统可以在飞机座舱失压、应急或急救时向飞行机组、乘务员和乘客提供氧气。 飞机氧气系统主要包括：机组氧气系统、乘客氧气系统和便携氧气设备，如图81所示 飞行机组氧气系统独立于其他系统而工作。机组氧气系统采用气态氧气，属于高压气体系统。高压氧气储存在位于电子电气（EE）设备舱内的高压氧气瓶中，通过一根供氧总管通到机组氧气面罩内，如图82 所示。 气发垂客氧气系统使用化学氧气发生气。发生器安装于垂客服务组件（PU）中气每个化学氧 82机组氧气系统 机组氧气系统用于向飞行机组提供低压氧气。高压氧气瓶内的高压氧气，经减压可输送到机长、副驾驶和观察员的氧气面罩。有些型号的飞机上装有第二观察员氧气面罩，如图83所示。机组氧气系统的主要工作部件位于电子电气设备舱，机组氧气压力指示器、氧气面罩等部件位于驾驶舱。 821机组氧气系统组成 机组氧气系统与其他氧气系统独立，它是高压气体系统。机组氧气瓶位于电子电气设备舱，通过一根供氧总管通到机组氧气面罩内', '631 座舱环境控制系统\n承担着为机上人员提供舒适空气环境的任务。环控系统通过控制机舱内空气的温度、湿度、流速、压力等参数，向机组人员和乘客提供足够舒适的生存和工作环境。它包括三个大部分：氧气系统、座舱增压系统和空调系统。\n6311 氧气系统\n现代民航飞机的氧气系统用于在紧急情况下救生使用，在座舱释压、有烟雾或出现毒气时，氧气系统为乘客和机组提供足够的呼吸用氧气。\n氧气系统由氧源、管路和面罩几部分组成。目前绝大多数客机有两套独立的氧气系统，一套给旅客使用，一套给飞行机组使用，如图 619 所示。\n6312 座舱增压系统\n高空的低气压会使人产生减压症状，因而在高空飞行时座舱和驾驶舱的气压要保持在一定的范围。喷气飞机出现后，为了快速、安全地运送大量旅客，必需长时间在 8000 米以上高空飞行，因此就需要把整个座舱的压力保持在适当范围，使座舱增压。增压的座舱要有一定的密封性能，以保证舱内压力。\n6313 空调系统', '两部分：高压气体式的机组氧气系统和化学发生式的旅客氧气系统', '当污水箱水位为3英寸（76cm）或大大低于水箱已满水位且下列条件发生时，CLEANCHECKSENSOR 指示灯点亮： 一个点水位传感器积垢 脏一个点水位传感器未通过上电自检或连续监控检测 氧气一介绍 本页空白 氧气一介绍 LSU pnl FCU VAU PSU Press rly SCF 盟洗间服务组件面板麵流量控制组件电压平均组件乘客服务组件乘客继电器标准立方英尺 且的 氧气系统给机组、乘务员和乘客提供氧气。在下列情况下可以使用氧气： 如果飞机失压，维持呼吸用氧应急急救 概况介绍 飞行机组气氧气系统独立于其他系统工作。属于高压气体系统。高压氧气储存在位于EE舱内的氧气瓶中。总管给机组氧气面罩供氧。 乘客氧气系统使用化学氧气发生器。发生器在乘客服务组件（PSU）中。每个化学氧气发生器是独立的，且只其面罩供氧。面罩用软管连接在化学氧气发生器上。 缩略语 EE C二摄氏度备舱一电子设备舱 FO一华氏温度 oxy氧气 pas二服务站 S 3 舱门一舱门警告系统一介绍', '如图84所示，机组氧气系统的主要组成部件包括：高压氧气瓶、关断阀、氧气瓶压力表、压力传感器、减压调节器（减压阀）、氧气面罩和调节器、氧气系统压力指示器（位于驾驶舱P，后板）等。氧气瓶压力表用于指示氧气瓶内压力，也可指示氧气瓶内氧气的量，不管氧气瓶关断阀的位置如何。氧气瓶关断阀用于打开或关闭氧气瓶供氧，它在正常情况下是打开的。当要拆开氧气系统进行维护时首先要将关断阀关闭 压力传感器将感受的压力信号输送到驾驶舱氧气压力指示器（见图84）。 氧气瓶接头组件内有释压保险片（易碎片），当氧气瓶内压力达到2600psi，此保险片破裂，氧气瓶内的压力释放到机外，以保护氧气瓶。在机外排放口有绿色的氧气瓶释压指示片（或称吹除片），如果此绿色指示片被吹除，则说明氧气瓶已超压释压。氧气瓶的超压排放功能与氧气瓶关断阀的位置无关。', '机组氧气系统的使用和维护 有不同的氧气瓶规格，确保使用相同规格的氧气瓶进行更换。氧气瓶必须安装在支撑架上。保持氧气瓶和部件的清洁，避免油脂、滑油或其他污染物。只能使用批准的清洁，安装和测试材料。在断开氧气瓶接头前，要放出机组面罩供氧管的压力。当增压时，不要拧动管路接头。不要过度拧紧氧气瓶关断阀或氧气瓶接头。当氧气瓶压力太低而不能满足使用要求时，应进行更换，有些型号飞机上带有远距灌充面板，可进行氧气瓶灌充。”维护氧气系统要特别注意保持清洁。氧气系统维护人员应该了解在氧气系统勤务时所要使用的特殊材料和特殊程序。 保持氧气系统干燥和清洁。使用批准的清洁材料。 警告：不允许滑油、油脂或其他易燃物品接触、润滑氧气系统部件。这些物品曝露在高压氧气中时，可能着火或导致爆炸。着火或爆炸会引起人员伤害和设备损伤。 83乘客氧气系统', '通过打开或关闭配平空气的气路，区域温度控制对驾驶舱、前客舱和后客舱3个区域进行单独的温度控制和压力调节。温度控制系统计算空调组件出口的温度，以满足驾驶舱和混气总管的需求：同时也计算出每个温度控制区域所需的加热量。来自于气源系统的气体通过配平气路对各温度控制区域加温。由配平气体压力调节和关断阀开关或保持配平气体的流 （4）再循环 50的客舱空调气通过再循环系统进行再循环利用，减少了从气源系统的引气量。再循环系统主要部件包括再循环风扇和气滤。 （5）空气分配 空气分配系统将来自于空调组件或地面空调车的空调气输送给驾驶舱和客舱，主要的组成部件包含：地面空调接头、混气总管和分配管道 712系统的组成 空调系统可划分为6大子系统，分别是：冷却系统、分配系统、设备冷却系统、温度控制系统、加温系统和增压系统，如图72所示 如图73和图74所示，飞行员可以通过位于驾驶舱P顶板上的空调引气控制面板、客舱温度面板、设备冷却面板和座舱压力控制组件控制空调系统；也可以通过位于电子电器设备舱里的组件区域温度控制', '向机上提供电源和气源', '甚高频系统的主要部件包括：RCP面板、甚高频收发机、REU和甚高频天线。而内话系统包括了REU，ACP面板以及PTT电门（驾驶盘、ACP面板、P7板），还包括钓竿耳机、手持麦克风、氧气面罩以及驾驶舱扬声器。而REU是两个系统的核心部件', '冲压空气系统控制流人主、次热交换器的气流。 冲压空气系统的主要组成部件包括：组件区域温度控制器、冲压空气作动器、冲压空气温度传感器、冲压空气进口折流门、冲压空气进口调节板、冲压空气管道 空调附件组件（ACAU）继电器控制供给组件区域温度控制器和冲压空气作动器的电源。左和右冲压空气系统具有独立的控制电路 冲压空气系统具有3种控制模式，分别是：地面、飞行（襟翼没有收上）和飞行（襟翼收上。 （9）空气循环机 空气流过空气循环机（ACM），在涡轮部分迅速膨胀降温，如图716所示。 空气循环机安装在空调舱，左、右空调组件中各有一个。空气循环机是一种高速转动的组件，有3个部分并用同一个轴连在一起，分别是涡轮、压缩机和风扇叶轮。采用空气轴承支承，减少空气循环机在高速转动时产生的摩擦力。 （10）次级热交换器和副集气扩压器', '乘客氧气系统采用化学氧气发生器，为乘客和客舱机组人员在紧急情况下提供氧气。化学发生器在乘客服务组件（PSU）、卫生间服务组件（LSU）和乘务员服务组件（ASU）内。每个发生器都是独立的，仅给相连接的面罩供氧。 乘客氧气系统由P、板上的氧气面板上的电门人工控制。在紧急情况下，也可自动接通氧气发生器的供氧时间大约是12min。 乘客氧气发生器、面罩、引爆销机构和展开门锁作动器都在服务组件中（见图812）。带有保护盖的乘客氧气控制电门用于人工释放乘客氧气面罩，该电门位于P，后顶板上。 压力电门用于自动释放乘客氧气面罩。压力电门位于电子电气（EE）设备舱的J23接线盒中。 乘客氧气系统使用化学氧气发生器生成氧气。来自发生器的氧气流经供氧软管供给乘客氧气面罩。 乘客氧气面罩可以采用下列方法之一释放： 氧气系统控制面板（Ps）上的乘客氧气控制电门，由飞行机组人工放下。 由压力电门操纵自动放下（座舱高度达到14000f时）。', '在某些型号的组件中，储气袋上有内部流量指示，当氧气流进袋中时充气。指示部分有绿色标志很易识别。其他型的指示包括管内流量指示，在有氧气流动时变成绿色。 功能介绍 当储存时，面罩在服务组件内。 当放出时，面罩靠拉索悬挂。当将面罩罩在面部时，面罩拉索拉释放索，这就开始产生氧气流。 氧气从总管流经面罩管，一直到储藏袋。当使用者不呼吸时，储藏袋储存从发生器恒定流出的氧气。 氧气 乘客 乘客氧气面罩 培训知识要点 对不同的气袋和管路组件，氧气管的长度不同。保证使用正确的长度。 当对PSU进行改装，变更原来配置时，保证靠近PSU的供气管支架与乘客氧气供气管不发生冲突。如果不正确，当PSU关闭时，支架可能挤压或切割供气管 氧气一 乘客 压力电门和继电器 目的 当座舱高度等于或大于14000英尺时，高度压力电门自动释放乘客氧气面罩 氧气面罩的自动或人工释放都是电动进行的。 位置', '乘客氧气系统使用化学发生器制造氧气。来自发生器的氧气流经供氧软管供给乘客氧气面罩。 氧气 乘客氧气发生器 本页空白 氧气 乘客氧气发生器 释压活门防止发生器超压。 目的 氧气发生器给乘客和乘务员提供应急氧气。 使用控制 氧气发生器机械操纵。当一位乘客拉出氧气面罩时，面罩拉索拉动引爆销释放索。释放索拉到释放销，拉动弹簧加载的引爆销。引爆销撞击着发火帽。 具体介绍 一发生器的一端。在另一端有输出总管和释压活门。 发火帽提供启动发生器所需的能量。 位置 使用显示 氧气发生器在下列组件内： 发生器上的热敏指示显示发生器的状态。指示器是片带，通常桔黄色。在使用期间所产生的热量使指示变成黑色不能对用过的发生器进行充装如果指示变黑，请更换发生器。 乘客服务组件（PSU盟洗室服务组件乘务员服务组件 功能介绍 培训知识要点', '当乘客氧气面罩脱落时，P后顶板上的乘客氧气打开灯亮（琥珀色）。 831氧气发生器 氧气发生器给乘客和乘务员提供应急供氧。 如图813所示，氧气发生器由金属外壳、机械引爆机构、发生器芯子、气滤和释压阀等组成。在发生器的一端是弹簧力作动的引爆机构，包括释放绳索和释放销、引爆销（撞针）和发火帽；发生器的另一端是出口、释压阀和气滤 氧气发生器靠化学反应生成氧气，氯酸钠和铁粉发生化学反应，生成盐和氧气。起动化学反应后，就不能停止，一直到所有的化学反应完成。在该反应中会产生热量，发生器表面温度可达450F（232）。 如图813所示，当氧气发生器开始供氧，气态氧气经过气滤后流到输出总管。输出总管出口用软管连接到乘客氧气面罩。释压阀可防止发生器超压。 氧气发生器机械操纵。当乘客拉下氧气面罩时，面罩拉索拉动引爆销释放索。释放索拉动释放销，弹簧加载的引爆销撞击发火帽。发火帽提供起动发生器所需的能量。', '如图84所示，在机组氧气瓶接头组件上有一个易碎保险片，保护氧气瓶防止超压。如果氧气瓶压力达到2600psi，释压保险片破裂，通过一个高压管路（见图86）将氧气瓶与机外连通。释压指示片覆盖在管路出口（见图87），释放的高压氧气可以将指示片吹掉。指示片被吹除表明氧气瓶超压释放。 氧气瓶超压释压指示片是一个绿色塑料片，用一个卡环保持在原位。释压指示片埋头安装在机身蒙皮上，位于电子电气设备舱外部接近门的后面。 注意：航行前目视检查，要确保绿色的机组高压氧气瓶释压指示片在位。 825机组氧气压力指示器 机组氧气系统压力指示器位于驾驶舱P，后顶板上的氧气面板（见图88）。当机组氧气瓶关断阀打开时，可显示氧气瓶内的压力，即高压端压力，如图84所示。 安装于氧气瓶接头组件上的压力传感器向飞行机组氧气压力指示器提供氧气瓶压力信号。 压力传感器是一个固态电子装置。它使用压电晶体，将氧气压力信号转变成电信号。', '减压调节器（减压阀）用于将高压氧气减压到6085psi，输送到氧气面罩。氧气面罩和调节器为一体。当从储存箱中取出氧气面罩后，舱门作动的关断阀（见图84）打开，氧气可以输送到氧气面罩。 822氧气瓶 机组高压氧气瓶用于储存高压氧气，供飞行机组人员使用。钢制氧气瓶是绿色的。 氧气瓶位于电子电气设备舱，固定在滚轮架上，可以通过前货舱接近，如图85所示。 氧气瓶接头组件将氧气瓶连接到飞机分配系统上。供氧管是由无缝不锈钢管制成，使用无喇叭口接头。 在氧气瓶关断阀用于打开或关闭氧气瓶（见图84和图86），即打开供氧或关闭供氧。正常工作情况下，此关断阀处于打开位置。氧气瓶上的机械式压力表，显示氧气瓶内的压力在70F时，氧气瓶充压到1850psi。压力表中的压力与氧气瓶关断阀的位置无关。 防腐、无缝不锈钢管。无喇叭口接头。，卡口形快速拆卸接头。有编织保护层的硅橡胶软管 823氧气瓶接头组件', '风挡玻璃、卫生间和厨房的外墙舱顶行李箱有标志的地方。储藏柜有标志的地方 每个手提氧气瓶是一个独立系统。氧气瓶储存高压氧气，70F（21）环境温度下，氧气瓶上的关断阀控制高压氧和流到氧气面罩的流量 手提氧气瓶有下列部件（见图819）： 识别标牌。高压氧气瓶。“ONOFF”关断阀。压力调节器。5定流出口。。灌充阀。安全释压阀。氧气面罩和软管。9便携提带。气瓶头定位器有下列失效安全装置 0热易碎超压释放塞，如图819所示的保险塞。该装置在形成危险压力之前释放气瓶压力。 释压阀。该阀安装在调节器的低压端，可防止压力调节器的下游超压。 当关断阀在打开位时，氧气瓶给两个恒定流量出口供氧。出口接头有玻璃芯计量装置和单向阀。单向阀在连接面罩后不起作用，氧气可以流动。出口使用标准卡口型接头。 关断阀顺时针转动关闭，储存时须关闭关断阀；当使用或灌充时，逆时针转动打开关断阀。 842保护呼吸设备', '压力指示器内部有灯，从电瓶汇流条获得28V直流电。指示器的读数为02000psi。 指示器指示机组氧气瓶压力。在环境温度为70F（21）时，正常氧气瓶压力是 1850psi 注意：机组氧气瓶关断阀必须打开，压力指示器才能显示氧气瓶压力。 电瓶电门必须在“ON”位，以给指示器供电。 826机组氧气面罩及调节器 飞行机组氧气面罩给每个机组成员提供独立调节的氧气源。每个机组成员都有一个氧气面罩，飞行员的氧气面罩装在储存箱内（见图82和图83），观察员的氧气面罩装在收藏罩内。机组成员的氧气面罩型号相同。 如图89和图810所示，氧气面罩包括下列部件： 口鼻罩。充气软管。供氧软管及接头。麦克风导线及接头 飞行员氧气面罩保存在储存箱中。储存箱有下列部件： 自动关断阀。氧气流动指示器（闪动的黄十字信号） 复位测试手柄。 观察员氧气面罩储存在收藏罩中。收藏罩没有储存箱的功能。', '氧气发生器靠化学反应生成氧气，氯酸钠和铁发生化学反应，生成盐和氧气起动化学反应后，就不能停止，一直到所有的化学反应完成。在该反应中会产生热量发生器表面温度可达450F232 氧气发生器上的安全销可防止维护时偶然引爆。引爆销有交叉孔安装安全销。可以用安全销钳子拨出引爆销 气体氧气经过过滤介质后流到输出总管。输出总管出口用软管连接到乘客氧气面罩。 氧气乘客氧气发生器 从而露出安全销孔。安全销应有带条以防安全销销死发生器而不能使用。 警告：保证从气发生爆的引爆销上拆下安全销。如果装上安装销， 告诫：当拆卸和安装氧气发生器时，必须非常小心。不要损坏氧气发生器或使其失效。如果发生器损坏，则可能不能引爆发生器。告诫：不要想从氧气发生器上拆下引爆机构。引爆机构不能重新组装。 氧气乘客氧气发生器 氧气乘客 乘客氧气面罩 本页空白 氧气乘客 乘客氧气面罩', '需求供氧模式包含两种方式：正常稀释供氧（氧气空气混合）和100供氧（供纯氧） 按下红色的“N100”供氧控键（图89和图810）的N端，在稀释供氧方式下，面罩上的真空膜盒作动的计量见阀控制座舱中的环境空气与氧气的混合比例。氧气与空气的混合比例与座舱高度成比例。座舱高度是座舱内空气的绝对压力所对应的标准气压高度。在稀释供氧方式下，当座舱高度较低时，氧气所占供气比例较小；随着座舱高度的升高，氧气所占供气比例逐渐增大。为选择纯氧，按压红色的“N100”供氧控键到“100”位置。 氧气流动指示器（见图89）黄十字闪亮说明有氧气流到氧气面罩。 复位测试选择手柄用于对系统测试和当面罩处于储存状态时复位关断阀。 以上分析可知，氧气面罩储存箱可以自动关断氧气阀（见图84，储存箱门作动的关断阀），指示氧气流动以及测试复位功能。而观察员氧气面罩收藏罩无上述功能。 827', '当从储存箱中拉出氧气面罩时，储存箱箱门作动的关断阀打开，当关上箱门时，储存箱盖上的白色氧气（OXYON）接通旗标伸出（见图811）。旗标伸出说明面罩储存箱关断阀（见图84）打开，有氧气供到氧气面罩，飞行机组氧气面罩此时可以向使用者提供氧气。 有两种供氧模式： 需求供氧。 连续供氧。 在需求供氧模式下，只有当使用者吸气时，面罩调节器才提供氧气。 将应急测试旋钮转到“应急”位即可选择连续供氧模式（见图810）。连续供氧模式下，不管使用者是否呼吸，都会有氧气连续不断供到氧气面罩。如果要在驾驶舱失火的情况下清除面罩护目镜内的烟雾，就要选择连续供氧模式，此时打开护目镜通气阀（见图89），氧气压力即可将护目镜中的烟雾清除 机组氧气面罩是稀释需求型面罩。每个氧气面罩上的“N100”供氧控键（见图89）可选择需求供氧方式。', 'PBE：protective breathing equipment\t呼吸保护设备\nsidewall panel\t侧壁板\ncontamination\t污染物\nemergency oxygen system\t应急氧气系统\noxygen cylinder\t氧气瓶\nportable\t便携式的，手提式的\nsmoke\t烟雾\ncontaminate\t污染，弄脏\nfirst aid\t急救\noxygen generator\t氧气发生装置\nportable oxygen equipment\t便携式氧气设备\nangle of bank\t倾斜角\ncompressed air\t压缩空气\nahydraulic reservoir\t液压油箱\nCPC\t客舱压力控制\nASMair separation module\t空气分离组件\nFTIS：fuel tank inerting system\t燃油箱惰性气体系统\nNEA：nitrogen enriched air\t富氮空气\ndischarge\t排放，释放\nIGGS：inert gas generation system\t惰性气体发生系统\nOEA：oxygen enriched air\t富氧空气\nECSenvironmental control system\t环境控制系统\ningress\t进口，进入\noptimize\t使优化，使完美\naccidentally\t偶然地\napparent\t显而易见的\nassembly\t组件\nbarometer\t气压表\nCombustion chambe\t燃烧室\ndeform\t变形\ndiameter\t直径\nduct\t涵道，管道；用导管输送\nessentially\t本质上、最基本\nfire extinguisher\t灭火器\nflow divider\t分流器\nigniter\t点火器', 'chapter 29 HYDRAULIC POWER 液压 chapter 30 ICE AND RAIN PROTECTION 防冰防雨 chapter 31 INDICATINGRECORDING SYSTEMS 指示 记录系统 chapter 32 LANDING GEAR 起落架 chapter 33 LIGHTS 灯光 chapter 34 NAVIGATION 导航 chapter 35 OXYGEN 氧气 chapter 36 PNEUMATIC 气源 chapter 37 VACUUM 真空 chapter 38 WATERWASTE 水 污水 chapter 39 ELECTRICALELECTRONIC PANELS AND MULTIPURPOSE COMPONENTS 电电子面板和多用途部件 chapter 40 MULTISYSTEM 多系统 chapter 41 WATER BALLAST 压载水 chapter 42 INTEGRATED MODULAR AVIONICS 综合模块化航空电子系统 chapter 44 CABIN SYSTEMS 客舱系统 chapter 45 DIAGNOSTIC AND MAINTENANCE SYSTEM 诊断和维护系统 chapter 46 INFORMATION SYSTEMS 信息系统 chapter 47 NITROGEN GENERATION SYSTEM 氮气生成系统 chapter 48 IN FLIGHT FUEL DISPENSING 飞行燃油分配 chapter 49 AIRBORNE AUXILIARY POWER 机载辅助动力装置（ APU） chapter 50', '711系统功能 空调系统的目的是使飞机的座舱处于一个压力合适、温度适宜、空气清新的环境。图71所示为波音737800的空调系统的示意图。该系统的功能可以总结为5大部分：组件流量控制、组件冷却、区域温度控制、再循环和空气分配 （1）组件流量控制 组件流量控制的作用是控制进人飞机的新鲜空气量，由流量控制和关断阀来完成。流通的新鲜空气量比用于增压的新鲜空气量多。流通空气量取决于机上人员的数量和允许的渗漏量。通常左、右空调组件向飞机提供的新鲜空气量相同。当飞机状态改变时，飞机所需的新鲜空气量也随之发生变化。 2）组件冷却 新鲜空气进人空调分配系统之前，由组件冷却系统去除水分，并将温度调节至合适值。组件冷却系统由左冷却组件和右冷却组件两部分组成。通过对左冷却组件的控制，确保其输出的空气温度满足驾驶舱的需求；通过对右冷却组件的控制，确保其输出的空气温度适合客舱的需要。 （3）区域温度控制', '飞机通常在氧气密度不能达到维持生命的高度飞行。增压控制系统对飞机座舱增压，保持飞机座舱内部压力安全，使机组和乘客免受到缺氧的影响。要控制座舱压力，就要控制座舱的供气量与排气量。目前飞机上的座舱压力调节一般都是采用保持空调向座舱的供气量不变，通过改变排气量的方法来控制座舱压力。飞机飞行时，常使用座舱压力所对应的标准大气高度，来表示座舱压力的高低，此高度为座舱高度。增压控制由3个子系统组成：座舱压力控制系统、座舱压力释放系统和座舱压力指示和警告系统，如图742所示。 座舱压力控制系统控制空调气流出客舱的比率，主要组成部件有：座舱压力控制组件两个数字式座舱压力控制器（CPC）、前溢流阀、后溢流阀 座舱压力释放系统是一个失效安全系统，即在增压控制系统失效时，防止飞机结构受到过压和负压的破坏。该系统的主要组成部件有两个正压释压阀和一个负压释压阀。 座舱压力指示和警告系统给出增压系统的状态数据，主要组成部件有：座舱高度面板声响警告组件和座舱高度警告电门。 771部件位置', '用于控制系统中的油液流量、压力和执行元件的运动方向，包括压力阀、流量阀、方向阀和伺服阀等。\n4辅助部分\n保证系统正常工作的环境条件，指示工作状态所需的元件，包括油箱、导管、油滤、压力表和散热器等。\n635 防冰排雨系统\n飞机在温度低于0左右的云层和雨区中飞行，这时在它的突前部分，如机翼前缘、发动机进气道前缘、空速管、伸出的天线和风挡玻璃上就会出现结冰，结冰改变了飞机外形，对飞机性能产生很大影响，严重时导致坠机事故发生。防止或消除结冰可以采用四种方式：气热防冰、电热防冰、化学溶液防冰和机械除冰。\n在雨雪天气，为了保证驾驶舱视线不受影响，飞机风档需要有排雨系统，通常使用的方法有：风挡雨刷、喷排雨剂和采用厌水涂层。\n636 防火系统', '液压系统的主要部件包括：储存部件、增压部件、分配部件、执行部件、辅助部件和控制指示部件。\n储存部件为液压油箱，用于存放系统工作所需的液压油；\n增压部件为液压泵，根据能量来源不同，可以分为发动机驱动泵（ Engine Driven Pump EDP）、电马达驱动泵（ Electric MotorDriven Pump， EMDP 或 Electrical Motor Pump， EMP）、空气驱动泵（ Air Driven Pump， ADP）等，一般在两个主液压系统之间的管路上，还设有液压动力转换组件（ Power Transfer Unit， PTU）；\n分配部件负责液压油流向的控制，主要包括压力组件、回油组件和液压管路；\n执行部件使用高压油液作为动力，将液压能转化为机械能，最终驱动飞机的舵面或其他部件，常见的执行部件有液压作动筒和液压马达等；\n辅助部件主要包括储压器、油滤、密封元件等，此类部件在系统中分布广泛；\n控制指示部件主要包括方向、压力、流量控制元件，驾驶舱液压系统控制面板以及显示器，用于机组和地面维护人员监控系统的工作。', '有5级引气，9级引气，5级和9级共同引气。', '仪器”。包括发动机和APU着火探测，厕所和货舱烟雾探测，机身过热探测，以及相对应的灭火，还有客舱和驾驶舱便携式灭火器。能存油供油：发动机或者APU工作需要燃油，燃油存放在大翼和机身中下部，分左、右主油箱和中央油箱。供油时由低压泵和高压燃油泵提供压力。能提供液压：飞机各操纵面，各作动筒的作动都需要高压液压油，由液压泵提供压力，液压泵有电动的和发动机驱动的。能防冰除雨：飞机在低温环境下各种舵面前缘，发动机整流罩，风挡玻璃，皮托管等容易结冰，风挡还需要除水。防冰有电热和气热防冰，除水有雨刮。能照明：客舱有各种工作灯，机身装有防撞灯，位置灯和应急灯。还有各种仪表灯和故障指示灯。能导航：飞机在空中飞行需要导航，导航部件包括总压，静压，空气压力仪表，惯导，备用磁罗盘，']
102 | 旅客氧气系统发生器是什么时候开始工作的 | 可以在驾驶舱中人工作动，也可以由座舱高度自动作动。 | ['乘客氧气系统使用化学发生器制造氧气。来自发生器的氧气流经供氧软管供给乘客氧气面罩。 氧气 乘客氧气发生器 本页空白 氧气 乘客氧气发生器 释压活门防止发生器超压。 目的 氧气发生器给乘客和乘务员提供应急氧气。 使用控制 氧气发生器机械操纵。当一位乘客拉出氧气面罩时，面罩拉索拉动引爆销释放索。释放索拉到释放销，拉动弹簧加载的引爆销。引爆销撞击着发火帽。 具体介绍 一发生器的一端。在另一端有输出总管和释压活门。 发火帽提供启动发生器所需的能量。 位置 使用显示 氧气发生器在下列组件内： 发生器上的热敏指示显示发生器的状态。指示器是片带，通常桔黄色。在使用期间所产生的热量使指示变成黑色不能对用过的发生器进行充装如果指示变黑，请更换发生器。 乘客服务组件（PSU盟洗室服务组件乘务员服务组件 功能介绍 培训知识要点', '当乘客氧气面罩脱落时，P后顶板上的乘客氧气打开灯亮（琥珀色）。 831氧气发生器 氧气发生器给乘客和乘务员提供应急供氧。 如图813所示，氧气发生器由金属外壳、机械引爆机构、发生器芯子、气滤和释压阀等组成。在发生器的一端是弹簧力作动的引爆机构，包括释放绳索和释放销、引爆销（撞针）和发火帽；发生器的另一端是出口、释压阀和气滤 氧气发生器靠化学反应生成氧气，氯酸钠和铁粉发生化学反应，生成盐和氧气。起动化学反应后，就不能停止，一直到所有的化学反应完成。在该反应中会产生热量，发生器表面温度可达450F（232）。 如图813所示，当氧气发生器开始供氧，气态氧气经过气滤后流到输出总管。输出总管出口用软管连接到乘客氧气面罩。释压阀可防止发生器超压。 氧气发生器机械操纵。当乘客拉下氧气面罩时，面罩拉索拉动引爆销释放索。释放索拉动释放销，弹簧加载的引爆销撞击发火帽。发火帽提供起动发生器所需的能量。', '乘客氧气系统采用化学氧气发生器，为乘客和客舱机组人员在紧急情况下提供氧气。化学发生器在乘客服务组件（PSU）、卫生间服务组件（LSU）和乘务员服务组件（ASU）内。每个发生器都是独立的，仅给相连接的面罩供氧。 乘客氧气系统由P、板上的氧气面板上的电门人工控制。在紧急情况下，也可自动接通氧气发生器的供氧时间大约是12min。 乘客氧气发生器、面罩、引爆销机构和展开门锁作动器都在服务组件中（见图812）。带有保护盖的乘客氧气控制电门用于人工释放乘客氧气面罩，该电门位于P，后顶板上。 压力电门用于自动释放乘客氧气面罩。压力电门位于电子电气（EE）设备舱的J23接线盒中。 乘客氧气系统使用化学氧气发生器生成氧气。来自发生器的氧气流经供氧软管供给乘客氧气面罩。 乘客氧气面罩可以采用下列方法之一释放： 氧气系统控制面板（Ps）上的乘客氧气控制电门，由飞行机组人工放下。 由压力电门操纵自动放下（座舱高度达到14000f时）。', '可以在驾驶舱中人工作动，也可以由座舱高度自动作动。', '两部分：高压气体式的机组氧气系统和化学发生式的旅客氧气系统', '在某些型号的组件中，储气袋上有内部流量指示，当氧气流进袋中时充气。指示部分有绿色标志很易识别。其他型的指示包括管内流量指示，在有氧气流动时变成绿色。 功能介绍 当储存时，面罩在服务组件内。 当放出时，面罩靠拉索悬挂。当将面罩罩在面部时，面罩拉索拉释放索，这就开始产生氧气流。 氧气从总管流经面罩管，一直到储藏袋。当使用者不呼吸时，储藏袋储存从发生器恒定流出的氧气。 氧气 乘客 乘客氧气面罩 培训知识要点 对不同的气袋和管路组件，氧气管的长度不同。保证使用正确的长度。 当对PSU进行改装，变更原来配置时，保证靠近PSU的供气管支架与乘客氧气供气管不发生冲突。如果不正确，当PSU关闭时，支架可能挤压或切割供气管 氧气一 乘客 压力电门和继电器 目的 当座舱高度等于或大于14000英尺时，高度压力电门自动释放乘客氧气面罩 氧气面罩的自动或人工释放都是电动进行的。 位置', '第8章氧气系统 81氧气系统概述 氧气系统可以在飞机座舱失压、应急或急救时向飞行机组、乘务员和乘客提供氧气。 飞机氧气系统主要包括：机组氧气系统、乘客氧气系统和便携氧气设备，如图81所示 飞行机组氧气系统独立于其他系统而工作。机组氧气系统采用气态氧气，属于高压气体系统。高压氧气储存在位于电子电气（EE）设备舱内的高压氧气瓶中，通过一根供氧总管通到机组氧气面罩内，如图82 所示。 气发垂客氧气系统使用化学氧气发生气。发生器安装于垂客服务组件（PU）中气每个化学氧 82机组氧气系统 机组氧气系统用于向飞行机组提供低压氧气。高压氧气瓶内的高压氧气，经减压可输送到机长、副驾驶和观察员的氧气面罩。有些型号的飞机上装有第二观察员氧气面罩，如图83所示。机组氧气系统的主要工作部件位于电子电气设备舱，机组氧气压力指示器、氧气面罩等部件位于驾驶舱。 821机组氧气系统组成 机组氧气系统与其他氧气系统独立，它是高压气体系统。机组氧气瓶位于电子电气设备舱，通过一根供氧总管通到机组氧气面罩内', '当将乘客氧气控制电门扳到“ON”位，R32继电器导通，两个门锁作动器电磁线圈通电，氧气面罩脱落。R32继电器的导通，通过其触点，还会将28V直流电引到R324继电器，氧气指示继电器通电。氧气指示器继电器（R324）的触点通电导致下列情况发生（见图816和图817 乘客氧气接通琥珀灯亮。 主警戒灯和“头顶”信号灯亮。 继电器保持电路通电。 当座舱高度等于或大于14000ft时，压力电门接通的触点使R32继电器导通，自动释放乘客氧气面罩 氧气面罩的自动或人工释放都是电动的。 84便携氧气设备 手提氧气瓶用于座舱内移动急救和维持的目的，如图818所示。 保护呼吸设备（PBE）给机组成员提供防烟罩和空气系统，以防烟雾或有毒气体。PBE可在火焰中保护使用者 841手提氧气瓶 手提氧气瓶用于急救和辅助性目的。 下列是存放手提氧气瓶的位置：', '氧气发生器靠化学反应生成氧气，氯酸钠和铁发生化学反应，生成盐和氧气起动化学反应后，就不能停止，一直到所有的化学反应完成。在该反应中会产生热量发生器表面温度可达450F232 氧气发生器上的安全销可防止维护时偶然引爆。引爆销有交叉孔安装安全销。可以用安全销钳子拨出引爆销 气体氧气经过过滤介质后流到输出总管。输出总管出口用软管连接到乘客氧气面罩。 氧气乘客氧气发生器 从而露出安全销孔。安全销应有带条以防安全销销死发生器而不能使用。 警告：保证从气发生爆的引爆销上拆下安全销。如果装上安装销， 告诫：当拆卸和安装氧气发生器时，必须非常小心。不要损坏氧气发生器或使其失效。如果发生器损坏，则可能不能引爆发生器。告诫：不要想从氧气发生器上拆下引爆机构。引爆机构不能重新组装。 氧气乘客氧气发生器 氧气乘客 乘客氧气面罩 本页空白 氧气乘客 乘客氧气面罩', '当污水箱水位为3英寸（76cm）或大大低于水箱已满水位且下列条件发生时，CLEANCHECKSENSOR 指示灯点亮： 一个点水位传感器积垢 脏一个点水位传感器未通过上电自检或连续监控检测 氧气一介绍 本页空白 氧气一介绍 LSU pnl FCU VAU PSU Press rly SCF 盟洗间服务组件面板麵流量控制组件电压平均组件乘客服务组件乘客继电器标准立方英尺 且的 氧气系统给机组、乘务员和乘客提供氧气。在下列情况下可以使用氧气： 如果飞机失压，维持呼吸用氧应急急救 概况介绍 飞行机组气氧气系统独立于其他系统工作。属于高压气体系统。高压氧气储存在位于EE舱内的氧气瓶中。总管给机组氧气面罩供氧。 乘客氧气系统使用化学氧气发生器。发生器在乘客服务组件（PSU）中。每个化学氧气发生器是独立的，且只其面罩供氧。面罩用软管连接在化学氧气发生器上。 缩略语 EE C二摄氏度备舱一电子设备舱 FO一华氏温度 oxy氧气 pas二服务站 S 3 舱门一舱门警告系统一介绍', '保持氧气面罩门板关闭。将测试复位按钮调到正常位置。按测试止动和复位按钮。当弹簧加载的锁作动器复位时，可以听到咔的声音 乘客服务组件氧气门可以人工打开。为此，在门板释放孔内插人一个0125in（30mm）销冲，然后推动锁，即可打开门。 乘务员服务组件氧气门和卫生间服务组件氧气门可以人工打开。为此，在门边的缝隙中 插人一个平口工具（60in的长度），而后推动门锁打开门。 833乘客氧气面罩 乘客氧气面罩在飞机应急减压时，给飞机乘客和乘务员提供呼吸用氧如图815所示，乘客氧气面罩有下列部件：明黄色的带有呼吸阀的硅胶面罩，弹性头带和发生器释放拉索。供气软管和储氧袋。 每一个组件都额外提供一个面罩供婴儿使用。 面罩储存在服务组件内。 当放出时，面罩靠拉索悬挂。当将面罩罩在面部时，面罩拉索拉动释放索，氧气发生器被触发，开始产生氧气流。', '氧气面罩门靠弹簧加载的门锁保持在关闭位置。 乘客氧气电门置干0N位（R32314000英尺电门（R322）工作 乘客氧气面罩用28伏直流电动展开。这使门锁电磁线圈通电，并松开弹簧加载的锁作作动筒。撞针推开氧气面罩门。 使用显示 位置 两个氧气展开继电器的触点通电，氧气指示继电器通电。氧气指示器继电器的触点通电导致下列事情发生： 下列部件在 EE 舱的 J23 接线盒内 R323乘客氧气人工打开继电器R322乘客氧气自动打开继电器R324乘客氧气指示继电器14000英尺高度压力电门 乘客氧气接通琥珀灯亮主告诫和头顶通告灯亮继电器保持电路通电 保持电路保证指示继电器通电，直到28伏直流电瓶汇流条断电培训知识要点 乘客氧气电门和乘客氧气接通琥珀灯在P5 后头顶面板上。 乘客氧气门锁作动筒在下列组件内： 有关减压时，客舱通告的情况，见通讯一章（AMM第I部 23）。', '每个电磁线圈连接至EEC的两个通道。EEC从每个反推装置平移套筒的LVDT接收平移套筒的位置信号。当两个套筒都是在大于60的展开时，EEC使电磁线圈通电。电磁线圈收起联锁锁门。反推力杆这时就能够通过展开位置，所以反推力能够增大。 发动机操纵系统 反推力联锁电磁线圈 乘客氧气面罩以下列两种方法之一电子放下： 用氧气系统控制面板（P5）上的保护肘节电门，由机组人工放下由压力电门操纵自动放下（14000英尺座舱压力高度）。 位置 乘客氧气发生器，面罩，引爆销机构，和展开门锁作动筒在下列组件中 使用显示 当乘客氧气面罩松开时，在P5 后头顶板上的乘客氧气灯亮。 乘客服务组件PSU盥洗间服务组件（LSU乘务员服务组件（ASU） 有保护盖的肘节电门用于人工放下乘客氧气面罩，该电门位于P5后头顶板上。 压力电门用于自动放下乘客氧气面罩该电门位于EE舱的J23接线盒中 概况介绍', '当对乘客服务组件（PSU）进行改装，变更原来配置时，保证靠近PSU的供气管支架与乘客氧气供气管不发生冲突。如果不正确，当PSU关闭时，支架可能挤压或切割供气管。 834乘客氧气组件舱门锁作动器控制电路 下列任一项接通，两个氧气组件展开继电器的触点接通，服务组件门锁作动器获得动力： 乘客氧气电门置于“ON”位（R323）（见图816）。 14000ft电门（R322）工作。 乘客氧气控制电门和乘客氧气接通琥珀灯在P后顶面板上下列部件在电子电气（EE）设备舱的J接线盒内（见图817） R323乘客氧气人工打开继电器R22乘客氧气自动打开继电器R24乘客氧气指示继电器。S。高度压力电门（14000ft）', '发生器上的热敏指示带显示发生器的状态。指示带通常是橘黄色的。在使用期间所产生的热量可使指示带变成黑色 不能对用过的发生器进行充装。如果指示带变黑，须更换发生器。 如图813所示，氧气发生器上的安全销可防止维护时偶然引爆发生器。引爆销有交叉孔安装安全销。 警告：确保从氧气发生器的引爆销上拆下安全销。如果装上安装销，则紧急时不能引爆氧气发生器。 注意：当拆卸和安装氧气发生器时，必须非常小心。不要损坏氧气发生器或使其失效。如果发生器损坏，则可能不能引爆发生器。不要试图从氧气发生器上拆下引爆机构。引爆机构不能重新组装。 832门锁作动器 门锁作动器可以打开氧气面罩展开门，从而使氧气面罩脱落。 门锁作动器有下列部件电磁线圈。弹簧加载的锁作动器弹簧加载的撞针。弹簧加载的舱门锁', '需求供氧模式包含两种方式：正常稀释供氧（氧气空气混合）和100供氧（供纯氧） 按下红色的“N100”供氧控键（图89和图810）的N端，在稀释供氧方式下，面罩上的真空膜盒作动的计量见阀控制座舱中的环境空气与氧气的混合比例。氧气与空气的混合比例与座舱高度成比例。座舱高度是座舱内空气的绝对压力所对应的标准气压高度。在稀释供氧方式下，当座舱高度较低时，氧气所占供气比例较小；随着座舱高度的升高，氧气所占供气比例逐渐增大。为选择纯氧，按压红色的“N100”供氧控键到“100”位置。 氧气流动指示器（见图89）黄十字闪亮说明有氧气流到氧气面罩。 复位测试选择手柄用于对系统测试和当面罩处于储存状态时复位关断阀。 以上分析可知，氧气面罩储存箱可以自动关断氧气阀（见图84，储存箱门作动的关断阀），指示氧气流动以及测试复位功能。而观察员氧气面罩收藏罩无上述功能。 827', '当从储存箱中拉出氧气面罩时，储存箱箱门作动的关断阀打开，当关上箱门时，储存箱盖上的白色氧气（OXYON）接通旗标伸出（见图811）。旗标伸出说明面罩储存箱关断阀（见图84）打开，有氧气供到氧气面罩，飞行机组氧气面罩此时可以向使用者提供氧气。 有两种供氧模式： 需求供氧。 连续供氧。 在需求供氧模式下，只有当使用者吸气时，面罩调节器才提供氧气。 将应急测试旋钮转到“应急”位即可选择连续供氧模式（见图810）。连续供氧模式下，不管使用者是否呼吸，都会有氧气连续不断供到氧气面罩。如果要在驾驶舱失火的情况下清除面罩护目镜内的烟雾，就要选择连续供氧模式，此时打开护目镜通气阀（见图89），氧气压力即可将护目镜中的烟雾清除 机组氧气面罩是稀释需求型面罩。每个氧气面罩上的“N100”供氧控键（见图89）可选择需求供氧方式。', '起动开始后,由起动机带动发动机高压转子开始旋转,当转速达到25%起动手柄推上,点火供油,此时发动机由起动机和涡轮共同带动,当N2达到46.33%起动机断开，此时由涡轮继续加速到慢车', '在发动机起动好，并稳定在慢车的情况下，调置气源控制板上的下列电门：将左右发动机引气电门压下置于“', '向机上提供电源和气源']
103 | 737有几个主顶点和辅助顶点 | 一共有三个主顶点和四个辅助顶点 | ['一共有三个主顶点和四个辅助顶点', '如图118所示为飞机主要的勤务点。包括：外接电源。压力加油。空调空气。气源。5饮用水。6卫生间勤务。7氧气勤务（选装）。 1号、2号发动机滑油。91号、2号发动机整体驱动发电机（IDG）滑油。OAPU滑油。液压油箱。，廣液压油箱刹车蓄压器。各勤务点的位置如表14所示 182地面勤务车辆 地面勤务车辆（见图119）包括： 厨房勤务车。饮用水勤务车厕所勤务车。行李装卸车。加油车。6登机梯车。电源车。气源车。9空调车。 19飞机顶升点 飞机上有7个顶升点，用于借助千斤顶顶起和稳定飞机。顶升点包括3个主支点和4个辅助支点 如图120所示，主顶升点包括两个机翼顶升点（A，B）和后机身顶升点（C）。使用机体千斤顶作用于这些支点可以将飞机完全顶起 4个辅助顶升点包括前机身顶升点，前起落架轮轴千斤顶支点和两个主起落架轮轴千斤顶支点 F前机身顶升', '通常可通过前起落架拖行飞机。拖车的拖杆连接到前起落架的接头上。正常拖行的最大转弯角度是78度。在前起落架舱门上的红色条纹显示拖行限制。要使转弯角度超过78度，断开前起落架扭力臂。要使转弯角度超过90度，断开扭力臂和滑行灯电缆。 使用无拖杆设备作为一个备选拖行设备来移动飞机。 在非正常拖行条件下，例如在软土地上或斜面上拖行时，应从主起落架拖行飞机。这防止载荷超过前起落架结构限制。拖行接头连接到每个主起落架千斤顶支架圆锥上的一个孔内。一个局部装配钢索将这个接头连接到拖车。当从主起落架拖行飞机时，最大转角是30度。 737 概述千斤顶支点 概述 有7个千斤顶支点用于顶起和稳定飞机。千斤顶支点包括3个主支点和4个辅助支点。 主千斤顶支点是机翼千斤顶支点A，B和后机身千斤顶支点C这些支点用于连接千斤顶并将飞机完全顶起。', '4个备用千斤顶支点是前机身千斤顶支点，前起落架轮轴千斤顶支点和两个主起落架轮轴千斤顶支点。前机体千斤顶支点在位置D稳定飞机。千斤顶支点E和F在起落架轮轴下，让你在不完全顶起飞机的情况下卸下机轮，轮胎或刹车组件。 在顶起飞机前，确保飞机总重和重心在许可的限制之内。要得到关于顶起和调平飞机的全部信息，参考维护手册第二部分第七章和第八章。 737 概述FMCS 控制显示组件 概述 维护 BITE 页 机组人员使用控制显示组件（CDU又称作MCDU）来输入飞行数据并选择显示和操作模式。它们也使用CDU来起动ADIRU校准。你使用CDU 来检测 FMCS 和其他系统。 使用维护 BITE索引页来选择下列系统 BITE 飞行管理计算机系统（FMCS）数字飞行控制系统（DFCS）自动油门杆系统（AT）大气数据惯性基准系统（ADIRU）共用显示系统（CDS） 在飞机上有两个CDU。它们在功能上和物理上是可换的。 概况介绍', '737 概述天线位置 天线位置 以下是通讯和导航系统天线： 气象雷达交通警告和防撞系统（TCAS空中交通管制（ATC）全球定位系统（GPS）甚高频（VHF）通讯高频（HF）通讯VHF全向信标（VOR）指点信标无线电高度表测距设备（DME）航向道下滑道。 737概述 外部电源供给 此页空白 737概述 外部电源供给 P19 外部电源插座面板 概述 使用下列面板来提供外部电源： 外部电源插座面板有两个部分： P5一13电表，电瓶和厨房电源组件P5一4交流系统，发电机和APU组件P19外部电源插座面板 外部电源插座控制和显示部分 将外部电缆接到外部电源插座上。 P513电表，电瓶和厨房电源组件 控制和显示部分有外部电源连接和外部电源未使用指示灯。当接有地面电源插头且目前有电时，琥珀色外部电源连接（EXTERNACPOWERCONN）指示灯点亮。 电瓶（BAT）电门使电瓶电源为下列汇流条供电： 热电瓶转换汇流条电瓶汇流条交流和直流备用汇流条', '一共有三个吊点，前两个与风扇机匣相联接，后一个与涡轮机匣连接，这三个点用于承受除推力外的其他力。中间一个吊点与两风扇框架后的推力杆合并连接传递推力。', '概况控制台 概况 在控制台上的控制和显示包括下列部件： 油门杆（2）國反推手柄機减速板手柄水平安定面配平手轮和指示器 2停留刹车手柄和灯襟翼手柄安定面配平切断电门（2）起动手柄 2 737 概况P8 后电子板 概况 P8 后电子板包括这些部件： 气象雷达控制板一货舱火警控制板一副翼方向舵配平板一ATCTCAS控制板音频控制板超温防火板导航控制板一选择呼叫控制板一无线电通讯板一ADF控制板與一照明控制 737概况P8后电子板 737 概况P5 后头顶板 概况 在 P5 后头顶板上的控制和显示包括这些部件： 惯性导航系统显示组件发动机板观察员音频控制板氧气面板起落架指示器灯白色圆顶灯电门IRS方式选择组件飞行记录和马赫空速度警告组件失速警告测试组件接近电门电子组件灯前缘装置警告牌板 9 6 P 1 8 8 8 737 概况P5 前头顶板 概况 在 P5 前头顶板上的控制显示包括这些部件：', '有5级引气，9级引气，5级和9级共同引气。', '421主起落架结构 波音737NG的主起落架每边有两个主轮。主起落架的结构包括：缓冲支柱、阻力杆侧撑杆、勤务阀、游动梁、反作用连杆、防扭臂、减摆器、轮轴、千斤顶座、主起落架舱门、主起落架舱门密封，如图45所示。 （1）缓冲支柱 结构 缓冲支柱是主起落架结构的重要组成部分，其主要部件包括外筒、内筒、节流孔支撑管、缓冲阀和计量油针。缓冲支柱的顶部固定在两个耳轴轴承内。耳轴轴承固定在飞机机翼的梁上。当起落架收放时，缓冲支柱在耳轴轴承内旋转。 工作原理 缓冲支柱上部充有高压氮下部充有BMS（波音材料认证）332油液。缓冲支柱利用气体的压缩变形吸收飞机着陆时的利的摩擦消耗能量。当缓冲支柱压缩时、气体受到吸收能量用节流孔下面的油液受到挤压，通过节流孔向上节流孔上面的油液文', '737-400组件活门流量更大，涡轮后温度更低', '当飞机在地面停放及滑行时，起落架支撑飞机，使其在地面灵活运动，同时起落架还可以吸收飞机运动时产生的撞击载荷。 波音737800飞机的起落架为前三点式、油气式缓冲支柱的起落架，由主起落架及其舱门、前起落架及其舱门两大结构组成。起落架收放系统利用液压对起落架进行正常收放，也可以人工应急放下起落架。当飞机在地面滑行时，前轮转弯系统为飞机提供方向控制。缓冲支柱的压缩可用于空地感应控制。主起落架的机轮内安装有刹车组件，用于飞机止动。防滞刹车系统提高机轮刹车效率。 411起落架控制和指示系统的组成 如图42所示，起落架控制和指示系统的主要组成部件有：起落架手柄组件、人工放出机构、转换阀、选择阀、主起落架、前起落架、减摆器、接近电门电子组件（PSEU）、起落架面板、起落架位置指示灯。起落架控制和指示系统具有以下4大功能： （1）起落架收放控制', '前轮到机头距离：13ft5in 发动机短舱离地面最小距离：15in；翼展：117ft5in。 122客舱布局 不同的机型以及不同的客舱布局，导致飞机的最大载客量不尽相同。 有些波音737800飞机上采用两级客舱布局，最大载客量为167人，其中公务舱8人，经济舱159人。 客舱前后各有两个登机勤务门。客舱中部左右各有两个翼上应急出口。 前后登机门附近共有6个乘务员座椅，前面两个后面4个。客舱前后共有4个卫生间前部1个，后部3个。客舱内共有3个厨房。 123货舱布局 货舱位于客舱地板下面，分为前后两个货舱，均为散货舱。 124驾驶舱座椅布局 驾驶舱座椅布局为两人制机组，除机长和副驾驶座椅外，驾驶舱内还安装了第一观察员和第二观察员座椅 13飞机基本参数及数据 131重量的定义 （1）最大滑行重量（Maximum TaxiWeight，MTW）', '波音737800飞机的主起落架轮舱没有安装门。如图49所示，沿轮舱底部的开口边缘安装了一圈叶片形的密封。当主起落架收上后，主轮舱密封将机轮和轮舱开口之间的间隙盖住，保持机轮舱外部的气动外形。 422主起落架缓冲支柱的灌充 缓冲支柱内灌充的是BMS332油液和压缩的干燥空气或氮气。如图410所示，通过一个位于主起缓冲支柱内侧的空气阀进行充气：通过一个位于主起缓冲支柱后侧的单向阀组件进行充油。主起落架缓冲支柱的灌充，应遵循灌充曲线，如图411所示。灌充曲线位于主轮舱后壁板的左侧， 为确保勤务灌充的正确，勤务人员要检查缓冲支柱内的油面，必须在飞机两次不同重量的情况下，测量缓冲支柱伸长量和压力两次。两次重量差别越大，测量越准确。例如。可以在飞机加油前后分别测量缓冲支柱伸长量和压力。 （1）器材 03000psi压力表、F702001充气工具、氮气、压缩空气。 （2）准备工作', '最大使用限制速度：340kn；最大使用马赫数限制：Ma082 14飞机机体区域划分 机体区域划分的基本原则是将机体由粗到细逐级划分。先将机体进行大范围划分，划分得出的每个区域称为主区；每个主区再进一步划分成较小的区域，每个区域称为分区；再将分区进一步划分成更小的区域称为区域。机体区域编号用三位数字表示，第一位数字表示主区编号，第二位数字表示分区编号，最后一位数字表示区域编号。 经过以上对机体主区、分区和区域的编号，整个机体都成为用具体编号表示的区域，这给飞机结构的检查、维护和修理带来很大方便。另外，这些编号还可用于管理维护记录系统，使飞机维护记录管理大大简化。 141主区 波音737飞机被划分成报介主区，以便于发现和识别飞机部件，如图15所示。 200：上部机身（以地板分界）：300：尾翼和机身48生产段；400：发动机和整流吊架；500：左机翼；600：右机翼；700：起落架和舱门；800：客舱货舱门。 142分区', '波音737600是700型的缩短型，可以载客110132名，1994年9月5日开始研制，1998年1月22日首飞，1998年9月开始交付北欧航空公司使用。 波音737800是700型的加长型，可以载客162189名，1994年9月5日开始研制，1997年7月31日首飞，1998年4月交付德国哈帕克劳埃德航空公司使用。 波音737900在800型的基础上加长26m，机身长达到421m。可以载客177189名，于2000年8月3日首飞成功，2001年5月交付美国阿拉斯加航空公司使用。 波音737900ER在单级客舱高密度布局下最大载客量增至215人。波音737900ER采用加固的机翼、一个双位尾、对前缘和后缘襟翼系统进行改进', '以及可选装融合型翼梢小翼和辅助油箱，使波音737900ER的起飞重量更大，航程延至5900km，与737800的航程相当。2007年上半年开始交付。 波音737NG飞机是双发动机中程飞机，设计用于商务客运和货运。如图12所示，飞 机装备有两台CFM567B高涵道比涡轮风扇（涡扇）发动机提供推进动力。另装备一台燃气涡轮辅助动力装置（APU）可提供补充气源和电源供应 本书将重点分析波音737800飞机系统。 12飞机尺寸和布局 121飞机尺寸 波音737NG系列飞机的尺寸如图13和图14所示。主要包含有：驾驶舱、客舱前货舱、后货舱和电子电气（EE）舱。 波音737800型飞机总体尺寸： 总长：129ft6in；总高：40f105in；机身长度：124ft9in；机身高度：9ft4in； 机身宽度：12ft4in；主轮距：18ft9in；前后轮距：51f2in', '可听到来自头戴式送受话器和飞行内话扬声器的声音。要听到来自飞行内话扬声器的声音，按压扬声器音量控制来打开扬声器。转动该控制来调节来自扬声器的声音商量。 按压音频控制面板上的麦克风选择电门来接通 VHF 无线电。 在选择的频率下收听发射信号。当频率清晰且想发送信息时，打开麦克风并对它讲话。听到头戴式电话内的侧音，扬声器静音。飞行内话系统在使用伸缩麦克或手持麦克时候扬声器静音。 当为飞机提供电源时，无线电通讯面板（RCT）点亮。最初，RCP1调定VHF1，RCP2调定VHF2。按压VHF 电门，得到你想使用的VHF无线电。电门上的一盏灯点亮来显示面板控制哪个无线电。频率指示器显示VHF无线电频率（118000至136975KHz）。VHF 可以连续地在选定的频率上发射和接收无线电信号。 737概述主起落架下位锁销 概述 在主起落架上安装一个下位锁销来防止外力使主起落架开锁。', '每个主区进一步划分成较小的区域，称为分区。飞机各分区位置如表13所示。 如何查询编号321表示的区域？ 首先第一位数字“3”表示主区为飞机尾部；如表13所示，第2位数字“2”表示分区为垂直尾翼和方向舵；，如图16所示，第3位数字“1”表示垂直安定面下部前缘。因此区域编号321表示垂直安定面下部前缘区域。。，根据图16可以查询垂直尾翼其他位置的编号。 143飞机舱门 如表13所示：分区820表示货舱门，830表示左客舱门，840表示右客舱门。左登机门和应急出口是从前向后顺序编号。右服务门和应急出口也是从前向后顺序编号 如图17所示：前、后登机门的区域编号分别为831和834：前、后服务门的编号841和844：左侧翼上应急出口的编号分别是832和833（波音737800型飞机每侧有两个应急出口门，其他NG系列飞机每侧有一个应右侧翼上应急出口的编号分别是842', '以下是机长和副驾驶飞行内话系统部件： 伸缩式麦克插座头戴电话插座手持麦克插座氧气面罩麦克插座操纵杆麦克电门 飞行内话扬声器音频控制面板 勤务内话电门在P5后顶板上。旅客信号面板在P5前顶板上甚高频无线电控制在P8后电子面板上 737 概述通讯设备部件位置 2 插座位置 立置有勤务内话插座：P19外部电源面板（位置A电子支架（位置B）右翼加油 slat（位置C）右轮舱（位置D）業左轮舱（位置E）后进口灯面板（位置F）APU（位置G）。 1代码位置A外部电源面板B电子支架C右翼加油槽D右轮舱E左轮舱F后进口灯面板GAPU 737 概述飞行内话系统操作 按压飞行内话（FLTINT）接收音量电门并转动该电门来调节音量按压FLTINT麦克选择电门来选择飞行内话系统接通一个麦克电门。使用操纵杆上的麦克电门或音频控制面板上的无线电对讲系统（RT一IVC）电门 对着麦克风讲话。 概述', '波音737800飞机的温度控制区域有3个，分别是驾驶舱、前部客舱和后部客舱。主空调分配系统可以通过3种方式获得空调气，分别是从空调组件、地面气源车以及再循环系统。主分配总管收集或混合不同气源所提供的空调气。驾驶舱具有独立的空调气来源，由驾驶舱空调分配系统向驾驶舱提供稳定的空调气供给。驾驶舱从左空调组件和混气总管获得空调气，通过飞机左侧的管道传输，由位于驾驶舱内的供气管和出气管控制各部分的气流。客舱分为两个独立的温度控制区域。供给客舱的空调气经过主分配管和侧壁立管到达客舱顶部的分配管道，再沿着侧壁板和顶板的中部出气口到达客舱、厕所和厨房。再循环系统利用两个风扇使客舱到主分配总管的空调气流动起来，减少了发动机的引气，提高推力管理，降低燃油消耗。通风系统利用压差将空气从客舱的厨房和厕所区域的通风口推出。设备冷却系统将EE舱和驾驶舱内的电子设备的热量带走。', '分成了三个空调区域：驾驶舱，前客舱，后客舱', '燃油系统面板P（52） 737 概况主仪表板 概况 在主仪表板（P1和 P3）上的控制和显示包括这些部件： 时钟（2）显示装置（4）一显示选择板（2）主变暗和测试电门 刹车压力指示器一自动飞行状态警告牌（2）GPWS控制板灯光控制（2）一空调空气出口控制 2 737 概况遮光板 概况 在 P7遮光板上的控制和显示包括如下部件： 主告诫警告牌（2）系统告诫警告牌 （2方式控制板（MCP）EFIS控制板（2）火警灯 2 737概况遮光板 737 概况P2 中央仪表板和 P9 前电子板 概况 P2 中央仪表板上的控制显示包括如下部件： 偏航阻尼器指示器备用仪表发动机显示控制板防滞和自动刹车电门和灯襟翼位置指示器起落架手柄和位置指示器上部中央显示组件 P9前电子板上的控制和显示包括如下部件：一下部中央显示组件一多功能控制显示组件（MCDU）（2 737 概况P2中央仪表板和 P9 前电子板 737', '因此波音发布了737SL34242，AIR', '247D633A103SHZEFFECTIVITY737600/700/800/900737600/700/800/900D40738J D3977B pin 22', '216D633A103SHZEFFECTIVITYENDOFTASK737600/700/800/900737600/700/800/900', '为了改变飞机在空中的姿态和轨迹，就需要改变作用在飞机上的力以及力矩的大小、方向和空间分布。当预定的航迹发生变化，或者飞机受到气流的干扰偏离了原来的航迹时，就需要通过控制飞机舵面进行偏转，以改变飞机的飞行姿态。\n311 坐标轴和运动姿态\n飞行控制系统用于控制飞机的飞行姿态，它们可以改变作用在飞机三个不同轴线上的力（图 31），三个轴线包括：\n1）横轴；\n2）纵轴；\n312 主飞行控制系统\n飞行控制系统分为主飞行控制和辅助飞行控制。主飞行控制包括（图 32）：\n1）副翼；\n2）升降舵； 3）方向舵。\n3121 副翼\n两个副翼和两套飞行扰流板用于横滚控制（如图 33 所示）。', '“锥体”或者“打锥体”的定义就是尽量使所有主桨叶片翼尖轨迹在转动中处于同一平面上的过程。但是在一些环境下，完全的翼尖轨迹重叠并不能带来零振动和良好的操控性能，反而微小的“轨迹分离”可以达到此目的，也就是在各主桨叶片翼尖轨迹存在着轻微不同的情况，会带来最平稳的飞行和最小的振动。\n“平衡”就是在主桨叶旋转盘面上，尽可能地实现质量分布均等，使主桨叶的重心尽可能地靠近旋转中心，也就是主桨轴中心的过程。\n741 主桨锥体\n前面提到过，确保所有主桨翼尖处于同一个转动轨迹上可以使桨叶不会受到前面桨叶翼尖所产生涡流的影响。另外，如果一片桨叶的转动轨迹比其它桨叶低时，就会因为下洗气流的影响而造成升力损失。过去数十年来有许多不同的方法用来检查主桨叶锥体，以下就将介绍其中几种主要方法。\n7411 旗标锥体检查\n这种方法现已被一些更先进可靠的方法所取代，只是在一些小型、结构简单的直升机上\n使用，而且只限制于在地面进行锥体检查。', '第1章总体介绍 11波音737NG飞机 波音737系列飞机分为三大类型：初始型（0riginal），波音737100200型；经典型（Classic，CL），波音737300400500；新一代（NG），波音737600700800900型，如图11所示。 波音737NG与早期的波音737相比，主要的改进方面是：重新设计了机翼，增加了载油量和提高了空气动力学效率，使之可以飞得更高更远。波音737NG驾驶舱的仪表板采用了大屏幕显示器，改进了客舱的天花板及侧壁板，使旅客感到更加宽舒适。当今中国民航波音737机队，大多选用了新一代波音737NG系列飞机。 波音737700型飞机是标准型，可以载客126149名，1993年11月17日开始研制，1997年2月9日首飞，1997年底交付美国西南航空公司使用。', '由风扇，核心发动机，低压涡轮和附件齿轮箱4个单元体组成。']
104 | 发动机的结构特点 | CFM56是双轴发动机，具有以下特征： 一，--低压系统：四级压气机，第一级为风扇，外涵道有风扇出口导向叶片，内涵道中有4级压气机静子叶片，由4级低压涡轮驱动压气机 二，--高压系统：单级可变压气机进口导向叶片，9级压气机，三级可变静子，5级不可变静子，1级排气导向叶片，短环形燃烧室，有20个燃油喷嘴，由1级高压涡轮带动 三，--附件传动系统：由高压转子带动 | ['CFM56是双轴发动机，具有以下特征：\n一，--低压系统：四级压气机，第一级为风扇，外涵道有风扇出口导向叶片，内涵道中有4级压气机静子叶片，由4级低压涡轮驱动压气机\n二，--高压系统：单级可变压气机进口导向叶片，9级压气机，三级可变静子，5级不可变静子，1级排气导向叶片，短环形燃烧室，有20个燃油喷嘴，由1级高压涡轮带动\n三，--附件传动系统：由高压转子带动', '它是一个高涵道比，双轴轴流式涡轮风扇发动机', '分为涡喷、涡桨、涡扇、涡轴、桨扇。\n涡喷：由于做功过程是连续的，又发动机本身就是推进器，没有像螺旋桨那样需要限制速度，所以推力较活塞发动机大得多，推力大、重量轻、能适应高空飞行的优点，突破了音障。但由于发动机的推力是从高速排出的高温燃气获得的，所以涡喷存在耗油率高的缺点。\n涡桨：结构以涡喷为基础，将轴延长至进气道前，安装一个直径较大的螺旋桨。其排气能量损失小，推进效率高，所以耗油率低。由于有直径较大的螺旋浆，飞行速度受到限制，由于Ma=0.5-0.7.由于螺旋桨和减速器的限制，功率也不可能太大。\n涡扇：其是由推进喷管排出燃气和风扇加速空气共同产生推力的涡轮发动机，涡扇发动机具有喷气速度小、噪声低、耗油率小、推力大等优点，但由于具有涵道比，发动机的迎风面积大，喷气速度小，不适宜用于超音速飞机。\n涡轴：主要用于直升机，工作和构造上基本同于涡桨发动机，但燃气排出速度较低产生少量动力，大部分的动力有螺旋桨提供。\n桨扇：兼具涡扇与涡浆的优点，比现有的涡扇更省油并接近涡桨发动机，又能以接近深扇发动机的飞行马赫数巡航。由于发动机的转速较高产生较大的噪音。', '由风扇，核心发动机，低压涡轮和附件齿轮箱4个单元体组成。', '为了表达发动机内部不同截面处气体的状态参数，如压力、温度等，通常把燃气涡轮发动机不同截面用数字进行标号，也叫站位。不同厂商对其发动机站位的划分稍有差异，通常在飞机维修手册的 72 章可以找到该飞机所装发动机的站位标识图。但目前大多数民用涡扇发动机把远前方未受干扰处设为 0 站位，进气道进口为 1 站位，发动机进口 2 站位，压气机出口为 3 站位，涡轮进口为 4 站位，涡轮出口 5 站位。对于双转子发动机来说，高、低压压气机之间为 25 站位，高、低压涡轮之间为 45 站位。对于涡扇发动机，由于有两个涵道，所以通常在内涵站位编号的前面加 1，则变为外涵道站位编号，如风扇进口为 12，而风扇出口为 13 等，参见图 114。\n第2章发动机特性\n21 发动机的工作状态\n211 发动机的状态', '根据发动机的汽缸排列方式的不同，可以分为星型发动机和直列型发动机，如图 52 所示。直列型发动机的汽缸呈前后排列，又可分为单排直列型、水平对置型、 H 型或 V 型等形式，最常见的为水平对置型。汽缸在机匣的左右两侧各排成一行，彼此相对，有四缸、六缸和八缸等。星型发动机的汽缸排列呈辐射状，又可分为单排星型和双排星型两种。\n活塞式发动机的基本构件是汽缸、活塞、曲轴和连杆，如图 53 所示。\n活塞式发动机工作原理如图 54 所示，汽油在汽缸中燃烧，形成高温气体，气体膨胀做功，推动活塞在汽缸中向下运动，活塞带动连杆，使曲轴转动；曲轴继续转动，使活塞又向上移动，然后，再开始点火，使活塞再向下运动，这样往复不断，就把汽油燃烧的热能转化\n为曲轴转动的机械能，这就是活塞式发动机最基本的工作原理。为实现这一过程，发动机的动作由四个过程构成一个循环，我们通常称为进气冲程、压缩冲程、做功冲程、排气冲程。', '活塞在四个冲程运动中，每一个循环，活塞往复两次，进、排气门各开关一次，点火一次，气体膨胀做功一次，其中只有做功冲程获得机械功，其余三个冲程都要消耗一部分功，消耗的这部分功比膨胀得到的功小得多。因此，从获得的功中扣除消耗的那部分功，所剩下的功仍然很大，可用于带动附件和螺旋桨转动。\n由于材料强度的限制，汽缸通常不能做得太大，而单个汽缸功率往往不足，并且单个汽缸的工作也不均衡，震动很大，因此航空活塞式发动机往往不是只有一个汽缸，而是由多个汽缸所组成，功率越大，汽缸就越多。\n不论发动机有多少个汽缸，每个汽缸内的活塞总是按四个冲程的方式进行工作的。但是，各个汽缸内同样的冲程并非同时进行，而是按一定的次序均匀错开，点火次序也是均匀错开的。多缸发动机上各缸的点火次序确定了整台发动机的工作次序。各缸工作均匀错开，可以保证活塞推动曲轴的力量比较均匀，发动机的运转较为平稳。', 'because it contains the combustion section', '液压马达和电马达', '高低慢车，部分功率，燃油比重', '由图 22 可以看出：推力随转速的增大一直增大，而且转速越大，推力随转速增大而增长的越快。燃油消耗率随转速的增大而减小，到接近最大转速时，又略有增大。\n大气温度上升，空气密度减小，在同样的转速下，流过发动机的空气流量减小，压气机增压比下降，使发动机推力减小，使燃油消耗率增加。大气压力上升，使总压上升，造成流量和沿流程各截面上的总压增加，推力增加，但燃油消耗率不受影响。\n大气湿度上升，空气密度下降，空气流量下降，发动机推力将下降。大气湿度上升，空气的定压比热增大，要达到原来的燃烧室出口温度，就必须多喷油，所以发动机的燃油消耗率上升。\n232 高度特性\n在给定的调节规律下，保持发动机的转速和飞行速度不变时，发动机的推力和燃油消耗率随飞行高度的变化规律叫高度特性，如图 23 所示。', 'CHAN B D 8 C01315 ENGINE 2 ALTN PWR CHAN A', '这两种发动机的工作过程看上去是类似的，但有所区别。一是在活塞式发动机中所有的工作都是在一个空间汽缸内完成的，而在涡轮喷气发动机中是在不同的空间中完成的，吸气在进气道，压缩在压气机，燃烧（点火）在燃烧室，排气在尾喷管。二是活塞式发动机的做功是周期性的，一个循环工作一次，而涡轮发动机的做功是连续的，因而工作得比较平稳，振动要小。三是活塞式发动机的功率输出只由曲轴的转动完成，而涡轮发动机的做功分为两个部分：一个部分是涡轮的转动，它除带动压气机转动外，也可以带动功率轴做功；另一部分是由喷出的气体直接产生推力做功。\n涡轮喷气发动机是带压气机的喷气发动机的最基本形式，重量轻、推力大，适于高速飞行，但它的油耗大、经济性差，目前在民航飞机上已经使用的不多，主要使用的是在它的基础上发展起来的涡轮螺旋桨发动机、涡轮风扇式发动机和涡轮轴发动机。\n2涡轮螺旋桨发动机', '涡轮喷气发动机。目前典型涡轮风扇发动机为双转子或三转子结构。\n122 涡轮喷气发动机的工作循环\n涡轮喷气发动机也是一种热机，像活塞式发动机一样，它也要吸入空气（通过进气道），压缩空气（由压气机来完成），然后再加入热能（在燃烧室内加入燃油，并燃烧），做功（涡轮把部分能量转换为机械能），最后再把燃气排出（尾喷管）。但和活塞发动机不同的是，这些过程是在涡轮发动机内部连续不断进行的，即空气连续进入发动机，不断被压缩、燃烧、做功和排气；而在活塞发动机上这些过程是间歇的，它只有把燃烧后的气体排出后，才能再吸入新的空气。', '向机上提供电源和气源', '直升机使用的涡轮轴发动机基本都采用自由涡轮结构，参见第 9 章涡轴发动机。为保证旋翼的效率，可通过改变桨距保持旋翼恒速，而功率的改变是通过改变燃气发生器的转速实现。涡轮轴发动机与涡轮螺旋桨发动机看上去类似，但涡轮螺旋桨发动机设计时主要用于 6000 至 8000 米高度巡航飞行的飞机，其飞行速度一般在马赫数 06 以内，因此涡轮螺旋桨发动机在长航程飞机上并未得到广泛应用，而被涡扇发动机所取代；涡轮轴发动机设计为低高度飞行，一般速度低于 300 公里小时，其喷气推力并不重要，因此涡轮轴发动机主要用来获得最大轴功率。\n当然，燃气涡轮发动机还可用于工业（如驱动大型发电设备、天然气管道压缩机）和舰船动力设备等。工业燃气涡轮发动机与航空燃气涡轮发动机类似，并且许多工业用燃气涡轮发动机就是从航空发动机改型而来的，只不过工业燃气涡轮发动机的部件更大、更重些，相应的燃料也可用双燃料：即天然气和燃油。发动机的一些附件系统就可不装在发动机上，而是固定在地面其它部位。\n12 涡轮喷气发动机的基本组成和工作原理', 'Flow Chart of Engine 2 Loss of the Coupling Between the HPV and the PRV', '121 涡轮喷气发动机的基本组成\n涡轮喷气发动机由下列几部分组成：进气道、压气机、燃烧室、涡轮、尾喷管、附件传动系统以及起动、燃油、点火和滑油系统等。进气道的作用是为发动机提供较好的进口流场，压气机负责提高气体压力，燃烧室用于实现燃油的混合、稳定燃烧，提高气体的热能，涡轮从燃气中吸收能量，来带动压气机和附件转动，而尾喷管则是让燃气进一步膨胀，加速后排出。图 18 给出了这五大部件的连接及相互关系。不同类型的涡轮喷气发动机都包括这几部分，只不过是到具体的发动机上，其构形、结构、位置有所不同。而其它各系统是为发动机能正常工作提供保障，在随后的章节中将陆续详细讨论这些系统的组成和工作。\n涡喷发动机的压气机和涡轮都包括旋转部件和静子部件，通常旋转的部件叫转子，不动的部件叫静子，如压气机转子、涡轮转子，压气机静子和涡轮静子。压气机转子和涡轮转子通过连轴器连在一起，组成发动机转子，转子数目的不同形成了前面提到的单转子和多转子', '由于涡轮的转速一般在 2000030000 转 分，不能为其它机构直接提供动力，因此所有涡轮发动机都需要有一套减速齿轮装置，为飞机的液压、气压和电气装置提供动力，这套装置称为附件传动装置。附件传动装置是发动机的重要部件，若出现故障，发动机应立即停车，是维护中的重要部位。\n5润滑系统\n对涡轮发动机的所有齿轮、轴承都要用滑油润滑和冷却。润滑系统由滑油箱、滑油泵、供油管道、供油喷嘴、回油管道、冷却装置组成。\n6仪表系统\n发动机的仪表安装在仪表板的中央部位，用以测量发动机的各种参数，按类型分有压力表、温度表、转速表、油量表、振动指示器等。随着电子技术的进步，现代飞机把这些数据\n都通过电子指示系统综合显示到一个或几个显示器上，并有报警系统。如果某一项数据超限，就用声音、灯光向飞行员报警。\n7冷却系统\n使发动机工作的温度保持在一个适当的范围。由于有大量空气流过，因此发动机大部分由空气冷却。齿轮箱和轴承由滑油冷却，滑油的热量经过交换器由气流带走。\n523 喷气式发动机的安装布局', '四行程点燃式活塞发动机完成一个工作循环，活塞在汽缸内要经过四个行程，作为工质的混合气则要经过进气、压缩、燃烧、膨胀和排气五个热力变化过程。工质经过五个工作过程的变化，促成了发动机中热能向机械能的转化。\n在这五个工作过程中，每一个过程进行的好坏，如进气量的多少、压缩程度的大小、燃烧是否完全、膨胀是否充分以及排气是否干净等都直接影响热能向机械能的转化，影响发动机的功率和经济性。\n对于定型的发动机，从使用角度来说，进气和燃烧两个工作过程对发动机的性能起决定性的作用，因此，本节在介绍五个工作过程时，着重进气过程与燃烧过程。\n121 进气过程\n1211 进气过程的功用及进气情形\n进气过程是指新鲜混合气充填汽缸的过程。进气过程的作用是使发动机得到工作时所需要的新鲜混合气。进入汽缸的新鲜气体的数量多少对于发动机是否能正常而连续地工作具有极重要的意义。只有新鲜气体正常地进入汽缸，发动机才能正常地工作。如果哪怕有一个汽缸没有获得其应有的混合气，发动机仍不能正常工作，因此，每个汽缸都应在进气过程中充填入适当的新鲜气体。', '起动开始后,由起动机带动发动机高压转子开始旋转,当转速达到25%起动手柄推上,点火供油,此时发动机由起动机和涡轮共同带动,当N2达到46.33%起动机断开，此时由涡轮继续加速到慢车', '喷气式发动机和活塞式发动机的能量都是由燃油燃烧的热能转化为机械能而来的。它们的不同在于喷气式发动机的燃油是在一个开敞的燃烧室内燃烧，气流不断喷出，燃气的喷射速度很高，但对发动机壁的压力不大，不需要坚固的器壁。喷出的气流直接输出功率，不需要连杆、曲轴一类的运动转化机构。以上两个方面的原因，使喷气式发动机的结构重量比同样功率的活塞发动机要轻很多，为飞机高速飞行提供了基础，使得高亚声速和超声速飞行得以实现。\n1涡轮喷气发动机\n飞机采用的喷气发动机中最基本的形式是涡轮喷气发动机，由进气道、压气机，燃烧室、涡轮和尾喷管几个部分组成（如图 57 所示）。', '从热力学角度看，燃气涡轮发动机的工作循环是布莱顿循环，当用压力和比容来表达燃气涡轮发动机的理想循环过程时，把该循环过程叫定压加热循环过程，参见图 19。图中 1点代表空气进入发动机之前未受扰动的状态。当空气进入进气道后，空气要稍微扩张，其静压升高，图中 1 到 2 段。从 2 开始，空气进入压气机，即 2 代表压气机进口。 2 到 3 表示空气在压气机内的压缩过程。压气机对气体做功，使气体的压力升高，比容减小。压缩的越多，发动机的热效率越高。现代燃气涡轮发动机的热效率可达 45左右。 3 到 4 段代表空气在燃烧室内等压燃烧过程。在这一过程中，温度升高，压力不变，体积迅速增大。实际上由于气体在燃烧室内流动、燃烧过程中要有损失，导致压力稍有下降。 4 点代表燃气进入涡轮， 4到 5 代表燃气在涡轮中的膨胀过程，涡轮提取能量变为机械能，驱动压气机和附件。 5 到 6代表气体在喷管中的膨胀。在整个膨胀过程（ 4 至', '1)燃烧过程是在高速气流中和贫油混合气条件下进行的\n2)然烧室的零件是在高温、高负荷下工作，承受若有气动力、惯性力产生的静负荷和由气流脉动产生的交变负荷、振动负荷等，还受到热应力和热腐蚀的作用\n3)燃烧室壳体是发动机的承力部件，承受着很大的负荷\n4)燃烧室的零组件主要是薄壁结构件，工作中容易出现知曲、变形、裂纹、掉块、积碳、过热、烧穿等故障。措施：采用分股进气、反向回流、在燃烧室形成非均一的混合气', '航空活塞式发动机不但要具备汽缸、活塞、曲轴和连杆等主要机件，而且还必须有附件系统配合，才能够进行工作。航空活塞式发动机一般都具有燃油、点火、润滑、冷却和起动等工作系统。\n1燃油系统\n燃油系统的功用是连续地向发动机供给适量的、清洁无污染的燃油，并将燃油很好地雾化和气化，便于与空气混合形成均匀的可燃混合气体。\n2点火系统\n使用航空汽油的活塞式发动机，正常工作时还需要点火系统，在发动机工作过程中的适当时刻产生能量足够的电火花，点燃汽缸内的混合气体。而使用航空煤油的活塞式发动机，其汽缸内混合气体的着火方式是压燃式，因此不需要点火系统。\n3滑油系统\n滑油系统的功用是在发动机正常工作过程中，连续不断地将温度适当的清洁滑油送到各机件的摩擦表面进行润滑，减小摩擦阻力，减轻机件磨损，带走磨损下来的金属碎屑，并将机件摩擦产生的热量带走，散发到大气环境中。在有些活塞发动机上还用来做螺旋桨变距机构的伺服介质。发动机不工作时，金属零件表面的滑油油膜还起到防腐作用。\n4冷却系统', '第5 章航空动力装置\n飞机之所以能够飞行是因为它有了向前运动的推力，从而产生飞机与气流的相对运动，这才有了升力。因而飞机的动力装置是飞机的核心部分，可以说动力装置是飞机的心脏。飞机动力装置的构造复杂，自成系统，它独立于机体，成为飞机的一个主要部分。\n动力装置是指为飞机飞行提供动力的整个系统，包括发动机、螺旋桨及其它附件，而其中最主要的部分是发动机。在飞机上使用的发动机分类如图 51 所示：\n航空发动机共分为两大类：活塞式发动机和喷气式发动机。航空用的活塞式发动机主要是四冲程汽油内燃机，重量轻、功率大。直到 20 世纪 30 年代末出现了喷气发动机，飞机的动力装置才有了第二种不同的形式。现代高速飞机都使用喷气式发动机，只有在小型、低速飞机上，由于经济性能好，易于维护，活塞式发动机还在大量使用。本书主要介绍民航飞机应用的两大类发动机，即活塞式发动机和带压气机、涡轮的喷气发动机。', '螺旋桨推进飞机的发动机，一般装在机身前段和机翼上的发动短舱之内（如图 511 所示）。单发动机的活塞式飞机的发动机都装在机头部分。多发动机的螺旋桨飞机的发动机都对称地装在两翼上，这样既改善了驾驶舱的视野，又使两边螺旋桨产生的反作用扭矩平衡。\n现代民航飞机的喷气发动机主要有两种安装形式：在机翼下的发动机吊舱中和在机身尾部外侧的发动机舱中，典型飞机如图 512 所示。\n第一种方式统称为翼吊布局，是现在最通行的布置方式，它的优点是：由于机翼受向上的力，而发动机的重力向下与之抵消，使翼根受力减小，因而减少了机翼结构重量；发动机进气不受干扰；飞行阻力在巡航时很小；客舱内噪声影响较小。缺点是：由于发动机远离机身轴线，如果有一台发动机失效，它的偏航力矩大，飞机的航向控制比较困难；发动机离地近，容易吸入异物。', '排气行程结束后，又重复进行进气行程、压缩行程、膨胀行程和排气行程，航空活塞式发动机就是这样周而复始地往复运动的。从进气行程开始到排气行程结束，活塞运动了四个行程，完成了一个工作循环。一个循环结束后又接着下一个循环，热能不断地转变为机械能，发动机连续不断地工作。因此，活塞式发动机每完成一个工作循环，曲轴转动两圈（4180720），进、排气门各开关一次，点火一次，气体膨胀作功一次。\n活塞在四个行程运动中，只有膨胀行程获得机械功，其余三个行程都要消耗一部分功，消耗的这部分功比膨胀得到的功小得多。因此从获得的功中扣除消耗的那部分功，所剩下的功仍然很大，用于带动附件和螺旋桨转动。\n112 航空活塞式发动机的理想循环\n当前使用的四行程航空活塞式发动机，主要以航空汽油作为燃料，采用点燃的方式着火燃烧。这类发动机的理想循环就是工程热力学中介绍过的奥托循环。为了说明这一点，下面先介绍发动机的理想工作过程。\n1121 发动机的理想工作过程', '用于飞机的燃气涡轮发动机，一般可分为四种类型：涡轮喷气发动机、涡轮风扇发动机、涡轮螺旋桨发动机和涡轮轴发动机。这些发动机都包含下列主要组成部件：进气装置、压气机、燃烧室、驱动压气机的涡轮以及排气管。但不同类型的发动机对这些部件的布局不同。发动机工作时，压气机在涡轮的驱动下吸入空气并压缩，使空气的压力提高；压缩后的空气进入燃烧室，与燃料混合，并点燃燃烧，产生高压、高温燃气；之后燃气进入涡轮，涡轮把燃气的部分能量转换为机械能而高速旋转，涡轮与压气机之间靠共用一根轴连接在一起，从而带动压气机旋转；最后，燃气在喷管中膨胀加速喷出，产生推力。不同的是，涡轮喷气和涡轮风扇发动机都是靠喷气产生推力，而涡轮螺旋桨发动机则主要靠螺旋桨产生拉力，喷气产生的推力只占很小一部分；涡轮轴发动机喷气几乎不产生推力，燃气的能量基本都被涡轮转换为轴功率了。\n111 涡轮喷气发动机', '涡轮功率小于压气机功率时，发动机便处于减速状态。就是说，要减小发动机转速，要收油门手柄，减小供油量，降低涡轮前温度，使涡轮功率小于压气机功率。\n减速过程中，在任何一个转速下的供油量，都要比用同一个转速稳定工作时的小；空气流量却因为涡轮前温度低而比稳定工作时的大。因此，减速状态下的混合气，比相应的稳定工作状态下要贫油，即余气系数比稳定工作时大。如果供油量减小得过多时，因为余气系数过大，会超过贫油极限而熄火停车，因此，减速时收油门不能过快。飞行高度越高，燃烧条件越差，稳定燃烧范围越小，供油量越不能过多地减小，否则会超过该高度下的贫油极限而停车，所以减速收油门，在高空更要注意。\n23 发动机特性\n发动机的推力和燃油消耗率随着发动机转速、飞行速度和飞行高度的变化规律叫做发动机特性。发动机特性包括：转速特性、高度特性和速度特性。\n231 转速特性\n保持飞行高度和飞行速度不变的情况下，发动机推力和燃油消耗率随发动机转速的变化\n规律叫发动机转速特性，如图 22 所示。', 'freely and smoothly replace the engine', 'CAUSE DAMAGE TO THE ENGINE ', '机构形式：分管燃烧室、环管燃烧室和环形燃烧室。\n分管然烧室：实验和修正比较容易维修、检查和更换比较方便，不需要分解整台发动机。缺环形面积利用率低、总压损失大、高空起动性能差、火焰筒壁面气膜冷却所需空气量较多、燃烧室出口温度不均匀、燃烧室较重、只能内传力。现在不再使用；\n环管燃然烧室：比分管燃烧室的外廓尺寸小，环形面积利用率较高，实验、维修与拆装燃烧室都比较方便，实验使用气量较少、火焰筒刚性较好。但由于机构复杂，重量也比较大，现在很少使用这种燃烧室。\n环形燃烧室：采用新型燃烧组织方案，建立理想的预混环境，取得低且均匀的出口温度，达到较高的燃烧效率、降低NOx的排放，明显延长下游部件的寿命。空气又头部进入该燃烧室，无需再火焰筒上开孔稀释，避免了应力破坏，延长了火焰筒的寿命。', 'the engine These are the tasks Power Plant']
105 | 737-300/400的主要差异 | 400相对于300加长了10英尺，多了两个安全出口和尾部保护，发动机推力增加到23500磅。 空调系统控制面板增加了三个客舱区域温度选择器和指示灯，用配平空气系统调节区域温度，增加了一个左侧再循环风扇，改善后部的空气循环，由于对组件作了改进，使流量增大，空气变冷。区域温度灯及其附加功能代替了管路过热灯，组件灯及其附加的功能代替了组件跳开灯，在控制面板上除去了混合活门位置指示器 | ['400相对于300加长了10英尺，多了两个安全出口和尾部保护，发动机推力增加到23500磅。\n空调系统控制面板增加了三个客舱区域温度选择器和指示灯，用配平空气系统调节区域温度，增加了一个左侧再循环风扇，改善后部的空气循环，由于对组件作了改进，使流量增大，空气变冷。区域温度灯及其附加功能代替了管路过热灯，组件灯及其附加的功能代替了组件跳开灯，在控制面板上除去了混合活门位置指示器', '737-400组件活门流量更大，涡轮后温度更低', '第1章总体介绍 11波音737NG飞机 波音737系列飞机分为三大类型：初始型（0riginal），波音737100200型；经典型（Classic，CL），波音737300400500；新一代（NG），波音737600700800900型，如图11所示。 波音737NG与早期的波音737相比，主要的改进方面是：重新设计了机翼，增加了载油量和提高了空气动力学效率，使之可以飞得更高更远。波音737NG驾驶舱的仪表板采用了大屏幕显示器，改进了客舱的天花板及侧壁板，使旅客感到更加宽舒适。当今中国民航波音737机队，大多选用了新一代波音737NG系列飞机。 波音737700型飞机是标准型，可以载客126149名，1993年11月17日开始研制，1997年2月9日首飞，1997年底交付美国西南航空公司使用。', '前轮到机头距离：13ft5in 发动机短舱离地面最小距离：15in；翼展：117ft5in。 122客舱布局 不同的机型以及不同的客舱布局，导致飞机的最大载客量不尽相同。 有些波音737800飞机上采用两级客舱布局，最大载客量为167人，其中公务舱8人，经济舱159人。 客舱前后各有两个登机勤务门。客舱中部左右各有两个翼上应急出口。 前后登机门附近共有6个乘务员座椅，前面两个后面4个。客舱前后共有4个卫生间前部1个，后部3个。客舱内共有3个厨房。 123货舱布局 货舱位于客舱地板下面，分为前后两个货舱，均为散货舱。 124驾驶舱座椅布局 驾驶舱座椅布局为两人制机组，除机长和副驾驶座椅外，驾驶舱内还安装了第一观察员和第二观察员座椅 13飞机基本参数及数据 131重量的定义 （1）最大滑行重量（Maximum TaxiWeight，MTW）', '波音737600是700型的缩短型，可以载客110132名，1994年9月5日开始研制，1998年1月22日首飞，1998年9月开始交付北欧航空公司使用。 波音737800是700型的加长型，可以载客162189名，1994年9月5日开始研制，1997年7月31日首飞，1998年4月交付德国哈帕克劳埃德航空公司使用。 波音737900在800型的基础上加长26m，机身长达到421m。可以载客177189名，于2000年8月3日首飞成功，2001年5月交付美国阿拉斯加航空公司使用。 波音737900ER在单级客舱高密度布局下最大载客量增至215人。波音737900ER采用加固的机翼、一个双位尾、对前缘和后缘襟翼系统进行改进', '最大使用限制速度：340kn；最大使用马赫数限制：Ma082 14飞机机体区域划分 机体区域划分的基本原则是将机体由粗到细逐级划分。先将机体进行大范围划分，划分得出的每个区域称为主区；每个主区再进一步划分成较小的区域，每个区域称为分区；再将分区进一步划分成更小的区域称为区域。机体区域编号用三位数字表示，第一位数字表示主区编号，第二位数字表示分区编号，最后一位数字表示区域编号。 经过以上对机体主区、分区和区域的编号，整个机体都成为用具体编号表示的区域，这给飞机结构的检查、维护和修理带来很大方便。另外，这些编号还可用于管理维护记录系统，使飞机维护记录管理大大简化。 141主区 波音737飞机被划分成报介主区，以便于发现和识别飞机部件，如图15所示。 200：上部机身（以地板分界）：300：尾翼和机身48生产段；400：发动机和整流吊架；500：左机翼；600：右机翼；700：起落架和舱门；800：客舱货舱门。 142分区', '15/2016D633A103SHZSHZALLD633A103SHZEFFECTIVITY737600/700/800/900737600/700/800/900CFM56ENGINESCFM567CFM56ENGINESCFM567', '正常工作机身结构设计承受是7.8psi，最大是7.9psi的压差。如果使用双压差系统，小于28000英尺时为7.5psi，大于28000英尺为7.8psi', '因此波音发布了737SL34242，AIR', '216D633A103SHZEFFECTIVITYENDOFTASK737600/700/800/900737600/700/800/900', 'B737300 空调系统故障浅析\n夏季来临，天气越来越热，因此机组对飞机空调系统的要求越加苛刻，TLB上也频繁出现“空调效果差的字样，在此我们简单地分析一下空调系统的故障及其工作原理。\n空调系统的气源来自引气总管，即双发引气，或地面勤务接头来的气体，它用冲压空气做为散热剂。', '一、 B737300空调：\n组成： \n1、制冷系统 \n 引气系统的热空气（10度时接通。而SSM手册给出的是在30到40度接通。按照故障现象，应该是SSM手册给出的在30度时接通。\n3 为何没有其他故障现象出现？事后仔细看了线路图，参照WDM275312，D46044P的13对应的是备用襟翼系统放下继电器R57的控制线路。正常情况不会用到备用襟翼，所以不会有故障现象的出现。', '2最大平飞速度和最小平飞速度\n1）最大平飞速度\n最大平飞速度一般是指在发动机满油门状态下，飞机做水平直线飞行时所能达到的最高稳定平飞速度。也有的规定在其它油门状态下，比如，额定状态下，所能达到的最高稳定平飞速度定为最大平飞速度。\n2）最小平飞速度\n最小平飞速度是飞机维持水平飞行的最低稳定速度。为了得到平飞所需要的升力，在升力系数最大时，飞机的平飞速度可以达到最小。所以，最小平飞速度受到最大升力系数的限制。\n3飞机平飞速度范围\n飞机在某一高度飞行，从最小平飞速度到最大平飞速度叫做飞机在这一高度的平飞速度范围。飞机的平飞速度范围越大，说明飞机的平飞性能越好。平飞速度范围随飞行的高度而变化。\n4巡航性能\n飞机的巡航性能主要是巡航速度、航程和航时（续航时间）。\n1）巡航速度\n每千米耗油量最小的飞行速度，即达到最大航程对应的飞行速度。\n2）航程\n飞机在无风和不加油的条件下，连续飞行耗尽可用燃油时飞行的水平距离。\n3）航时\n指飞机耗尽可用燃油时，能持续飞行的时间。\n4132 起飞', '以及可选装融合型翼梢小翼和辅助油箱，使波音737900ER的起飞重量更大，航程延至5900km，与737800的航程相当。2007年上半年开始交付。 波音737NG飞机是双发动机中程飞机，设计用于商务客运和货运。如图12所示，飞 机装备有两台CFM567B高涵道比涡轮风扇（涡扇）发动机提供推进动力。另装备一台燃气涡轮辅助动力装置（APU）可提供补充气源和电源供应 本书将重点分析波音737800飞机系统。 12飞机尺寸和布局 121飞机尺寸 波音737NG系列飞机的尺寸如图13和图14所示。主要包含有：驾驶舱、客舱前货舱、后货舱和电子电气（EE）舱。 波音737800型飞机总体尺寸： 总长：129ft6in；总高：40f105in；机身长度：124ft9in；机身高度：9ft4in； 机身宽度：12ft4in；主轮距：18ft9in；前后轮距：51f2in', '当飞机在地面停放及滑行时，起落架支撑飞机，使其在地面灵活运动，同时起落架还可以吸收飞机运动时产生的撞击载荷。 波音737800飞机的起落架为前三点式、油气式缓冲支柱的起落架，由主起落架及其舱门、前起落架及其舱门两大结构组成。起落架收放系统利用液压对起落架进行正常收放，也可以人工应急放下起落架。当飞机在地面滑行时，前轮转弯系统为飞机提供方向控制。缓冲支柱的压缩可用于空地感应控制。主起落架的机轮内安装有刹车组件，用于飞机止动。防滞刹车系统提高机轮刹车效率。 411起落架控制和指示系统的组成 如图42所示，起落架控制和指示系统的主要组成部件有：起落架手柄组件、人工放出机构、转换阀、选择阀、主起落架、前起落架、减摆器、接近电门电子组件（PSEU）、起落架面板、起落架位置指示灯。起落架控制和指示系统具有以下4大功能： （1）起落架收放控制', 'Fault Isolation 3242 TASK 817ECCN 9E991BOEINGPROPRIETARYSeetilepagefor detilsD633A103SHZPage227Page227SHZALLFAULTISOLATIONMANUAL737600/700/800/900737600/700/800/900BOEINC', '波音737800飞机具有两个再循环风扇，分别位于主分配套安装在前货舱的顶板内。右侧的再循环风扇在集气管内产生栅流进集气管。左侧 的再循环风扇推动分配舱里的空调气流入分配总管。正常情况下，当再循环风扇电门置于AUTO”位，若左、右空调组件阀有任一个关闭，再循环风扇工作，增加客舱通风量：若两个空调组件阀均置于“再循环风扇工作。 735通风系统 通风系统利用压差来将空气从飞机中推出。空气从客舱的厨房和厕所区域流出通风口，如图730所示 厨房通风消声器安装在厨房上部的顶板区域，用于降低空气流出厨房的噪声水平。 74设备冷却系统 设备冷却系统利用座舱的空调气将驾驶舱和EE舱内的电子设备的热量带走。 设备冷却系统分为两类：供气冷却（推空气）和排气冷却（抽空气）。供气冷却和排气冷却系统均使用风扇来使推动空气。如图731所示，每个冷却系统各有一个正常风扇和一个备用风扇，风扇驱动空气流过管道和总管，管道和总管连接到电子、电气设备周围的护板。', '波音737800飞机的温度控制区域有3个，分别是驾驶舱、前部客舱和后部客舱。主空调分配系统可以通过3种方式获得空调气，分别是从空调组件、地面气源车以及再循环系统。主分配总管收集或混合不同气源所提供的空调气。驾驶舱具有独立的空调气来源，由驾驶舱空调分配系统向驾驶舱提供稳定的空调气供给。驾驶舱从左空调组件和混气总管获得空调气，通过飞机左侧的管道传输，由位于驾驶舱内的供气管和出气管控制各部分的气流。客舱分为两个独立的温度控制区域。供给客舱的空调气经过主分配管和侧壁立管到达客舱顶部的分配管道，再沿着侧壁板和顶板的中部出气口到达客舱、厕所和厨房。再循环系统利用两个风扇使客舱到主分配总管的空调气流动起来，减少了发动机的引气，提高推力管理，降低燃油消耗。通风系统利用压差将空气从客舱的厨房和厕所区域的通风口推出。设备冷却系统将EE舱和驾驶舱内的电子设备的热量带走。', '213SHZALLEFECTIVITY737600/700/800/900BOEWCFAULTISOLATIONMANUALCFM56ENGINESCFM567BOEWC', '和843。前、后货舱门编号为821和822。 前起落架舱的前部是前舱，前起落架舱的后部是电子电气（EE）舱。其他接近门的位置如图17所示 144机身分段 如图18所示为机身分段。对于波音737800型飞机，41段机身站位从130360；43段机身站位从360540：44段机身站位从540727：46段机身站位从727887：47段 1 15驾驶舱仪表板 如图19图111所示，驾驶舱的仪表板可分为以下几块： 机长仪表板（P），中央仪表板P2，副驾驶仪表板P3舱顶仪表板（P）板分为前顶板和后顶板，如图112所示 遮光板仪表板（P）位于正、副驾驶的前方，如图111所示。 P板上主要有：自动飞行的方式控制板、电子飞行仪表系统（EFIS）控制板及警告警示标牌', '421主起落架结构 波音737NG的主起落架每边有两个主轮。主起落架的结构包括：缓冲支柱、阻力杆侧撑杆、勤务阀、游动梁、反作用连杆、防扭臂、减摆器、轮轴、千斤顶座、主起落架舱门、主起落架舱门密封，如图45所示。 （1）缓冲支柱 结构 缓冲支柱是主起落架结构的重要组成部分，其主要部件包括外筒、内筒、节流孔支撑管、缓冲阀和计量油针。缓冲支柱的顶部固定在两个耳轴轴承内。耳轴轴承固定在飞机机翼的梁上。当起落架收放时，缓冲支柱在耳轴轴承内旋转。 工作原理 缓冲支柱上部充有高压氮下部充有BMS（波音材料认证）332油液。缓冲支柱利用气体的压缩变形吸收飞机着陆时的利的摩擦消耗能量。当缓冲支柱压缩时、气体受到吸收能量用节流孔下面的油液受到挤压，通过节流孔向上节流孔上面的油液文', 'ALLEFECTIVITYEFECTIVITY737600/700/800/900737600/700/800/900D520 D456 pin 1', '248865866871874P0STSB737471003901999SHZ002009699706721799860863SHZ801825827847850852855859876899FAULTISOLATIONMANUAL737600/700/800/900737600/700/800/900LEWC', 'ALLEFFECTIVITYFAULTISOLATIONMANUAL737600/700/800/900OEWCD13428 D13428 J1 D13428 J1 A', 'ALL737600/700/800/900FAULTISOLATIONMANUAL737600/700/800/900D700 D700 Voltage pin 1', '302/383000990802 Sheet 1 of 3ECCN9E991BOEINGPROPRIETARYSeetitlepage for detailsFeb15/2023D633A103SHZPage310Page310EFFECTIVITY737600/700/800/900737600/700/800/900ZEZWGBUSGND', '247D633A103SHZEFFECTIVITY737600/700/800/900737600/700/800/900D40738J D3977B pin 22', '230SHZALL737600/700/800/900FAULTISOLATIONMANUAL737600/700/800/900OEWCD728B D11814 pin H13', 'flightECCN9E991BOEINGPROPRIETARYSeetlepagefordetailsOct15/2018Page202Page202SHZALLEFFECTIVITYFAULTISOLATIONMANUAL737600/700/800/900CFM56ENGINESCFM567OEWG', '234SHZALLEFFECTIVITYENDOFTASKFAULTISOLATIONMANUAL737600/700/800/900737600/700/800/900', 'ERR，有2211440代码。如果ISFD没有出现故障旗或其他明显故障，我们需要执行两项工作：一是按照AMM手册执行ISFD的操作测试，确保测试通过。二是在故障代码2211440显示的CDU页面输入400然后按压6R行选键，若CDU显示FR LINE NUMBER：2113，则无需换件，否则需要进一步排故。使用件号为64435B103卡箍可以有效地减少这种情况的发生。 具体参见：737SL34201、737 MT 220424、滚转角度指示偏差ISFD初始化结束以后需要确认其滚转角度指示与PFD指示偏差不得超过1度，如果偏差大于1度，则需要松开卡箍重新调整ISFD的安装位置直至偏差消除，否则需要更换 ISFD。 N1 limit和AT limit的联系和区别 最近有两架飞机在巡航时出现AT limit信息，所以趁热乎整理一下AT limit和N1 limit的联系和区别。1 N1']
106 | 简述系统警告牌，主警告灯和各系统警告灯的关系 | 主警告灯：至少有一个故障出现在前P5后P5和 P8板上；系统警告牌：两个系统警告牌分成了12部分，P5和 P8板上每个组件对应于系统警告牌上12个灯中的一个。当探测到故障，相应的系统警告灯就亮，主警告灯也会亮 | ['主警告灯：至少有一个故障出现在前P5后P5和 P8板上；系统警告牌：两个系统警告牌分成了12部分，P5和 P8板上每个组件对应于系统警告牌上12个灯中的一个。当探测到故障，相应的系统警告灯就亮，主警告灯也会亮', '主变暗和测试系统给灯提供电源 当低压灯亮时，主告诫和飞行操纵警告牌也亮。 控制 当飞行操纵电门在接通或关闭位时，低压灯只与低压警告电门相连。当飞行操纵电门在备用方向舵位置时，备用方向舱关断活门通过活门位置继电器控制低压灯。有关备用方向舱关断活门的详细情况参考备用液压系统一节（AMM第I部分29一22）。 飞行操纵多用途系统组件一低压警告电门 飞行操纵多用途系统组件一功能介绍 概况 这是分配到主飞行操纵的AB液压系统液压，经过飞行操纵液压单元组件，然后经过飞行操纵关断活门。低压警告电门监控飞行操纵系统的低压，然后经过使用部件。 231100 遥控电子组件接收发射 电压驻波比 按压通话选择呼叫 单边带上边带 话筒射频静噪静噪发射 LRU mic PTT RCP REU RF RT SELCAL sq sql SSB USB VSWR xmit RF HF 信号。 HF RF HF HF外部接口 HF 制任何接收的 调制用。 源 互锁键正 RF接收的天线耦合器向正 检器检 PTT', '目的当舱门没有被锁定时，舱门警告系统给机组人员提供灯光指示。 位置琥珀色舱门警告灯在P5面板前顶板的舱门警告信号牌面板上， 概况描述 下列舱门和舱门警告系统之间有接口： 前、后登机门前、后厨房勤务门前、后货舱门前设备舱接近门EE舱外部接近门 当某个舱门不在锁定位置时，舱门警告信号牌面板给出这个舱门的指示。 1FWDENTRYaFWDSERVICEaFWDCARGOaEQUIPaLEFTaOVERWINGRIGHTaOVERWINGAFTCARGOaAFTENTRYaAFTSERVICEa 舱门舱门警告系统一介绍 舱门舱门警告系统功能介绍 前设备舱接近门和电子设备舱门共用一个舱门警告灯。每个门上都有一个微动开关。 目的 当舱门没有被锁定时，舱门警告系统给机组人员提供灯光指示。 当一个警告灯点亮，主告诫灯和舱门信号牌也点亮。 下列舱门的指示被给出： 当货舱门没有被锁定，开关电路板使货舱灯点亮。 前、后乘客登机门前、后厨房勤务门前、后货舱门前设备舱接近门和EE舱外部接近门', '（ 2）定义为 B 级或 2 级或 CAUTION的告诫信息：对应于重要的不正常情况，需要尽快采取纠正措施，对飞机的操作有影响，但对飞行安全没有直接影响。\n（ 3）定义为 C 级或 1 级或 ADVICE的咨询告诫信息：一级告诫信息对应于一些可能导致系统功能降级或者使余度减少的故障情况，对飞机的操作和飞行安全都没有直接影响。\n3主提醒灯\n主提醒灯由红色的主警告灯和琥珀色的主告诫灯组成。如图 1636所示，主警告灯和主告诫灯位于遮光板的左右两侧。当主提醒灯亮时，机组人员需要按压主提醒灯，使主提醒灯熄灭（称为复位主提醒灯），以便新的警告发生时主提醒灯可以再次点亮提醒机组人员。\n4音响警告\n不同的警告类型所触发的警告音是不相同的。当出现级别 A 级或 3级或 WARNING警告时，', '如图 1633所示，当系统参数超限，比如发动机的滑油压力或飞机的超速等超限参数始终以红色径向线或红色带显示在指示器上。\n16322 中央警告\n1中央警告的功能\n如图 1634所示，中央警告的功能是飞机出现故障时，警告系统触发相关的警告信息，显示在显示器的固定区域提醒机组人员。机组人员无需持续监控头顶面板或者指示器上的本地警告，大大减轻了机组的工作量。中央警告的表现方式包括：警告信息的显示、主提醒灯和音响警告。\n中央警告向机组人员提供有关当前故障的信息。在空客机型上，称为电子中央飞机监控系统（ ECAM）；在中国商飞或者波音机型上，它被称为发动机指示和机组告警系统（ EICAS）。\n2警告级别的分类\n如图 1635所示，根据警告信息的重要程度和需要采取措施的紧急程度，中央警告分为三个警告级别：\n（ 1）定义为 A 级或 3级或 WARNING的警告信息：对应于最紧急情况，需要机组人员立即采\n取纠正措施，对飞行安全有直接的影响。', '传统飞机通过点亮头顶面板的故障灯，显示故障旗等方式来显示异常状态，称之为本地警告。现代飞机增加了电子中央监控系统，电子中央监控系统的警告方式，称为中央警告。中央警告会根据飞机异常状态生成对应的文字信息，并通过主提醒灯、驾驶舱的扬声器提醒机组，如图 1629 所示。\n1632 本地警告和电子中央监控系统的功能\n16321 本地警告\n1本地警告的功能\n本地警告直接由各个系统的核心计算机或者传感器来控制。当飞机有相关的故障时，机组人员\n和维护人员将会在驾驶舱看到本地警告。\n如图 1630所示，本地警告在驾驶舱中会有 3种类型的显示：\n（ 1）头顶面板上系统故障指示灯\n2）显示器或者仪表中显示的故障旗标志\n3）显示器上超限参数的显示，这表明某个参数值已超过正常的操作限制\n2本地警告的第一种形式\n头顶面板上系统故障指示灯。现代飞机大多采用“暗舱”理念，在正常操作状态下，头顶面板上系统故障灯都是熄灭的，当出现本地警告（如系统故障灯亮）或系统处于非工作状态（如关断状态或者备份状态）时才会点亮，这样机组人员可以非常容易监控到飞机出现的不正常情况。', '如图 1631所示，飞机制造厂商设计的故障灯均带有颜色，不同颜色的灯代表飞机异常情况的等级：\n（ 1）红色灯：提醒机组人员飞机故障对飞机当前的安全和操作有直接的影响，需要立即采取纠正措施，例如图中发生火警时红灯亮的情况。\n（ 2）琥珀色灯：提醒机组人员当前故障对飞机的操作有影响，需要采取纠正措施，但是该措施可以延迟执行，例如图中发电机故障时琥珀色灯亮的情况。\n（ 3）白色灯：表示系统处于非正常工作状态，如关断或者备份，例如图中近地警告系统（ EGPWS）面板上的 OFF灯是系统的部分功能处于关断的状态。\n3本地警告的第二种形式\n如图 1632所示，“故障旗”来自传统机械仪表，当电源或信号缺失时，会有类似于旗帜的一块红色金属片跳出以提醒机组人员注意，因此称为故障旗，这个名称一直沿用到现代飞机上。电子仪表系统的故障旗是一些系统无法提供信号用于显示时，出现在 PFD、 ND或备用仪表上的琥珀色或红色的字符。\n4本地警告的第三种形式', '将触发连续不断的警告音、急促的铃声或者警笛声；当出现级别 B 级或 2 级或 CAUTION告诫时，将触发单谐音警告或者蜂鸣声（如图 1637所示）；当出现 C 级或 1 级或 ADVICE咨询告诫信息时，将不会触发任何的音响警告。\n1633 电子中央监控系统的组成\n16331 ECAM系统组成（如图 1638所示）\n（ 1）两个飞行警告计算机（ Flight Warning Computers， FWC）： FWC是 ECAM系统的核心计算机，直接从飞机系统计算机采集对应于红色警告的数据，也接收两个数据采集组件（ System Data Acquisition Concentrators， SDAC）的琥珀色警告数据，每个 FWC 对这些数据进行计算、处理和生成相应的警告信息发送给显示管理计算机（ Display Management Computers， DMC），并控制相应的主提醒灯和触发音响警告。\n（ 2）两个数据采集组件（ SDAC）：它们接收飞机系统的数据，将其送给 DMC 并将琥珀色警告信号的数据进行集中处理，送到飞行警告计算机产生警告。', '主告诫灯和过热探测指示灯亮两个红色火警灯亮1号发动机，2号发动机，和APU灭火警告电门灯亮1号和2号发动机琥珀色过热灯亮红色轮舱灯亮（需要有115V交流电）業音响警告组件警铃响APU地面控制面板喇叭响，红灯亮1号发动机，2号发动机，和APU火警电门开锁。 发动机和APU火警探测组件利用这个信号去决定火警状态。火警状态下会导致下列结果 两个红色火警灯亮音响警告组件警铃响相关的发动机灭火警告灯亮相关的过热指示继续保持 防火发动机火警探测功能介绍 培训知识点 如果过热探测器电门在正常位置，在故障灯点亮前，一台发动机上的两个回路至少有一个必定处于故障状态 注意：主告诫灯不随故障灯点亮而点亮。 发动机和 APU 火警探测组件 过热火警保护表面（P8 防火发动机火警探测一功能介绍 278100 接近电门电子组件 PSEU ）的大数据惯性基准机内自测试设备电动马达传动泵飞行控制计算机 FSEU ADIRU alt BITE catl depress DFDAU EMDP ext FCC FSEU gnd GPM', '用，灯 表示备用系统在模式选择器上选择当两个座舱压力控制系统诫飞行高度和着陆高度如果两个座舱压力控制器灯示 如果系统在自动模式出告）。自动失效提”主琥珀色和空调 ALTN“”灯自动失效和诫告绿色主 ALTN 故障（ 你 1 被接通 由 由灯是 转换。人工指示灯灯 。 定 内设 示显 为 来 性 梯下降重地的离偏 取 有具 灯 输 关闭置传你可， 牌 此照 指示器。 牌做参考：制标 牌压力 活门的工作情况。 。期间事故 任何 的，在否则操纵，口 电机 ：溢流活门是具 培训知识警告 并装冰 使活门和感器。水内的 期间机构。在机服伺干燥 用于活门机构 点伺要装会 装 确正 客舱容推损破板。盖的内被防止从口盖 舱 。这衡框请隔栅出推 推趋破板， 迅上下压力 的压差将使破板有爆身 减 舱如果 的们 货使 但， 隔 与', '防火系统由火警探测系统和灭火系统两部分组成。火警探测系统对发动机和直升机机体潜在的“火区”的火警温度、过热温度、烟雾浓度和高压热空气泄漏等状况进行监控，一旦监控数据达到警告值，立即发出目视灯光警告和声响警告，并且显示需要采取措施的具体部位。根据火警警告部位，由驾驶员（或自动）控制启动灭火系统，迅速有效地实施灭火。防火区域如图17 1 所示。\n1712 警告信息描述\n火警警告包括中央警告和局部警告。中央警告为红色的主警告灯和连续强烈的警铃，一旦火情发生，处于明显位置的两个红色主警告灯亮，并伴有连续强烈的火警警铃，以催促驾驶员立即查看处置，中央警告只告诉驾驶员有火警（或重要警告）出现，但不能指出具体的火警（或故障）部位。局部警告包括防火控制板上的红色警告灯，也包括 EICAS 或 ECAM上的信息，驾驶员需要通过查看防火控制板上的火警指示，或通过查看 ECAM 或 EICAS 上的文字警告信息（如“ LENGFIRE”左发火警等），以确定具体火警部位，还可以通过查看\n警告灯牌及其他相关指示，进一步复核这些信息的一致性。', '（ 1）如图 1644所示，对于 ECAM一级警告，在 ECAM上显示器的警告信息区域可以看到琥珀色的告诫信息（图中为 FWC 1 FAULT），主提醒灯没有点亮，也没有任何的音响警告。\n（ 2）如图 1645所示，对于 ECAM二级警告，在 ECAM上显示器的警告信息区域看到琥珀色告诫信息（图中为 NAV ILS 12 FAULT）出现，伴随有琥珀色主告诫灯亮，并有单谐音。\n（ 3）如图 1646所示，对于 ECAM三级警告，在 ECAM上显示器的警告信息区域看到红色警告信息（图中为发动机着火）出现，伴随有红色主警告灯亮，并有连续不断的警告音响。\n164 数据记录\n1641 飞行数据记录器\n航空法规要求所有大型民航飞机都安装飞行数据记录器（ Flight Data Recorder， FDR），它记录重要的飞行数据完成如下的四个功能：\n（ 1）制造厂用来改进设计工艺；\n（ 2）航空公司工程技术部门用于判断飞机的故障原因；\n（ 3）评估飞行员的飞行技术或培训飞行员；\n4）飞行事故后查找原因，进行事故分析。', '当发动机、APU、主轮舱及前后货舱产生过热或火警警告时，防火警告系统向机组提供目视和声响指示。这些目视及声响指示包括：P，遮光板上的主告诫灯和火警灯；驾驶舱声响警告组件的警铃；右主轮舱中P板上的火警灯及火警喇叭。 当发动机出现火警时，发动机及APU火警探测组件提供接地信号给两红色火警灯，使之点亮，同时火警警铃响。当APU出现火警时，发动机和APU火警探测组件提供接地信号给两火警灯及警铃，同时提供电源给P28板上的火警灯及喇叭。当主轮舱出现火警时，舱体过热探测控制器提供接地信号给两火警灯及警铃。当前、后货舱出现烟雾，货舱电子组件提供接地信号给两火警灯及警铃。两个火警灯、火警警铃在去掉接地信号后复位，复位可通过按压左、右火警灯、P。板上的警铃关断电门及P2板上的警铃关断电门实现。 93发动机防火系统 发动机防火系统由火警探测和灭火实施两部分组成。 931发动机火警探测系统', '1116舱门警告系统 当舱门没有被锁定时，舱门警告系统给机组人员提供灯光指示。在P，面板的前顶板上，有一块舱门警告指示面板，如图1112所示，上面有9盏琥珀色的警告灯，分别对应前后登机门、前后厨房勤务门、左右应急出口门、前后货舱门、前设备舱门和电子设备舱的门，其中前设备舱门和电子设备舱门共用一盏警告灯。当这些舱门不在锁定位置时，对应的舱门警告灯点亮，提醒机组人员舱门没有关闭锁定。在P，面板的后顶板上，有一盏PSEU（接近电门电子组件）琥珀色灯，当应急出口门灯点亮时，PSEU灯也点亮。在各个舱门上，都安装有接近传感器或者微动电门来探测舱门位置，这些接近传感器和微动电门将信号传递到PSEU，由PSEU处理信号来控制舱门警告灯的电路，使警告灯点亮或熄灭。当一个警告灯点亮时，位于P，遮光板上的主告诫灯和舱门信号牌也会被点亮，共同提醒机组人员。 112窗户', '注2：不管天空内饰构型还是非天空内饰构型的\n飞机，在侧窗灯打开情况下，观察应急门应急灯\n工作状态变化不明显，因此建议先关了侧窗照明\n灯再进行所有应急灯检查。\n注3：航后应急灯检查完毕后，建议至少20分钟后断电，航前建议应急灯提早检查，与乘务检查至少错开20 分钟时间，以确保应急灯电池进行足够充电。\nP18 板DOME 灯罩内有两个灯泡，其中一个是应急灯。\n驾驶舱区域（ME）\n项目描述：\n13 操作检查主警告灯和系统警告牌正常；对于737700 飞机，确保按压系统警告牌后PSEU 灯不亮；对于737800 飞机，确保按压系统警告牌后PSEU 灯、PACK 灯和ZONE TEM P 灯不亮；\n依据：AMM331800 AMM326100\n检查标准：', '驾驶舱灯光主要为驾驶舱提供整体区域照明、局部区域照明、仪表和面板整体式照明和信号指示（如图 1510所示），主要包括以下类型：\n1仪表和面板灯\n面板灯用于给驾驶舱面板上的电门，选择器和指示灯提供灯光。\n仪表灯给驾驶舱中的仪表板提供背景灯光，各白炽灯或发光二极管是并联的，主要用在夜间或者光线比较暗的时候，能够方便机组或者维修人员准确识别面板上的相关信息。\n2信号指示灯\n信号指示灯包括红色的主警告灯，琥珀色的主警戒灯以及与各个系统工作状态相关的指示灯，红色灯代表需要立即处理的特情，琥珀色灯代表有特情但无需立即处理，蓝色灯代表临时系统的正常操作，绿色灯代表备用系统的正常操作，白色灯代表电门处于非正常位置或是维护状态。通过灯光的颜色可以判断出飞机系统当前的工作状态。当系统出现故障时，根据故障等级主警告灯或者主警戒灯点亮，给机组或维修人员视觉提醒，同时会伴随相应的故障信息或故障旗，以及音响警告。\n3仪表灯\n仪表灯用于向仪表面板提供照明。备用仪表板灯用于在正常电源失效时向重要仪表板和仪表提供照明以使飞机能够在紧急情况下安全着陆。\n4区域灯和飞行机组灯', '对驾驶航警告牌和亮的按钮电门进行测试将警告牌和亮的按钮电门设置在亮或暗的位置。 位置 主变暗和测试电门（TESTBRTDIM）位于P1主仪表板上。警告牌和调暗组件位于P6电路跳开关面板上，与主变暗和测试系统的继电器和组件在一起。 接口主变暗和测试系统控制驾驶舱面板上灯的亮度，变暗及测试 窗户驾驶舱介绍 概况 驾驶舱有10个窗户。左（L）右（R）各有5个。 驾驶舱的1，3，4，5号窗户是固定窗户，不能打开。2号窗户是可滑动的窗户，可以打开。 连接 一些驾驶舱窗户要被防冰系统加热。 关于窗户防冰系统的更多信息参见防冰和排雨章节。（AMIM PART 130 窗户 驾驶舱介绍 灯光电子设备舱灯介绍 目的电子设备舱灯用于向维护人员提供电子设备舱灯舱的照明具体说明电子设备舱灯为白炽灯。', '图形，信息目录显示“TESTINPROGRESS”（测试在进行中）大约五秒钟，然后换成信息“TESTOK”（测试OK），并且音响指示停止。本例中，没有LRU（航线可更换组件）故障信息，CU（计算机组件）监控代码或不一致代码显示，现在按左主告诫灯。确认两个主告诫灯熄灭。在EICAS维护板上，两次按下和放开测试电门，以便退出，然后再次进入测试方式。现在，在显示信息TESTOK”后，按右告诫灯，再次确认两个主告诫灯熄灭。在EICAS显示屏上，检查程序脚码，确认适用于你的特定飞机的左计算机脚码被显示。接着进行EICAS系统电门测试。确认只要电门保持接通则相应电门或键的名字就出现在显示器上符号“KEY”（键）的后面。按下再放开显示选择板上的下列电门：发动机、状态、事故记录和最大指示复位，以及驾驶员主仪表板上的“CANCEI”（撤消）和“', '具体火警部位判明后，为避免主警告火警灯和连续强烈的火警警铃干扰驾驶员的工作，且确保若再有火警出现时，主警告能够再次警示驾驶员，因此可通过按压主火警灯或按压火警警铃切断按钮等方法取消主警告。取消主警告后，按照飞行操作手册规定的灭火程序以及 ECAM 或 EICAS 上的文字信息，实施灭火。下图 172 为某类型火警探测警告系统示意图：\n172 火警探测系统\n1721 火警探测系统的组成\n火警探测系统由火警探测器、火警监控组件和火警信号装置三个部分组成。\n17211 火警监控组件\n火警监控组件用于监控火警探测器的参数变化，并输出一个表示火警存在的信号。现代航空器多采用微处理器监控，以鉴别和判断存在火警或探测系统故障的情况，提高了探测系统的准确性和可靠性，早期一部分航空器的监控组件是简单的继电器、晶体管式或插件板式装置。\n17212 火警信号装置', '发动机指示和机组警告系统（ EICAS）信息分为警告信息 Warning Messages和状态信息（ Status Messages），发动机指示和机组警告系统（ EICAS）警告信息分为警告信息 Warning Messages、注意信息 Caution Messages、咨询信息 Advisory Messages和备忘信息 Memo Messages。在驾驶舱的发动机指示和机组警告系统（ EICAS）显示器上显示不同类型的发动机指示和机组警告系统（ EICAS）信息（请见图 2195 所示），发动机指示和机组警告系统（ EICAS）信息按照字母的顺序进行排列，根据发动机指示和机组警告系统（ EICAS）信息可以找到该故障的故障简要描述和故障代码，这些信息主要告诉飞行机组飞机的系统出现了不同程度的问题。', '如图 1643左侧所示，安装 EICAS的飞机，有多个系统按键可以选择不同的系统页面（如电源系统、燃油系统、客舱环境控制系统、液压系统、门和起落架等系统）。手动选择 EICAS维护页面的任意按键，相关系统页面将会显示在 EICAS的下显示器，但是 EICAS维护面板上的按键没有任何的按键灯，再次按下系统页面的按键， EICAS相关页面消失，下显示器变为空白。\n如图 1643右侧所示，安装 ECAM的飞机，通过按压 ECAM控制面板上的系统按键，可以选择不同系统页面（如引气页、空调页、座舱压力页、电源页、飞行控制页、门页和机轮页等）。手动选择 ECAM控制面板的任意按键，按键上的灯将会在控制面板上点亮。 ECAM 控制面板上的“ ALL”\n键是一个自动翻页的功能按键，单次瞬间按压“ ALL”键，将显示下一个系统页面；按压并保持“ ALL”键，系统页面将以一定的速度逐一显示，当显示到所需的系统页面时，松开按键即停留到该系统页面。\n16343 电子中央监控系统警告举例', '起落架位置指示及警告系统指示起落架是否放下并锁好、是否收上并锁好，并对起落架位置与操纵手柄位置的不一致状况和着 如图455所示，起落架位置指示及警告系统接受来自左右主起落架收上并锁好传感器、左右主起落架放下锁传感器、前起落架收上放下锁传感器和前起落架放下传感器提供的起落架位置数据；起落架手柄位置电门提供手柄位置信号；飞行操纵计算机提供无线电高度数据；失速管理偏航阻尼计算机和位于后缘襟翼控制组件上的一个电门提供了后缘襟翼的位置：自动油门电门组件提供了油门杆位置数据。接近电门电子组件PSEU处理所有的输人并将数据送到起落架位置灯光及声响警告组件。当起落架在伸出或收上期间，或起落架未放下并锁好，3个红色起落架位置灯将点亮。当起落架伸出至放下锁好位置时，3个主要及辅助的绿色起落架位置灯将点亮。PSEU也将有关起落架状态的信号输送给飞行数据获取组件FDAU。 471起落架位置灯和手柄位置电门', '红灯亮的条件：1，手柄不在放下位且起落架没有收上；2，手柄在放下位且起落架没有放下并锁好；3，1号或2号发动机油门在慢车区域且任何起落架没有放下并且锁好', '如图1142所示，每个旅客服务组件上都有阅读灯和旅客提醒信号灯。阅读灯向每个旅客提供专属的灯光照明，每个旅客服务组件上有三个阅读灯，分别对应了三联排座椅的三个座位，每个阅读灯旁边有一个阅读灯电门，当按压电门时，对应的阅读灯亮，提供该乘客的阅读照明，再按压一次电门，对应阅读灯熄灭。每个阅读灯可以单独调节，放下旅客服务组件接近阅读灯的后部，将锁定开锁手柄扳至开锁位，然后转动灯组件调节阅读灯照射区域，最后扳动锁定开锁手柄至锁定位将阅读灯锁定。客舱内的每个旅客服务组件上有一个旅客提醒信号牌，为旅客提供系紧安全带和禁止吸烟的提醒，在每个厕所内的乘务员呼叫面板上还有返回座位的提醒信号牌，信息牌用白炽灯泡来照亮显示。旅客提醒信号由前顶板P上的两个三位电门控制，分别是请勿吸烟灯电门和系好安全带灯电门。当电门位于接通位时，所有的旅客提醒信号灯通亮，并且伴随一个低谐声。当请勿吸烟和系好安全带灯电门位于断开位时，所有的旅客提醒信号熄灯灭。当请勿吸烟和系好安全带灯电门位于', '亮：伴随一个低谐声。当请勿吸烟和系好安全带灯电门位于自动位并且起落架手柄电门位于放下位时，会出现下列指示：系好安全带灯信号显示：请勿吸烟符号显示；请回座位符号显示：伴随一个低谐声。 如图1143所示，人口灯和门槛灯用于提供飞机入口区域的照明。人口灯位于客舱前1内的天花板后门槛灯装在前、后登机 门旁边的壁板上。每个人口灯包括两个莹光灯管和一个白炽灯泡，门槛灯只有一个白炽灯泡。在前乘务员板上，一个三位电门控制人口灯，电门处于断开位置时，所有人口灯均熄灭：电门处于暗亮位置时，荧光灯暗亮：电门处于明亮位置时，荧光灯明亮；当飞机连接地面电源时，白炽人口灯暗亮。 1153货舱和勤务舱灯光 货舱和勤务舱灯用于向维护人员和地面人员提供照明。如图1144所示，前后货舱有货舱照明灯，下列区域有勤务灯：前设备舱、电子设备舱、右空调舱、左空调舱、后附件舱、APU舱和尾锥舱', '自动位并且后缘襟翼极限电门不是收上位时，会出现下列指示：系好安全带灯信号显示；请回座位灯']
107 | 前登机梯有几种收放方式 | 正常，备用，人工 | ['警告：确保应急滑梯解除预位。如果预位，当打开舱门时，就会导致应急滑梯释放，可能造成人员受伤和设备损坏。\n图176C 登机门外侧：左图登机门应急滑梯解除预位、右图登记门应急滑梯预位（禁止开门）\n2 拉出舱门手柄，参照门上指示旋转手柄打开登机门，将手柄放回卡槽。\n警告：操作舱门要小心。如平台狭窄或天气恶劣，开关舱门会比较困难，如果不小心可能造成人员受伤、设备受损。\n3 将登机门推至锁定位，按需拉好警示带，做好登记门的防护工作防止意外摔落。\n外部关闭登机门\n1 按需收起警示带，将防风锁解锁并拉回登机门。\n2 拉出并旋转手柄，关闭登机门，将手柄放回卡槽。\n注意：按照关闭登机门程序操作，否则会造成设备的损坏。\n内部打开登机门\n1 确保应急滑梯已解除预位。\n2 取下门上观察窗上的警示带。\n3 确认门外部无影响门打开登机门的障碍物。\n4 内部打开登机门：\n1 旋转手柄，打开登机门；', '如图112所示，登机门是一个嵌入式的舱门，舱门由中间门组件、上门板和下门板组成。在舱门前部，有上下两个铰链与飞机结构相连，用于支撑舱门的重量，并且在舱门打开或关闭时，控制舱门的运动。上铰链组件内有铰链锁定机构，当舱门完全打开时，锁定舱门上铰链，防止舱门被风吹动。当关闭舱门时，必须操作锁定机构的开锁按钮或开锁手柄，将锁定机构开锁，才可以关闭舱门。在舱门的中部、内侧和外侧各有一个舱门手柄，用于操作打开和关闭舱门。在舱门的前后两侧，共有4个门锁滚轮，当转动舱门手柄时，滚轮滑人或滑出位于门框结构上的锁滑轨，完成舱门的锁定和开锁。在靠近门框上部的锁轨道上有一个接近电门组件，用来监控舱门的状态，当舱门完全锁好时，锁滚轮触发接近电门，使P，面板上的舱门警告灯熄灭。在舱门内侧，窗的上方有一个橘色的警告标志，当应急逃生滑梯处于预位时，须人工将滑梯警告标志固定在窗上，以便提醒飞机外部的人员', '正常，备用，人工', '在正常情况下，起落架收放系统利用液压A系统为起落架提供收放动力，液压B系统是应急收起落架的压力源。起落架转换阀接受接近电门电子组件（PSEU）的信号，转换起落架收放的压力源，即选择由液压A系统或者是由液压B系统供压。起落架的收放由位于P2板起落架面板上的手柄组件来操纵。手柄组件通过钢索作动起落架选择阀。选择阀的位置决定往起落架收上管路供压，还是往放下管路供压，亦或是切断压力油，使整个起落架收 放系统通回油，即收起落架、放起落架或是巡航的过程中不作动起落架。选择阀还可从起落架的人工放出机构获得电信号输入。当人工应急放起落架时，作动位于驾驶舱地板上的人工放起落架手柄，选择阀内的架收上系统的液压回油 （2）起落架位置指示', '在受损掉块且未刹停的机轮要收进主轮舱时，易碎接头释放主起落架收放作动筒内的收上压力，防止轮舱内的部件受损。当通过易碎接头的液压油增加到180250in”（34L）时，压力管内的液压保险关闭，防止液压系统的流失。 收上管路的液压同时提供到机轮收上刹车系统，在主起落架收上后将仍在转动的主轮刹住。 443前起落架收放 前起落架的收放相对于主起落架而言比较简单，由液压作动向前收进机身。 如图433所示，与主起落架的收放类似，正常情况下由液压A系统为前起落架收放系统供压，备用情况下则由液压B系统供压；起落架转换阀负责转换前起落架收放的压力源；起落架手柄控制起落架选择阀，选择阀为前起落架的收放管路提供压力。放前起落架时，液压也将提供到前轮转弯系统，用于实施前轮转弯，', '前起落架系统，包括装在一根轴上的两个机轮。一个收起作动简安装在支架梁上。而该支架梁连接到机轮舱的顶板上。左液压动力用于收起前起落架。在起落架放下时，前起落架自由下落至放下位置。系统的其他部件包括一根拖杆。在不给液压系统减压的情况下，可用此拖杆来拖飞机。两个转向作动筒，以及一个拖杆接头。共有4个前起落架舱门，两个在后，两个在前。后舱门由机械联杆操纵，前轮门由液压操纵，并且通常在起落架放下或收起时是关闭的。当起落架选择器放置在收上位置时，收到上作动筒的液压压力，受到暂时性的抑制。当锁定作动筒使锁定连杆脱离了过中位锁定状况时，左系统液压压力打开前起落架前舱门。在前起落架完全收起之后，前起落架前舱门按顺序关闭。将前起落架锁在放下位置的同个过中位锁定装置，将前起落架锁定在收上位置。前起落架的放下顺序实际上与收起顺序相反。当起落架选择器放置于放下位置时，它所提供的液压压力，使锁定连', '锁连杆（图 423）与阻力支柱相连，为前起落架的放下提供过中锁定。锁连杆折叠后，阻力支柱才能折叠，进而将前起落架收上。锁连杆有 1 个下连杆和 1 个上连杆，通过球形轴承连接在一起，上连杆通过凸耳连接到减震支柱外筒顶端以及下位锁作动筒上。下连杆连接到阻力支柱的前撑杆上。\n4224 舱门\n前起落架舱安装有舱门，在飞行过程中，前起落架舱门保持关闭，减小飞行期间的阻力，防止外来物进入前轮舱击伤部件。某型飞机前起落架舱门如图 424 所示，其分为前门和后门。\n前起落架舱门以机身中心线为对称线铰接在机身结构上，并通过液压作动筒和连杆进行操作。起落架收放过程中，前门打开，便于起落架的进出。起落架前门上安装有上锁机构，将前门锁定在收上位，要打开前门，必须先给上锁机构解锁。而前起落架的后门则由机械连', '协调起落架的收放动作，例如：放起落架时，传压筒使起落架先放一下，使收上锁有开锁时间。在收起落架的时候起到延时作用，先开放下锁再收起落架', '两个备用襟翼电门用于备用操纵后缘襟翼和前缘装置，一个是备用襟翼预位电门，另一个是备用襟翼控制电门。备用襟翼预位电门是有保护盖的触发电门，打开保护盖后内部电门有预位和关闭两个位置，当关上保护盖时，电门被保护盖拨动回关闭位置。备用襟翼控制电门是一个三位电门，包含收上、断开和放下3个位置。当把备用襟翼控制电门放在收上位时，电门可以保持在该位置；当把电门放在放下位时，松手后电门内部弹簧会使电门自动弹回到关闭位置。', '每个货舱右侧有一个可以向内侧打开的货舱门，为防止货物移动阻挡舱门，在舱门区域安装有货舱拦网。如果真的由于舱内货物阻挡，货舱门难以打开，我们还可以通过其他接近口接近前后货舱，进人货舱，移开阻挡舱门的货物，打开舱门。如图1126所示，前货舱接近板位于客舱右侧地板上，从前向后的第八个窗户的附近，移开一块有毛边的地毯，拆下该处地板可以发现一块20in长、20in宽的接近盖板。在盖板上面有一个把手，四周由快卸螺丝固定在结构上。松开快卸螺丝，通过把手提起接近面板后，维护人员就可以从客舱进人前货舱。如果后货舱门难以打开，在客舱从后向前第八个窗口附近，拆下客舱右侧地板，可以通过后货舱天花板上的释压板接近后货舱。 1134应急设备 机上的应急设备包括翼上逃生绳、驾驶舱逃生绳、逃生滑梯和其他可拆卸应急设备等。翼上逃生绳位于每个应急出驾驶舱逃生绳存储在驾驶舱2号窗到达地面。在驾驶舱和客舱，防烟护目镜、防火', '如图113所示，舱门可以从飞机内部和外部分别操作打开和关闭。在舱门的内侧底部安装有一个应急逃生滑梯，如果滑梯挂杆处于预位位置，当舱门打开时，滑梯将会自动放出，所以为了避免错误释放滑梯，请确保滑梯挂杆处于收起位置。 挡物。从机舱内打开舱门时，按照舱门内部衬板上的标牌进行操作逆时针转动内部控制手柄。在内部手柄转动的初期，舱门内部机构作动使舱门锁定机构的滚轮从门框上的锁滑轨内', '没有阻挡物，防止损坏舱门结构。操作打开舱门时，必须先将外部控制手柄从凹槽内拉出，使控制手柄与驱动机构啮合，然后顺时针转动手柄180。在控制手柄转动初期，舱门内部机构作动使舱门锁定机构的滚轮从门框上的锁滑轨内脱出，舱门警告传感器的触发器脱开，使P、板对应登机门的警告灯点亮，同时舱门的上、下门板向内折叠，舱门变小，舱门与门框之间的缝隙使客舱和外界相通，均衡机舱内外的压差。当控制手柄转过整个行程（180）后，舱门向机舱内侧移动，并和门框之间达到了一定的间隙，继续在舱门控制手柄上用力不会再使舱门有任何移动，此时控制手柄已经到达了极限位置，松开手柄，在手柄内部弹簧的作用下，手柄回到自己的凹槽内。抓住舱门的后缘，将舱门向外拉开，直至完全打开位置，舱门和飞机机身平行，此时舱门缓冲器和止动机构轻轻地将舱门停止在完全打开位置。同时，上铰链内的锁定机构作动，锁定铰链（包括舱门）在完全打开位置。', '脱出，舱门警告传感器的触发器脱开，使P板对应登机门的警告灯点亮，同时舱门的上、下门板向内折叠，使舱门变小，舱门与门框之间的缝隙使客舱和外界相通，均衡机舱内外的压差。继续逆时针转动手柄，在手柄行程的末端（大约转动170），整个舱门向机舱内侧稍稍移动，舱门和门框之间达到了一定的间隙，继续在舱门控制手柄上用力不会再使舱门有任何移动，此时控制手柄已经到达了极限位置，舱门也到达了可以向外翻转打开的位置。使用舱门辅助手柄将舱门向外推出门框，完成打开舱门的操作。当舱门被推出时，风可能会推动舱门导致操作者被拉出门框，为避免这种情况发生，请保持一只手牢牢抓住内部辅助手柄。舱门继续转动，直至完全打开位置，此时舱门和飞机机身平行，内部控制手柄由舱门内部机构作动顺时针转动45。在舱门完全打开位置，舱门缓冲器和止动机构轻轻的将舱门停止在完全打开位置，同时，上铰链内的锁定机构作动，锁定铰链（包括舱门）在完全打开位置。', '从机舱内关闭舱门，首先要操作铰链锁定机构开锁，开锁机构是黄色的，位于舱门上铰链臂或前门框上，按压开锁按钮或扳动开锁手柄操作开锁机构松开上铰链，使舱门可以摆动回到舱门门框内。拉动舱门时，抓住一个内部辅助手柄保持自己身体平衡，拉动辅助手柄，将舱门拉人门框内，直至舱门到达翻起位置。顺时针转动内部控制手柄，手柄转动初期，舱门内部的机械机构工作，使舱门接近门框，继续转动控制手柄，舱门锁定机构的锁滚轮和锁滑轨啮合，舱门锁定机构触发舱门警告传感器，使P，面板上对应舱门的警告灯熄灭，舱门上、下门板向外展开，使整个舱门与门框贴合，舱门回到嵌入结构状态。在机舱外打开舱门时，必须先站在登机梯上，通过舱门窗户观察有没有橘色的滑梯警告标志，当滑梯处于预位时，警告标志出现在窗上。当滑梯处于预位状态打开舱门时，滑梯将会自动向外释放，站在门外的人员是非常危险的。从机舱外打开舱门前，还要检查舱门外整个舱门行程中', '一个逃生滑梯在舱门的内侧底部。如果滑梯束缚杆在预位，当舱门打开时，滑梯将自动展开。当你不想让滑梯展开时，确保滑梯束缚杆在储存位置。 当舱门打开时，它摆出门框。确保舱门门框外面的区域没有外物。 逆时针转动内部控制手柄，手柄最初的转动使舱门内部机构完成下列工作 舱门锁定机构的锁柱从门框上的锁轨内脱开舱门警告传感器的触发杆脱开。这样使前登机门或后登机门警告灯点亮。上、下舱门门板向内折叠。使舱门变小，舱门密封垫松开，使客舱和外界相通，均衡内外的压差。 舱门一登机门内部操作 培训知识点 在完全打开位置，下列事件发生： 风速低于40节时可以操作前登机门。风速低于65节时可以使舱门保持在打开、锁定状态。 缓冲器和止动机构轻轻的将舱门停止在完全打开位置。上铰链内的锁定机构上锁。锁定铰链（包括舱门）在完全打开位置。', '抓住舱门的后缘，将舱门拉开，完成打开舱门的操作。 当舱门打开时，风可能会推动舱门。这样可能会推操作者，使其失去平衡。为避免这种情况，站稳了。 打开舱门 一个逃生滑梯在舱门的内侧底部。如果滑梯束缚杆在预位，当舱门打开时，滑梯将自动展开。观察舱门窗户上有没有滑梯警告标志桔色。当滑梯处于预位时，信号标志出现在窗上。 当舱门打开时，它摆出门框。确保舱门门框外面的区域没有外物。 必须先把外部控制手柄从凹槽处拉出，使驱动机构啮合。顺时针转动手柄180度。手柄最初的转动使舱门内部机构完成下列工作 舱门锁定机构的锁柱从门框上的锁轨内脱开一舱门警告传感器的触发杆脱开。这样使P5 前顶板上的前登机门或后登机门警告灯点亮。一上、下舱门门板向内折叠。使舱门变小，舱门密封垫松开，使客舱和外界相通，均衡内外的压差。 继续转动控制手柄完成下列工作： 舱门登机门外部操作', '前起落架收放系统由以下部件组成：前起落架作动筒、锁作动筒、锁机构、弹簧、阀门总管、传压筒、液压保险。前起落架的收放过程如图434所示。 4431前起落架作动筒 前起落架作动筒作动前起落架收上或放出。如图435所示，前起落架作动筒位于前轮舱，上部阻力杆的前面。作动筒头端与轮舱上壁板相连，杆端与上部阻力杆连接 该作动筒为双位置活塞式的作动筒，作动筒缩回放出前起落架，伸出则收上前起落架。在前起落架放出时，收上管路中的限流器将管路中的流量限制在3GPM，防止在液压管路故障时放起落架失控 4432锁机构及锁作动筒', '断各收放部件的液压动力。当手柄置于“DOWN”位时，选择阀作动至放下位置，压力油被输送至起落架的放下部件，放出起落架，同时液压压力将旁通阀作动在正常位置。当手柄置于“UP”位时，选择阀作动至收上位置，液压压力通过旁通阀输送至起落架的收上部件。人工放起落架电磁阀有正常和备用两个位置。当人工放出电磁阀的线圈没有接收信号时，弹簧将电磁阀保持在正常位置。旁通阀也有两个位置，即正常和旁通位。从分油阀来的压力和从人工放起落架电磁阀来的压力决定了旁通阀的位置。正常收放起落架时，旁通阀在正常位。而当人工放出盖板打开时，人工放出电磁阀被激励，电磁阀处于备用位置，旁通阀被旁通，使起落架收上管路与系统回油管路相连，起落架收上压力被断开。这样保证了即便在选择阀的分油阀被卡滞在收上位置时，也能通过人工放出系统放出起落架。', '如图 426 所示为某些飞机使用的简单起落架收放系统，此时控制手柄在放下位。\n在现代大部分飞机上都带有液压作动的起落架舱门系统，目的是当起落架放出或收上后，将打开的轮舱区域闭合，减小飞行阻力。起落架舱门在起落架收放过程中打开，其余时间舱门均保持关闭。只有少数飞机没有液压作动舱门而没有舱门顺序控制部分。\n432 起落架和舱门收放系统\n现代飞机采用较为复杂的起落架收放系统，有两种常见的液压作动起落架收放系统。一种是电控液动式起落架收放系统，另一种是机械液动式起落架收放系统。\n4321 典型电控液动式起落架和舱门收放系统\n1系统主要部件\n电控液动式起落架和舱门收放系统主要组成部件包括起落架控制手柄、起落架控制和接口组件、选择活门和安全活门。\n1）起落架控制手柄\n起落架控制手柄的操作将电信号传递到起落架控制和接口组件控制主起落架和前起落架的收起和放出，有“ UP”和“ DOWN”两个位置。', '杆和起落架本体保持连接，随着起落架的收放，连杆带动后门进行开关。地面维护时可以通过手柄打开前起落架舱门。\n43 收放系统\n431 收放系统介绍\n现代民航飞机都配备有起落架收放系统，用于减小在飞行中的阻力。起落架收放系统通常包括（图 425）：\n1）起落架和起落架舱门收放系统；\n2）起落架备用放下系统，通常也称为重力放出系统。\n机组或维护人员通过驾驶舱内的起落架手柄对起落架的收放进行控制。在现代民航飞机上，起落架收放可由人工、气动、液压或电动操作。大多数飞机起落架收放系统通常以液压为正常收放动力源。需要保证起落架在收放过程中能可靠锁定，同时向飞行员提供起落架收放的具体状况信息，并在不能安全着陆的情况下向机组发出警告。当正常收放系统故障时，应有备用放下系统，在着陆时放下起落架。为了防止起落架在地面意外收起，还应设置地面防误收起落架的安全措施。', '牵引手柄由弹簧加载在关断位置。向前扳动手柄可将手柄放置在牵引位置，然后在手柄上的转弯销孔插上转弯销，可将手柄保持在牵引位置。计量阀保护罩上的标牌指示了手柄的两个位置和有关飞机牵引的介绍 如果在飞机牵引的过程中，前轮的转弯角度要超过78，则需将上、下扭力臂脱开。扭力臂脱开之后，请将下扭力臂固定，防止它在地面上拖曳。每个前起落架舱门上都标有一条红色的转弯限制线，指示前轮的转弯极限角度78时的位置。当拖杆与红线对齐时，表示此时的转弯角度为极限角度78。如果牵引飞机时的转弯角度要超过90，则必须将滑行灯的线束脱开。 维护手册中一般规定：当飞机前起落架缓冲支柱伸出长度超过规定值时不允许拖行。此时飞机重心太靠后，拖行有可能造成飞机后倾，同时缓冲支柱内上、下轴承距离太近，拖行会造成前起落架受弯矩过大，发生损坏。另外，前轮转弯系统自动定中机构也可能受到损坏。 46空地系统 空地系统为飞机系统提供空中模式及地面模式的信号。', '起落架操纵手柄有4个位置电门：两个放下位置电门，两个收上位置电门。当起落架手柄在“DOWN”位时，放下位置电门闭合，为起落架指示系统和警告系统提供信号。起落架指示系统得到信号来控制起落架位置灯。当起落架手柄在“UP”位时，收上位置电门闭合，为防滞系统提供信号。防滞系统在机轮收上刹车时得到信号，抑制防滞系统工作。 4412操纵手柄前扇形轮 操纵手柄前扇形轮通过钢索控制起落架选择阀。 前扇形轮位于前设备舱内前增压隔框的后侧面，可由前设备舱门接近。当起落架手柄作动时，带动推拉钢索，钢索通过齿轮箱带动扇形轮，扇形轮再通过钢索作动起落架选择阀。 4413起落架转换阀 转换阀控制起落架收放的压力源，可将收起落架的压力源从液压A系统转换为液压B系统。 （1）位置', '前起落架的锁机构利用过中心位的锁连杆将起落架锁定在收上或放下位置，既是收上锁，又是放下锁。两根锁弹簧保持锁连杆在上锁位置。在收上或放出前起落架之前，锁作动筒先解锁：当前起落架完全伸出或收上时，锁作动筒再上锁 （1）位置 前起落架的锁机构连接在上下阻力杆的铰接点和前轮舱后壁板之间。锁作动筒位于前轮舱后壁板、阀门总管的旁边。锁机构由前部锁连杆、后部锁连杆和锁弹簧组成。 2）工作 锁作动筒为双位置液压作动筒。如图436所示，收起落架前，锁作动筒缩回，解锁。起落架收上时，液压持续缩回作动筒。锁构移到锁定位置。放起落架前，锁作动筒伸出解锁。起落架放出时，作动筒。起落架完全放出后，锁作动筒将锁机构锁弹簧保持锁连杆在过中心位置 4433阀门总管', '当飞机在地面停放及滑行时，起落架支撑飞机，使其在地面灵活运动，同时起落架还可以吸收飞机运动时产生的撞击载荷。 波音737800飞机的起落架为前三点式、油气式缓冲支柱的起落架，由主起落架及其舱门、前起落架及其舱门两大结构组成。起落架收放系统利用液压对起落架进行正常收放，也可以人工应急放下起落架。当飞机在地面滑行时，前轮转弯系统为飞机提供方向控制。缓冲支柱的压缩可用于空地感应控制。主起落架的机轮内安装有刹车组件，用于飞机止动。防滞刹车系统提高机轮刹车效率。 411起落架控制和指示系统的组成 如图42所示，起落架控制和指示系统的主要组成部件有：起落架手柄组件、人工放出机构、转换阀、选择阀、主起落架、前起落架、减摆器、接近电门电子组件（PSEU）、起落架面板、起落架位置指示灯。起落架控制和指示系统具有以下4大功能： （1）起落架收放控制', '当打开人工放出控制机构的接近盖板时，接近盖板位置电门输送一个信号至起落架选择阀内的人工放出电磁阀，使选择阀内的旁通阀旁通，从而正常起落架收放系统通回油，防止起落架收放系统液锁。 （2）操作 通过拉动控制机构中的手柄，联动钢索，从而带动钢索相连的放出机构或连杆。主起落架放出连杆能解除主起落架的收上锁定位置放出起落架。松开手柄后，复位弹簧将放出连杆拉回正常位置。 4442前起落架人工放出系统 前起落架人工放出系统的操作与正常的收放系统是相互独立，通过前起落架人工放出系统可将前起落架从收上锁好位置放下 如图443所示，前起落架人工放出系统由释放机构和控制钢索组成。 操作前起落架人工放出系统时，将人工放出系统控制机构的手柄拉出，手柄带动控制钢索转动前起落架释放机构。前起落架释放机构转动将前起落架锁连杆解锁，起落架就在自身重量和空气载荷作用下放出。 45前轮转弯', '前起落架阻力杆承受前后方向的载荷，把前起落架保持在收上或放下位置。阻力杆由上、下两部分组成。上阻力杆呈Y形，分别通过两个销子穿过耳轴轴承并固定在前轮舱的侧板上。起落架在收上和放出期间，阻力杆围绕轴销转动。当起落架作动时，耳轴螺栓可防止耳轴销钉退出。右耳轴销还安装有旋转阀，便于刚性液压管路的安装。左耳轴销是中空的。上阻力杆下部有和收放作动筒连接的球形轴承。下阻力杆的上端和上阻力杆铰接，锁连杆也铰接在此处。下阻力杆的末端与缓冲支柱的外筒相连 （3）锁机构 锁机构的作用是将起落架锁定在放下或收上的位置，并且为阻力杆在前后方向上提供稳定性。锁机构包括两根锁连杆，两根弹簧和锁作动筒。 （4）前起收放作动筒 前起收放作动筒为前起落架的收放提供了动力。 （5）防扭臂', '收前起落架的流程如图441所示。将起落架手柄置于“UP”位，选择阀向前起落架收上管路供压。当液压流量增加到100140in时，收上管路中的液压保险（位于前起落架轮舱内）关闭，防止系统有渗漏时液压流失。收上管路中的流量限制器将收放作动筒中的液压稳定在3GPM，防止在起落架收上时液压系统的波动，阻碍其他飞机系统的使用。流量限制器还控制传压筒的速率，从而控制前起落架的收放速率。收上压力首先到达传压筒，使活塞向放出位置移动，为锁机构解锁提供延时。同时，收上压力到达锁作动筒，锁机构解锁。 当传压筒的活塞到达另一侧时，前起落架作动筒头端压力增加，推动前起落架收上。在前起落架收上的过程中，锁作动筒持续缩回，直到锁机构锁定， 444起落架人工放出系统', '） 3000Hz ） 。 受话 改变控制来长音（替音交音（续短续双短标莫尔斯码短收续戴式量量 ，连，长，连，连 话扬声项为为为为为 选））） ）的空地离 ）使用空地离散 NVM MB飞行阶段。 MB VOR BITE算 监检测 舱门一登机门介绍 位置 然后将舱门推出舱门门框，到完全打开位置。使用辅助手柄进行这项操作。 前登机门在飞机前机身左侧。 上部铰链上的锁定机构将舱门锁在完全打开位置。 概况描述 关闭舱门时，首先松开铰链锁，然后进行与开门操作相反的操作。 前登机门是飞机上最大的舱门。 前登机门是一个嵌入式舱门。舱门有下列部件：一中间门组件黃上门板廠一下门板廠舱门内表面盖有衬里。中间门组件在其底部安装有紧急逃生滑梯。中间门组件有一个窗口。 当舱门关闭时，舱门上的导引锁销与门框上的导销轨道使舱门与门框对齐。 舱门支撑', '带有起落架收放系统的飞机需配备起落架备用放下系统，如图 429 所示。该系统用于起落架正常收放系统失效时工作，例如用于操作起落架收放的液压系统低压时可以在驾驶舱操作备用放下手柄，通过机械和电子部件对起落架和舱门进行解锁，然后依靠重力将舱门和起落架放下。\n起落架备用（重力）放下系统独立于正常收放系统。如图 430 所示，当打开备用（重力）放下控制机构的接近门时，接近门位置电门向起落架选择活门内的重力放下电磁活门发送信号，通过选择活门内的旁通活门将正常收放系统中的所有液压部件连通回油。拉起备用（重力）放下控制机构内的手柄可操纵该系统。通过钢索，起落架重力放下装置将对起落架上位锁机构解锁。起落架在空气动力和自身重量作用下放下。', '带有游动梁的主起落架收放作动筒将液压能转换成机械作用力，用来收放主起落架。 （1）位置 如图424所示，主起落架收放作动筒是双向非平衡型的作动筒，位于缓冲支柱的外侧。作动筒头端通过游动梁与机翼结构相连，杆端通过耳轴与缓冲支柱相连。作动筒头端内个液压接头采用不同尺寸，以防止装错。 2）工作', '如图 42 所示，波音 B747 飞机有四个主起落架，每个主起落架都有四个机轮。主起落架分别安装在机翼和机身上，较大的起落架间距为飞机提供了稳定的支撑。\n2前起落架\n大型飞机的前起落架通常有两个机轮，如图 43 所示。前起落架有转弯功能，但没有刹车装置。前起落架相比主起落架承担的载荷较小，重量也比较轻，其支撑结构的设计不支持初始着陆载荷，如果飞机着陆时前起落架先落在跑道上，会对飞机结构造成损坏。大型飞机的前起落架均可向前收进机身，前起落架收回后起落架舱门关闭。\n3起落架舱门\n对于绝大部分飞机，当起落架处于完全收上或者完全放下状态时，起落架舱门也随之关闭，这样可以降低飞行时的阻力，减小燃油消耗。起落架舱门分为前起落架舱门和主起落架舱门（图 44）。\n412 起落架的类型\n4121 配置形式分类', '飞机在起飞时，各飞行操纵面正常的位置是：减速板手柄在放下止动位，安定面在绿区，后缘襟翼在5-15单位，前缘襟翼伸出，停留刹车关断，上述的位置任一未满足的情况下，在地面前推任一油门时，则间歇性的警告喇叭响。', '起落架收好后，在巡航状态时，应该将起落架收并放在OFF位，使液压油直接回油，且为人工放起落架提供可能', '杆开锁，并按顺序打开舱门。前起落架自由落下并锁定在放下位置。前起落架的放下，使得顺序活门引导液压压力关闭前起落架舱门。', '前轮转弯只从前起落架放下系统获得压力，通常是由液压A系统提供。当P，板上的备用前轮转弯电门至于备用位时，起落架转换阀作动至备用位。只有飞机在地面且液压B系统油量足够时，才能利用液压B系统的压力实施备用前轮转弯 442主起落架收放系统 主起落架的收放正常是由液压A系统供压，液压B系统只在备用时收起落架。起落架转换阀负责转换主起落架收放的压力源。起落架手柄控制起落架选择阀，选择阀为主起落架的收放管路提供压力。减提间的回油管路上，减少飞机在地面时主起落架的摆动。起落架收上系在主起落架收上后将旋 转的主机轮刹住。 如图422所示，主起落收放系统由以下部件组成：主起落架收放作动筒、上锁机构及作动筒、下锁机构及作动筒、传压筒、易碎接头、液压保险。主起落架的收放过程如图423所示 4421主起落架收放作动筒', 'DEU）你可看 查 CFM56线值。 CDU超过 ） 数 章 ） 红标 I N2 EEC N1 和册第 。 或 调 EEC地 低于灰色 起落架放下和收上一 介绍 概述 起落架放下和收上系统的下和提升前起落架和主起落架。 下面是起落架放下和收上系统的组成部分： 起落架控制系统主起落架放下和收上系统前起落架放下和收上系统主起落架人工放下系统前起落架人工放下系统。 前起落架轮舱 窗户客舱窗户概况介绍 概况 客舱窗户有下列零部件： 外层玻璃中层玻璃内层玻璃 外层和中层玻璃是结构件。客舱窗户是嵌入式窗户。 外层玻璃由弹性丙烯酸树脂制成。外侧玻璃是一个带圆角的矩形玻璃，外边缘斜切以便和窗框相配合。玻璃是曲面的，适应于机身外形。', '如图536所示，前缘襟翼作动筒位于机翼的前缘，需要放下前缘襟翼，才可以接近作动筒。前缘襟翼作动筒使用液压动力驱动前缘襟翼，液压B系统或备用液压系统给前缘襟翼提供动力，前缘襟翼作动筒有收上和放出两个位置。每个前缘襟翼作动筒包含一个活塞、两个阻挡阀和两个限流器，所有前缘襟翼作动筒是可互换的。', '可以在驾驶舱中人工作动，也可以由座舱高度自动作动。']
108 | 在什么情况下需要更换套筒组件 | 当看不到警告尺的绿色部分时，套筒就需要更换了。 | ['当看不到警告尺的绿色部分时，套筒就需要更换了。', '3）应报废的密封元件：老化、龟裂、缺损。没有弹性、明显变形。超过保管期或使用期。', '在组件工作到混合活门处于全冷位时观察袋状态指示器，如果圆盘进入红区，就要更换。', '在一些空间较小或者角度不适之处，需要在手柄和套筒之间加上方向可变化的铰接头（见图 319）施工，从而达到拆装的目的。\n2 棘轮转动头和固定转接头\n固定转接头（见图 320）可用于套筒头方形孔与扳手手柄连接时的转换。转接头可以“大头转小头”方孔，也可以“小头转大头”的方孔。\n棘轮转动头（见图 321）可配合普通扳手及加长杆使用，使其成为可逆转的快速棘轮扳手。\n3 加长杆\n当拧动的施工空间受限时，可使用加长杆（见图 322）连接套筒与扳杆，改变拧动空间进行施工。\n4 卡带扳手\n卡带扳手（见图 323）也称皮带扳手。用于拆装圆形件和异形件，使用时，按螺纹连接零件方向套上卡带，用固定环固定好卡带，通过手柄按需要方向转动手柄。\n5 开口扳头', 'a Replace the sensor These are the tasks', 'the EAU Receptacle is damaged then replace the EAU M528 These are the tasks', 'Cnctr Shell More than 20 Megohms Cnctr Shell', '在不影响减震支柱上下动作的前提下，防止内筒和外筒间相对移动', 'Replace the AEVC 10HQ Ref AMM 212634000001 and Ref AMM 212634400001 SUBTASK 212600710085A', '体放泄油滤组件，回油滤组件，地面压力连接接头，地面压力回油连接头。', '如图 323 所示，旋翼轴套随安装在心轴上的七个轴承自由转动，轴承的安装必须正确。轴承组上有两条锥形线，并且在每个轴承上刻有编号。通常不能分解轴套组件，但在有些直升机上可以更换密封圈。', '之间的转弯半径处。要检查刹车盘传动键，在机轮内的紧固性，以及有无因连续冲击而引起的过度磨损迹象。应检查所有的易熔塞，如果它们中的任何一个显示出软化迹象，则所有的易熔塞都要更换。检查所有机轮有无腐蚀迹象，这些腐蚀通常位于轮胎覆盖区域的机轮上，在这些区域常会积留水分。清除所发现的任何腐蚀迹象，尽可能减少所去除的金属材料并且一定要查阅翻修手册，以便找出允许去除材料的极限。如果机轮由铝金属制成，则要用阿洛丁（Alodine）对已清除腐蚀的区域进行处理。如果机轮由镁金属制成，则用道氏19海水炼镁法加以处理。在化学处理已在金属表面上形成保护氧化膜后，则在喷涂二层铬酸锌底漆，然后用与原先同样的原始材料给机轮涂漆。', '【故障现象】：起落架收放作动筒漏液压油【放行依据】：允许放行。参考AMM290000790801。1）如果渗漏不超过每分钟5滴，则可以在C检时才进行作动筒的更换、修理工作。2如果渗漏在每分钟5滴至每分钟 30滴之间，则需尽早进行作动筒的更换、修理工作。3）如果渗漏超过每分钟 30滴，则需马上更换、修理作动筒。4说明：对于以上1和2步骤，工作人员需每天检查作动筒的液压油渗漏状况，直到作动筒进行了更换或修理工作。\n【复位方法】：NA\n【处理措施】：\n1冬季第一时间进行加热2如无法满足放行标准，更换作动筒。\n【技术文件】：\n1AMM290000790801液压系统外部渗漏检查\n2TB737290902 关于液压部件静封严渗漏的说明\n【航材信息】：（仅供参考）\n作动筒：273A21012', 'Delta Pressure Sensor Removal AMM TASK 495233000801', '1 内六方、扳手、磅表、手套、抹布、手电（按需）；2 座椅作动筒。\n2 操作\n1 座椅作动筒拆除：1 用内六方扳手逆时针转动解锁锁定装置10；\n注意：不要将锁定销拉离销钉，否则将导致销钉脱出。\n2 拆除锁定装置10，推出座椅作动筒5上的销钉；\n3 拆除后靠装置钢索；\n4 拆除轴25上的座椅作动筒5，拆除螺钉15和垫片20；\n5 从轴固定夹35上拆除锁定轴25和螺钉30；\n6 拆除轴固定夹35和螺钉40。\n2 座椅作动筒安装：\n1 安装轴固定夹35和螺钉40；\n2 安装锁定轴25和螺钉30到轴固定夹35上；\n3 将座椅作动筒5用螺钉15和垫片20安装到轴25上；\n4 安装后靠装置钢索；\n5 安装锁定装置10及销钉到座椅作动筒上；\n6 用内六方扳手顺时针转动锁定锁定装置10。\n3 收尾', '造成滑油从此处通风孔渗漏的原因，是TGB 驱动轴套管的封严发生损坏所致。封严位置见图。\n在拆下TGB 驱动轴下套管的紧固螺钉时，发现滑油从螺钉孔大量流出。正常情况下，该壳体空腔内是不允许有滑油存在的。这也证实我们的推论是正确的。拆下TGB 驱动轴的下套管，发现该套管上端的两个O 形圈全部断裂。见图。\n在随后的孔探检查中，也发现TGB 上套管的外腔中，也存在稽留的滑油。因此，我们决定将上套管中段的O 形封严也更换掉。从拆下的上套管上看，该位置O 形封严的状态还是可以接受的。\n此次排故总共更换了5 个封严，它们的位置和件号信息如下：TGB 壳体上端的大封严3051125000、TGB 驱动轴上的封严J221P125、下套管上的封严J221P117（2 个）和上套管上的封严J221P034。\n小结', '1，壳体回油到油箱前除去油液中的杂质；2，检查液压泵的良好状况', 'C Replace the two position transducer units Ref AMM 274456000001 and Ref AMM 27 4456400001 ', '接头端、螺帽、衬套和管子喇叭口的组合构成一套完整的接头装配件。应当避免使用不同的金属，因为它们的接触会引起腐蚀。当组合接头端、螺帽、衬套和管子喇叭口时，如果螺帽不能拧进两牙螺纹以上，应停止上螺帽并检查可能的故障。\n喇叭口管接口配件由铝合金、钢或铜基合金制成，为识别起见，所有 AN 钢接头配件均为黑色，而所有铝合金接头配件均为蓝色。\n应当注意管套、喇叭口和管螺母避免使用不同的金属，以避免它们接触时引起腐蚀。\nAC Air Corp Standard和 AN Air Force Navy Aeronautical Standard喇叭口接头差别，如图 76 所示。\n7122 无喇叭口接头\nMS军用标准无喇叭口管接头在飞机管路系统得到了广泛的应用。使用这类接头不用给管子扩口，仍然提供了一种安全、坚固、可靠的管连接方法。该接头由三部分组成：接头主体、套筒和螺帽，如图 77 所示。主体上有一用平底扩孔钻或镗的台肩，管端就抵在此台肩上，该锥面的角度在连接时使套筒的切割边切进管子的外侧。', 'Ref AMM 783202000803 and Ref AMM 78320240 0803 c Manually retract the translating sleeve Ref AMM 783200860803 1 If movements of both actuators are not synchronized a Replace flex shaft Ref AMM 783107000801 and Ref AMM 783107400801 d If you do not find any damage 1 Replace R UPPER ACTUATOR 3042KM1 Ref AMM 783104000801 and Ref AMM 783104400801 2 Do the test given in Para 3', 'spare contacts instead of replacing the switch 2 Do the Repair Confirmation at the end of this task2 Do this check of the Normal Extend Limit Switch', '航后依据TSM32-43-00-810-824更换左备用刹车伺服活门(97GG)，故障依旧；依据AMM32-43-34更换备用刹车控制组件（95GG），测试正常。', 'Total Pressure Sensor Removal AMM TASK 495232000801', 'C Do the test given in Para 3\nA If the Captain ACP switching to the Third Occupant ACP is inoperative Replace the AMU 1RN Ref AMM 235134000001 and Ref AMM 235134400 001 ', '在轴承被彻底清洗之后，要对其进行仔细检查，看有无损坏的迹象。在任何情况下，出现剥落，掉块的轴承套都必须报废，干转后轴承通常外形表面粗糙，当发现这迹象时，轴承必须报废。由于使用了不正确的轴螺帽扭矩，而使轴承过热，通常会使轴承变色，对出现这种损坏迹象的轴承，决不能再重新使用。如果在任一侧的轴承座圈上或在滚棒上沾有水锈，该轴承也必须更换。因为由水引起的变色实际上是晶间腐蚀的一种指示。这是一种非常危险的腐蚀类型，而且通常会引起轴承失效。在彻底清洗轴承之后，通过检查，发现它处于良好状态，则应用符合飞机厂家规范的油脂封装轴承。封装轴承时，将油脂从滚棒上压人，直到所有滚棒均被油脂完全覆盖为止。此外，还要用油脂安全覆盖住轴承内承圈。在封装完轴承之后，用腊纸包住轴承，以保护轴承，直到准备将其安装到飞机上的机轮为止。轴承圈是热装在机轮半圈内的，如果需要更换某个轴承圈，则要将该半机轮放在沸水中加热1小时，或放在不超过225F左右的烤箱中，加热30分钟，然后使用尼龙棒将轴承圈轻轻敲出机轮。当安装新的轴承圈', '建议 本次右发的VBV软轴有一根完全断裂三根基本断裂 随后检查左发发现有两根软轴基本断裂有必要参考其他公司的维护记录制定我们的VBV软轴的检查间隔避免导致非例行的停场', 'then replace the EAU M528 These are the tasks', 'Speed Sensor Removal AMM TASK 496121000801', '1 由于风雨的侵蚀，或封严脱胶，导致防潮封严退化；2 潮气进入中间夹层；3 聚氨酯层退化（褪色、裂纹）；4 分层（玻璃与中间夹层分离）；5 导电条退化（褪色、裂纹）；6 导电条与加热膜的接合处开始退化；7 导电条与加热膜的接合处产生电弧；8 电弧导致的局部过热，引发外层玻璃破裂。\n第三部分航线可更换件拆装\n第4 章航线可更换件拆装\n维修人员应熟悉拆装部件流程，掌握拆装方法，严格按照手册要求执行航空器部件拆装工作。\n工作规范', '组件的翻修可靠性较差，建议如果地面转电正常，直接更换此 PMG 组件。 当然，为了排除少数个别的线路问题导致二次故障，建议更换 PMG 组件前先检查一下 APU 冷却风扇和 PMG 组件的插头 P28 的导线或接线片是否有磨损，它们如果磨损短路，也会导致 PMG 故障使得 APU 转电时自动关车。 例如 B6357 检查发现接线片 E7 与 E8 相互磨损严重，引起这两处导线短接并附有烧蚀现象，该线束接线片位于 P28 插头往后 30CM，但是由于线束捆扎在一起，在线束内部摩擦，需要拆开扎绳掰开线束才能检查出来。当时经手过几个中队，都以为是航材问题，更换了 3 个 PMG，故障还是没有排除，最后检查线路后发现此问题。 相关 TFU TFU 495200007 中提到了这个现象，是由于在 PMG 和 ECB 的线路和插头中的阻值过大导致故障发生，建议先清洁插头，看故障是否可以排除，如果故障排除，可以不用更换 PMG。 ATA52 门 A320', '9122 封严件的应用\n1 密封件拆装一定要按照以下方法步骤：（ 1）拆除的旧密封元件不得重复使用，应按照手册的规定进行更换。（ 2）拆装时，使用钝边工具或软木、塑料的工具，以免划伤安装面。（ 3）密封件需封装保存，直到安装时再从包装中取出，以防污染。（ 4）注意查看包装袋标注的耐温、耐介质、件号规格、存贮时间。（ 5）密封件清洁：按手册规定进行，使用清洁剂清洁时，要用气吹干净。（ 6）安装面的清洁：清洁表面的沉积物及外来物。（ 7）检查：密封件表面不应有划伤、刻痕、切伤，安装面不能有污物杂质。（ 8）润滑：静态封严：按手册规定的润滑剂进行润滑，防止污染，安装后清除多余的润滑剂。\n动态封严：把密封件浸入规定润滑剂中，装前从润滑剂中取出时间不得超过一分钟；使用油脂润滑，安装前在滑动的表面涂一层薄油脂。\n9）安装 O型圈通过尖锐的螺纹表面时应使用导套。', '大约在凌晨三点，他找出维修手册，查阅更换风挡的程序。他没有戴眼镜，虽然他已有两年没有更换过风挡，但在简单地查阅手册后，他相信这是一项简单的工作，不要求做压力检查或重复检查。在卸下风挡后，他注意到某些螺栓已损坏或锈蚀，他决定更换这些螺栓。在紧固件货架处光线很暗，而且标签已破损。他知道螺栓正确的件号，但只是将旧螺栓同新螺栓放在一起对比尺寸便认定这是正确的尺寸。他取了 84 只这种螺栓和一些用于边角位置的长螺栓返回飞机，他没有注意到所拿的螺栓比他卸下的螺栓略细。\n用于安装风挡的专用扭矩扳手没有经过校准，在没有其他可用工具的情况下，值班经理要求仓库领班将这只未经校准的工具设定在 20 磅英寸，随即开始安装这些螺栓。', 'Water Faucet Adjustment AMM TASK 381105820801 or Water Faucet Adjustment AMM TASK 381105820805 Cartridge Valve Assembly Replacement AMM TASK 381105960801 or Cartridge Valve Assembly', 'or open circuit then replace the harness These are the tasks', '6 2008年12月1日最终检查发现油箱组件F11故障HIZ端松脱更换F11后测试油量指示正常，无跳动。']
109 | 737飞机有哪些外部灯光？各起什么作用。 | 外部灯光有：机翼照明灯，防撞灯（有上下两个），航行灯（位置灯，左红右绿尾白），跑道转弯灯，频闪灯（闪光灯），着陆灯（有内，外两侧两种），航徽灯（垂直安定面的照明），滑行灯。 | ['外部灯光有：机翼照明灯，防撞灯（有上下两个），航行灯（位置灯，左红右绿尾白），跑道转弯灯，频闪灯（闪光灯），着陆灯（有内，外两侧两种），航徽灯（垂直安定面的照明），滑行灯。', '机内灯光，包括驾驶舱灯光、客舱灯光、货舱灯光、勤务舱灯光，主要给旅客提供舒适的照明环境，也为机组和地勤人员提供工作或维修所需的照明。\n应急灯光，当飞机处于应急状态下主电源失效时，给飞机上的机组和旅客提供应急照明以及后续的应急撤离指示，如图 151。\n1511 外部灯光及控制\n外部灯光用于识别、指向，有助于飞机的安全运行，主要包括大翼照明灯（探冰灯）、着陆灯、航行灯（位置灯）、防撞灯、频闪灯、滑行灯、转弯灯和航徽灯等。在驾驶舱前顶板有外部灯光控制电门，用于控制飞机的外部灯光。 如图 152所示 \n15111 大翼照明灯\n又称为“探冰灯”，用于照亮大翼前缘和发动机进气道，有利于在夜间飞行时能看到大翼前缘和发动机进气道结冰的情况。大翼照明灯安装在机身左右侧大翼前高于大翼处 如图 153所示 。\n15112 着陆灯', '位置灯安装在飞机的两侧大翼的翼尖处，位于翼尖的前缘或后缘，用于向其他飞机或地面的人员提示飞机的位置、方向和姿态。位置灯包括红色、绿色和白色3种颜色的白炽灯，左翼前缘翼尖的位置灯是红色的，右翼前缘翼尖的位置灯是绿色的，机翼后缘翼尖的位置灯是白色的。机身的腹部和背部各装有一个红色的防撞灯，上下防撞灯是相同的；3个白色防撞灯分别装在两侧大翼的翼尖和飞机尾锥处，防撞灯使飞机在空中或地面更容易被发现。防撞灯是频闪灯，以42次min的速率闪烁。上部防撞灯是从飞机内部拆卸的，下部防撞灯和白色防撞灯是从飞机外部拆卸的。不要使闪光灯直接对着眼睛闪烁，闪光灯的亮度可引起你眼睛的暂时失明。在关断防撞灯电源5min之内不得裸手接触防撞灯，5min之内接触防撞灯会灼伤皮肤或导致电击。滑行灯和转弯灯用于飞行员在滑行中观察跑道和滑行道。滑行灯安装前起落架缓冲支柱的前方，前轮转弯作动筒的下方。转弯灯位于大翼翼根的前缘', '滑行灯一般安装在前起落架减震支柱上（如图 157所示）。机组会在滑出机位和脱离跑道滑行时打开滑行灯，用来照亮飞机前方滑行道。部分机型采用滑行灯和起飞灯一体式设计例如 A330，一个灯泡中有两组灯丝，低功率灯丝点亮滑行灯，在滑行时使用；高功率灯丝点亮起飞灯，在起飞时使用。\n15116 转弯灯\n转弯灯部分机型位于前起落架减震支柱上，部分机型的转弯灯位于大翼翼根的前缘，靠近机翼机身整流罩，邻近固定着陆灯。分别提供对机头前方两侧照明。用于照明滑行道、跑道边缘。（如图 158所示）\n15117 航徽灯\n航徽灯又叫标志灯，作用是照亮垂直安定面上喷涂的航空公司航徽标志。航徽灯一般安装在两侧水平安定面的上表面。航徽灯可用驾驶舱灯光控制电门来控制。（如图 159所示）\n1512 内部灯光及控制\n15121 驾驶舱灯光', '货舱灯安装在前后货舱的天花板上和货舱门框的顶部，为维护人员和地面人员提供货舱的照明。货舱灯为白炽灯，货舱灯的控制电门位于前货舱门框上。货舱灯由控制电门和舱门接近电门来控制，当舱门打开时，由控制电门操控货舱灯；当舱门关闭时，接近电门切断电路，不管控制电门在什么位置，货舱灯都不亮。轮舱、空调舱和其他勤务舱都有照明灯，为维护人员和地面人员提供各区域的照明，勤务灯的控制电门都在舱内或舱门附近。 1154外部灯光 外部灯光用于飞机的识别、指引，帮助飞机安全运行。如图1145所示，飞机上的外部灯光包括：大翼照明灯、着陆灯、防撞灯、位置灯、滑行灯、转弯灯和标志灯。 大翼照明灯安装在大翼前方的机身两侧，位置高于大翼。大翼照明灯用于照明大翼前缘和发动机进气道，使飞行员在夜间可以观察大翼前缘和发动机进气道的结冰情况。飞机起飞', '外部机翼照明灯2 个，前段机身、着陆灯2 个固定着陆灯在左右大翼根部，2 个可收放着陆灯在左右前段机身下部。、转弯灯2 个，在左右大翼翼根内侧、滑行灯1 个，前起落架前部、防撞灯2 个，上下机身、航行灯4 个，左右大翼翼尖、频闪灯3 个，左右大翼各1 个和机身尾部1 个，确保各灯亮。\n注1：可采用飞机滑行入机位过程中对灯光的目视检查或操作驾驶舱内相应灯光电门的方法完成。注2：生产线号5555 及以后的飞机，其着陆灯、滑行灯和跑道转弯灯（Landing Taxi and RunwayTurnoff Lights）集成为新型LED 系统（LTRTL），LTRTL 包括转弯灯和主阵列，主阵列起到着陆灯和滑行灯的作用，用作着陆灯时亮度强于滑行灯；LTRTL位于大翼根部，同时可收放着陆灯被取消；', '，靠近飞机翼身整流罩，与固定着陆灯相邻。滑行灯和转弯灯的工作时间不能超过5min，灯关闭散热时间应与其工作时间相当，连续的工作会降低灯的寿命。标志灯安装在两侧水平安定面的上表面，靠近水平安定面的前缘，帮助识别垂直安定面上的航徽或标志，如图1146所示，所有外部灯光的控制电门都在驾驶舱P，前顶板的底端。', '货舱灯和勤务舱灯主要是为地面服务人员和地面维修人员设置，货舱照明主要包括前、后和散货舱照明。勤务舱灯主要包括前轮舱、主轮舱照明，空调舱照明，电子设备舱照明， APU舱、尾舱照明等。货舱灯为白炽灯泡或 LED灯，控制电门一般在货舱门框上，当货舱门打开且货舱灯电门接通时，货舱内部灯亮。在货舱门关闭后，即使电门接通灯也不会亮。轮舱灯、空调舱、电子舱灯、 APU舱灯都可为地面维修人员提供良好的照明条件。（如图 1518所示）\n152 应急灯光\n应急灯光用于在紧急情况下为机组和乘客提供紧急照明和指示撤离路线。应急灯光主要包括客舱区域应急照明，逃生通道照明，应急出口位置标识和出口外部照明等。应急灯光系统采用独立充电电池供电。', '亮：伴随一个低谐声。当请勿吸烟和系好安全带灯电门位于自动位并且起落架手柄电门位于放下位时，会出现下列指示：系好安全带灯信号显示：请勿吸烟符号显示；请回座位符号显示：伴随一个低谐声。 如图1143所示，人口灯和门槛灯用于提供飞机入口区域的照明。人口灯位于客舱前1内的天花板后门槛灯装在前、后登机 门旁边的壁板上。每个人口灯包括两个莹光灯管和一个白炽灯泡，门槛灯只有一个白炽灯泡。在前乘务员板上，一个三位电门控制人口灯，电门处于断开位置时，所有人口灯均熄灭：电门处于暗亮位置时，荧光灯暗亮：电门处于明亮位置时，荧光灯明亮；当飞机连接地面电源时，白炽人口灯暗亮。 1153货舱和勤务舱灯光 货舱和勤务舱灯用于向维护人员和地面人员提供照明。如图1144所示，前后货舱有货舱照明灯，下列区域有勤务灯：前设备舱、电子设备舱、右空调舱、左空调舱、后附件舱、APU舱和尾锥舱', 'C919的驾驶舱灯光控制面板有一个特殊的“ STORM”电门。这个电门的功能与 B777和 B787驾驶舱里的同名电门是一致的，也就是当它按入时，除了面板背光灯之外的所有驾驶舱灯光（照明灯、泛光灯、按钮指示灯）都被设置在最亮状态。这个电门在飞机遇到了电闪雷鸣的环境时，能帮助飞行员适应光照条件。开关的指示灯打开后标记为蓝色。\n15122 客舱灯光\n客舱灯光用于客舱的一般照明，以及厕所、厨房和乘务员工作区域照明。这些客舱灯光大部分可在乘务员面板上进行操控。大部分客舱灯光都由灯管、镇流器、控制电门三部分组成，亮度可以由控制电门调节。（如图 1512）为典型窗灯电路原理示意图。\n1窗灯', '风挡玻璃还可以覆盖防水涂层，代替排雨剂系统。这种涂层可以把水和玻璃的接触角增加到100左右。在日常维护时，排雨剂需要经常添加，而防水涂层只需按照手册要求清洁即可，无需额外的维护工作，所以有的资料也将防水涂层称为“永久性防水涂层”。但是，所谓永久性并非无限寿命，随着雨刷的日常使用，防水涂层也会磨损。如果机组反馈能见度降低时，可以拆下风挡在附件车间重新涂上涂层。防冰涂层示意图如图 1414 所示。\n第15 章灯光系统\n151 外部灯光和内部灯光\n灯光系统是飞机必不可少的一个系统，无论是大型飞机还是小型飞机，无论是军机还是民航客机，都离不开灯光系统。灯光系统给飞机各个运行阶段，如滑行、起飞、巡航、降落等提供灯光照明和指示，满足不同的功能需要，保障飞机的飞行安全。\n灯光系统主要分为机外灯光，机内灯光和应急灯光。\n机外灯光，顾名思义是指安装在飞机外部的灯光，主要包括航行灯、着陆灯、滑行灯、大翼照明灯、防撞灯等，主要用于在夜间或复杂的气象条件下给飞机的飞行安全提供必要的机外照明。', '航行灯也称为导航灯或位置灯，用于航行中提供飞机的位置、飞行方向和姿态。航行灯是红色、绿色和白色的白炽灯泡或 LED灯。航行灯安装在飞机的每个翼尖处，一般规定左翼尖装红灯，右翼尖装绿灯，尾部装白灯。通常航行灯必须具备穿透力强、亮度高、寿命长等特点。 LED灯以半导体为光源。具有发光效率高、驱动电压低、体积小、便于集成、寿命长等特点。 LED照明逐步成为飞机照明技术发展的必然趋势。先进的现代飞机监控 LED航行灯的工作时间，达到规定的工作时间后，会点亮寿命灯或给出信息，提示维护人员更换相应的航行灯。（图 155所示）\n15114 防撞灯和频闪灯\n防撞灯和频闪灯主要显示飞机的轮廓，引起周围其他飞机、人员和车辆警觉和注意，防止飞机之间或飞机与其他障碍物发生碰撞。机身顶部和底部各安装一个红色防撞灯，防撞灯在打开之后会以一定频率闪烁。每个大翼翼尖和飞机尾部各安装一个白色频闪灯，可发出高强度的白色闪光。（如图 156所示）\n15115 滑行灯', '和着陆期间，着陆灯用于帮助飞行员看清跑道，着陆灯分为固定式和可收放式两种。固定着陆灯安装在每侧大翼前缘的翼根区域，可收放着陆灯安装在机身底部邻近空调系统冲压空气人口处。着陆灯不适合在空中连续使用，只适合瞬时使用。', '（ 1）做好外部灯光的清洁。尤其是在夏天，蚊子和飞虫等昆虫在飞机起飞和着陆时，迎撞在着陆灯、滑行灯和转弯灯等灯泡上，影响了灯泡的正常照明，需要及时清洁，同时，清洁工作也有利于检查灯泡是否损伤、灯丝是否烧坏。\n（ 2）在地面给大功率的外部照明灯光如着陆灯通电时，灯丝通电的时间要尽可能短，因为当飞机静止不动时，没有迎面气流给灯泡冷却，容易烧坏灯丝或大大地缩短灯丝的使用寿命。\n（ 3）对于安装了荧光条应急撤离通道照明灯的飞机，由于客舱灯光照明对于荧光条的\n能量补充起着至关重要的作用，因此，应保持客舱照明灯光的正常。\n（ 4）对于安装了荧光条应急撤离通道照明灯的飞机，在每天第一个航班之前，应按照相应机型和荧光条制造厂家现行有效的维护手册，完成荧光条发光能量的每日初始补充。\n（ 5）注意检查驾驶舱的备用灯泡存放盒，存放盒应保持有足够的备用灯泡，用于飞机在外站需要时更换。\n第16 章仪表指示系统', '应急灯光可以使用驾驶舱的应急出口灯电门或乘务员面板上的应急出口灯电门控制。驾驶舱应急出口灯电门一共三个位置：（1） ON接通位，人工打开全部应急灯光。（2） OFF断开位，应急照明系统关闭，防止自动工作。（3） ARM位，使系统处于预位状态，当飞机失去了正常照明电源时，全部应急灯光由独立充电电池供电并点亮， B787应急灯电池组件应至少提供 14min的照明，具体时间因机型而异。乘务员板上的应急出口灯电门有两个位置：（1）接通位，人工打开全部应急灯光。（2）正常位，应急灯光系统受驾驶舱电门控制。飞机整机断电前，需要检查驾驶舱应急灯电门必须放在 OFF断开位且乘务员板上的电门必须在正常位，这样可防止应急灯工作而造成电池放电。\n应急灯光的出口标识灯在旅客门、勤务门、机翼上应急出口、走廊接近天花板处指示出口的位置。走廊灯用于照明全部走廊区域。地板接近灯照明地板以向旅客和机组指示出通向所有出口的方向，门外撤离灯向环绕飞机的出口区域提供照明，门外撤离灯安装在飞机的外表面，每个出口门的后面。（如图 1519所示）。', '驾驶舱灯光包括仪表和面板灯、区域照明灯、机组灯、主暗亮与测试系统。如图1140所示，仪表和面板灯为驾驶舱的飞行仪表、控制和指示面板提供照明。区域照明灯为中央操控台、跳开关面板、备用罗盘等照明为飞行机组提读操作等专用的照明。主暗亮与测试电门用于测试指示灯和仪表板的灯光，并可以使指示灯和仪表板灯光处于明亮或暗亮的工作方式。另外，驾驶舱照明灯的备 驾驶舱仪表和面板灯给驾驶舱中仪表板上的电门、选择器和指示器提供照明。仪表和面板灯有以下几种类型：照明面板、仪表灯、指示灯和带照明灯的按键电门。照明面板为驾驶舱中的仪表板的提供背景照明，仪表灯为仪表和仪表板提供照明，每一个仪表和仪表板均有照明灯提供充分的照明。指示器灯为飞行员或维护人员提供飞机系统状态的指示，不同的指示灯透镜的颜色不同，红色表示警告、琥珀色表示告诫、蓝色表示位置信息、绿色表示电源 接通、白色表示提示信息。还有一些按键电门是带照明灯的，为飞行员或维护人员提供飞机控制输人或相关系统信息的指示', '客舱灯光为客舱的各个区域提供照明，还可以为旅客呼叫乘务员提供帮助。客舱灯光包括：窗灯、天花板灯、阅读灯、旅客提醒信号灯、厕所灯、旅客和厕所呼叫灯、乘务员工作灯、厨房灯和人口灯。这些灯光大部分分在前后乘务员面板进行控制。 如图1141所示，用于提供客舱行李架下方区域内的镇流器组件安装在灯管的安装支撑共电源。窗灯由前 后乘务员面板上的三位电门控制，电门有断开、暗亮、明亮3个位置，可以使窗灯分别处于关闭、暗亮和明亮工作模式。天花板灯安装在行李架舱的顶部，用于提供客舱走廊和行李架上方区域的照明。天花板灯由荧光灯管和白炽灯泡两种灯组成，荧光灯管提供座舱区域照明，亮度可以调节，白炽灯泡提供夜间座舱照明。天花板灯由前、后乘务员面板上的5位旋转电门控制，电门有断开、夜间、暗亮、中等和明亮5个位置，可以调节荧光灯管的亮度，当将电门置于夜间位时，荧光灯管熄灭，只有白炽灯泡点亮', '窗灯也称侧壁板灯，指的是安装在侧窗上方横贯客舱前后的灯光照明系统，它提供客舱的大面积照明，是客舱内部的主光源。传统的窗灯使用荧光灯，其镇流器组件安装在灯管的支架组件内。镇流器组件除了向其自身的灯管供电外，还给相邻灯管组件内的灯管提供电源。通常如果两个相邻的窗灯故障或闪烁，则镇流器组件故障的概率较高。如果只是单个窗灯故障，则该灯管可能故障。窗灯可由乘务员面板进行操作控制。（如图 1513 所示）\n2顶灯\n顶灯安装于行李架上方，用于给客舱过道和行李架上方区域提供照明。传统顶灯主要有两种类型，分别是箱型灯和嵌入式灯。箱型顶灯为荧光灯和白炽灯组件，嵌入式灯为荧光灯，箱型顶灯安装在行李架舱的顶部，嵌入式灯安装在前后天花板内。顶灯镇流器组件中的逻辑电路可利用来自于乘务员面板的输入信号来调节亮度等级。', '737 概述天线位置 天线位置 以下是通讯和导航系统天线： 气象雷达交通警告和防撞系统（TCAS空中交通管制（ATC）全球定位系统（GPS）甚高频（VHF）通讯高频（HF）通讯VHF全向信标（VOR）指点信标无线电高度表测距设备（DME）航向道下滑道。 737概述 外部电源供给 此页空白 737概述 外部电源供给 P19 外部电源插座面板 概述 使用下列面板来提供外部电源： 外部电源插座面板有两个部分： P5一13电表，电瓶和厨房电源组件P5一4交流系统，发电机和APU组件P19外部电源插座面板 外部电源插座控制和显示部分 将外部电缆接到外部电源插座上。 P513电表，电瓶和厨房电源组件 控制和显示部分有外部电源连接和外部电源未使用指示灯。当接有地面电源插头且目前有电时，琥珀色外部电源连接（EXTERNACPOWERCONN）指示灯点亮。 电瓶（BAT）电门使电瓶电源为下列汇流条供电： 热电瓶转换汇流条电瓶汇流条交流和直流备用汇流条', '功能”，你知道的还有哪些呢？我们以737NG飞机为例，简单介绍飞机都有哪些功能。能制冷能增压：高空温度低，空气稀薄，气压低，缺氧，所以飞机需要有空调，还要使用空调给机舱增压，还要给设备降温。能通讯：从飞行准备开始直至航班结束，飞机都要保持与地面联络，包括现场，签派和空管，有时候遇到故障可能还会跟机务（修飞机的）联络咨询处置建议。另外机组之间，机组与乘客之间也需要通话。还有旅客广播和娱乐，驾驶舱语音记录等功能，这些都统称通讯。能发电：飞机各电气设备工作都需要电，这些电主要来自发动机上的IDG（整体传动发电机），每台发动机各有一个IDG。在地面停放时发动机关车，其电源来自APU（辅助动力装置）的小型发电机。能探火灭火：机舱是封闭的公共场所，其他区域有燃油，电气路，也存在着火的安全隐患。所以飞机很多区域都有探测烟雾，过热或者着火的“', '驾驶舱灯光主要为驾驶舱提供整体区域照明、局部区域照明、仪表和面板整体式照明和信号指示（如图 1510所示），主要包括以下类型：\n1仪表和面板灯\n面板灯用于给驾驶舱面板上的电门，选择器和指示灯提供灯光。\n仪表灯给驾驶舱中的仪表板提供背景灯光，各白炽灯或发光二极管是并联的，主要用在夜间或者光线比较暗的时候，能够方便机组或者维修人员准确识别面板上的相关信息。\n2信号指示灯\n信号指示灯包括红色的主警告灯，琥珀色的主警戒灯以及与各个系统工作状态相关的指示灯，红色灯代表需要立即处理的特情，琥珀色灯代表有特情但无需立即处理，蓝色灯代表临时系统的正常操作，绿色灯代表备用系统的正常操作，白色灯代表电门处于非正常位置或是维护状态。通过灯光的颜色可以判断出飞机系统当前的工作状态。当系统出现故障时，根据故障等级主警告灯或者主警戒灯点亮，给机组或维修人员视觉提醒，同时会伴随相应的故障信息或故障旗，以及音响警告。\n3仪表灯\n仪表灯用于向仪表面板提供照明。备用仪表板灯用于在正常电源失效时向重要仪表板和仪表提供照明以使飞机能够在紧急情况下安全着陆。\n4区域灯和飞行机组灯', '步骤 2：因为 LANDING LIGHTSFAULT ISO Ldg Light 7LB 8LB ex but light does not come 故障属于警告故障信息的 Observations（监测）故障信息，进入警告故障信息的 Observations（监测）故障信息找到该条信息，并确定该条故障的具体章节是 33OBSV（请见图 2263 所示）；\n步骤 3：根据 LANDING LIGHTSFAULT ISO Ldg Light 7LB 8LB ex but light does not\ncome 故障属于警告故障信息，在排故手册（ TSM） ATA 33 灯光系统的故障征兆清单中找到排故程序是 334200 的 P203 页任务 810802（请见图 2264 所示）；']
110 | 涡扇发动机反推系统组成？如何工作？ | 反推系统由控制系统、作动系统和气流转向系统组成，还包括有电门和传感器指示反推的工作。控制系统用于控制反推装置和增加反推力，主要部件是反推杆，在地而操作反推杆时，控制系统作动反推控制电门，发出作动反推装置信号，作动系统按照该信号，通过液压或气动部件移动气流转向机构。气流转向系统引导气流到产生安全反推力的最佳方向上。 | ['反推系统由控制系统、作动系统和气流转向系统组成，还包括有电门和传感器指示反推的工作。控制系统用于控制反推装置和增加反推力，主要部件是反推杆，在地而操作反推杆时，控制系统作动反推控制电门，发出作动反推装置信号，作动系统按照该信号，通过液压或气动部件移动气流转向机构。气流转向系统引导气流到产生安全反推力的最佳方向上。', 'A319/320反推的人工放出/收回以及反推失效时MEL维护程序的实施\n反推系统的工作原理\n本质上来说，反推系统由ECU通过油门杆上的反推闭锁杆（THRUST REVERSER LATCHING LEVER）来控制。其控制电路由两条独立电路构成：一路是SEC/static relay/SOV（下图中红色线路），控制反推隔离活门的开关，给HCU提供作动液压；另一路是EIU/ECU/HCU（下图中蓝色线路），控制HCU内部增压活门和方向活门以实现反推的收放。只有两路条件同时满足，反推功能才能实现 \n当驾驶舱选择反推时，sov遵循第三道防线逻辑自行打开，ECU激励HCU中增压活门电磁线圈使得液压进入反推作动筒杆端压力探测器给出“系统被增压”信号给ECU。', '\u3000SOV第三道防线打开逻辑：油门杆控制组件上的电位计探测到任一个油门杆角度小于3度，同时一些外围条件得到满足无线电高度表高度信号小于10英尺且相对侧发动机推力杆角度小于30度SECs系统就会通过静态继电器（STATIC RELAY）和电力继电器（POWER RELAY）打开反推隔离活门，使得液压进入HCU。\n当油门杆角度小于38度时，EIU使得抑制继电器（INHIBITION RELAY）作动，ECU激励方向活门电磁线圈，液压进入个液压作动锁，完成液压解锁当最后一个液压锁开锁后，液压打开方向活门，进入反推作动筒另一边\n由于反推作动筒两边液压作用面积的不同，使得受力不同，作动筒开始作动\n一旦反推折流门超过周向开度时，收回位置电门发送一个信号给ECU此时ECAM\u3000N1 指示上出现琥珀色：REV 指示', 'ATA 78 发动机排气\n1、B6165反推故障总结\n故障现象：\nB6165飞机南通落地后检查发现左发反推放出无法收回，121VU N44 跳开关跳出。机务地面复位N44跳开关，但在做反推测试过程中，只要一拉反推手柄，N44就跳开。人工锁反推保留回深。\n系统原理：\n本质上来说，反推系统由ECU通过油门杆上的反推闭锁杆（THRUST REVERSER LATCHING LEVER）来控制。其控制电路由两条独立电路构成：一路是SEC/static relay/SOV（上图中红色线路），控制反推隔离活门的开关，给HCU提供作动液压，该活门是一个失效安全型活门；另一路是EIU/ECU/HCU（上图中蓝色线路），控制HCU内部增压活门和方向活门以实现反推的收放。只有两路条件同时满足，反推功能才能实现。', '发动机燃油控制所有的部件都在发动机上。飞机燃油系统供给燃油至发动机燃油和控制系统。飞机既给发动机燃油系统提供也接受数字和模拟控制数据也接受数字和模拟控制数据。发动机燃油和控制系统使用这些数据控制发动机并把发动机情况送至飞机的其它系统。 反推装置系统 发动机电子控制器（EEC）从一个线性可变差动变压器（LVDT得到反推装置位移套筒的位置。EEC使用这个数据在反推装置位移套筒移动时限制发动机推力。EEC也可操作发动机至慢车如果EEC在飞行中感受到反推装置套筒是部分地张开。EEC 把反推装置位置送至显示器电子装置（DEU）在显示器装置（DUs）上指示反推装置位置。关于更详细的资料参见反推装置部分（飞机维修手册第I部分7830 发动机电子控制器（EEC） 发动机电子控制器控制发动机燃油和控制系统。 在EEC中的两个通道使用输入的数据计算运转发动机的发动机燃油和控制输出。 中央操纵台 飞机燃油系统 EEC 使用在中央操纵台上的推力杆角度解算器（TLRs）获得油门杆解算器角度（TRA）。EEC 使用此数据求出可以使用的发动机推力。EEC', '概述 反推力联锁电磁线圈通电允许在反推装置展开操作期间反推力杆的进一步扳动。如果反推力联锁电磁线圈不通电，你就不能扳动反推力杆和增加反推力。当反推装置套筒是在60行程至完全展开位置时，电磁线圈通电。每个EEC控制两个电磁线圈中的一个。关于更多的资料参见反推装置控制部分。（飞机维修手册第部分78一 34 反推力联锁电磁线圈 反推力联锁电磁线圈有两个，每个反推装置组件一个。它们是旋转式电磁线圈。每个反推力联锁电磁线圈使用一个拉杆操作一个锁门。当你提起反推力杆至展开位置时，在制动机构上的一个型面卡住锁门。这就停止制动机构的旋转并限制反推杆的运动，反推杆运动足以操作这些电门指令反推装置展开。当EEC使反推力联锁电磁线圈通电时，锁门脱开。这就容许反推力转向全反推力位置。 功能说明', '由风扇，核心发动机，低压涡轮和附件齿轮箱4个单元体组成。', '分发送可 输入信 BITE分）） 31 上的 32这 备（）分 滑、尺 英锁警之 被在警 可能的 须远须知道请远。如果不 90规有过必必之间以上销没超警 下列有人。地面人设增遵守锁所 是 并拨害。坏员持 A损 超构。胎部伸出结轮坏底前起落架内部，以防损 轮坏瘪 胎中的一个轮瘪个其 胎替 纹 涡轮排气系统介绍 且的涡轮排气系统为涡轮燃气排出提供一个出口。系统增加涡轮燃气排气速度以增加发动机推力。 发动机排气系统介绍 涡轮排气系统一般说明 概述涡轮排气系统使用一个喷管和一个锥体控制涡轮排气的方向。部这些是涡轮排气系统的部件锥体管具体说明排气喷管控制涡轮排气流的外侧边缘。喷管连接在发动机涡轮机厘上。排气锥体控制涡轮排气流的内侧边缘。锥体连接至发动机涡轮匣上。锥体和喷管是用镍合金制造的。 涡轮排气系统一般说明 涡轮排气系统 排气喷管 且的 培训知识要点', '起动开始后,由起动机带动发动机高压转子开始旋转,当转速达到25%起动手柄推上,点火供油,此时发动机由起动机和涡轮共同带动,当N2达到46.33%起动机断开，此时由涡轮继续加速到慢车', '空客反推系统失效放行是有一定条件的，总的来说若反推失效是由于：增压电门，收回位置电门，放出位置电门引起的，均为：”NO GO”按手册则必须排除故障方能放行飞机', 'A thrust reverser must not have any adverse affect on engine operation either deployed or stowed Generally there is an indication in the flight deck with regard to the status of the reverser system The thrust reverser system consists of several components that move either the clam shell doors or the blocker door and translating cowl Actuating power is generally pneumatic or hydraulic and uses gearboxes flexdrives screwjacks control valves and air or hydraulic motors to deploy or stow the thrust reverser systems The systems are locked in the stowed position until commanded to deploy by the flight deck Since there are several moving parts maintenance and inspection requirements are very important While performing any type of maintenance the reverser system must be mechanically locked out from deploying while personnel are in the area of the reverser system\nAfterburningThrust Augmentation ', '反推联锁电磁线圈有两个，每台发动机一个。每个反推联锁电磁线圈限制反推力杆的运动范围。你能够展开反推力装置，但是在反推力装置套筒靠近全开位置之前，你不能够增加反推力。EEC 操作这些电磁线圈。推力杆联锁电磁线圈在自动油门组件内。 对于每台发动机，推力杆通过推力杆解算器向发动机电子控制器（EEC）提供推力指令信号。每根推力杆通过一根调节杆机械地连接至解算器。 一个联锁销防止正推推力杆和反推推力杆同时操作。 推力杆解算器 推力杆解算器组件有两个，每台发动机一个。每个推力杆解算器 发动机操纵系统一般说明 为接近推力杆联锁电磁线圈，你必须放低自动油门组件。关于更多的资料参见反推力装置部分。（飞机维修手册第部分7831）关于自动油门系统更多的资料参见自动油门章。（飞机维修手册第I部分 22章 发动机操纵系统一般说明 发动机操纵系统 部件位置 部件位置', '当每一个折流门开度都超过时，放出电门作动，发送“门放出”信号给ECU，此时ECAM\u3000N1 指示上琥珀色：REV 指示变位绿色REV指示ECU激励HCU上增压活门电磁线圈折流门在气动力作用下保持在开位\n当作动反推闭锁杆收回反推时，ECU确保收回满足收回条件，此时：增压活门电磁线圈被激励，而方向活门电磁线圈不被激励，液压使得反推作动筒收回，折流门被关闭\n当所有的折流门开度都小于时，收回位置电门发送“门收回”信号给ECU ECAM\u3000N1 指示上绿色REV指示消失个折流门都收回锁好时，ECU切断给增压活门电磁线圈的供电，SOV遵循第三道防线逻辑自行关闭\n反推系统的人工打开\n 由系统原理可知，若要人工打开反推折流门，首先要打开两道锁“作动筒内部锁，反推折流门液压锁”其次还需要作动筒内部液压通回油路，才能人工打开反推折流门\n A On the panel 115VU\n Put a warning notice to tell persons not to start engine 1 2', '当油门杆控制组件上的电位计探测到任一个油门杆角度小于3度，同时一些外围条件得到满足无线电高度表高度信号小于10英尺且相对侧发动机推力杆角度小于30度SECs系统就会通过静态继电器（STATIC RELAY）和电力继电器（POWER RELAY）打开反推隔离活门，使得液压进入HCU。\n当油门杆控制组件上的电门探测到任一个油门杆角度小于38度时，EIU使得抑制继电器（INHIBITION RELAY）作动。油门杆继续向后拉动，决断器探测到任一油门杆角度小于43度且满足飞机在地面、发动机运转两个条件时，ECU通过HCU来控制反推系统的工作 收回和放出位置电门用于监控反推折流门的位置和ECU控制。\n本故障由于在作动反推闭锁杆时N44跳开关就会跳出，导致无法进行反推系统测试，无法获得故障代码，从而增加了排故的难度。N44跳开关位于反推隔离活门供电线路上，通过分析反推系统，我们可以将故障大体锁定在SEC/static relay/SOV这一路供电线路上。如ASM783700 SCH 01 P 101 Figure 1线路图。', '当你移动反推力杆时，力量通过操纵连杆传至摇臂。 推力杆 推力杆锁爪防止正推力杆和反推力杆同时操作，因为要移动要反推力杆，锁爪必须插入在操纵台腹板上的一个孔内。只有当正推力杆是在慢车位置时，锁爪才能够插入孔内。 推力杆组件有两个，每台发动机一个。推力杆组件有许多零件。这些零件机械地发送推力指令至解算器： 正推力杆一反推力杆一操纵连杆一摇臂一拉杆 当正推力杆不是在慢车位置时，锁爪锁住反推力杆在收起位置。这样就防止在正推力杆不是在慢车位置时的反推力杆的运动。 当正推力杆是在慢车位置时，锁爪松开反推力杆。你可以提起反推力杆。如果你提起它，锁爪锁住正推力杆。 这些零件操作摇臂 正推力杆反推力杆操纵连杆', 'Whenever the engine pressure ratio is high enough to produce exhaust gas velocities which might exceed Mach 1 at the \nMost thrust reverser systems can be divided into two categories mechanicalblockage and aerodynamicblockage\nIn the aerodynamic blockage type of thrust reverser used mainly with unducted turbofan engines only fan air is used to slow the aircraft A modern aerodynamic thrust reverser system consist of a translating cowl blocker doors and cascade vanes that redirect the fan airflow to slow the aircraft Figure 349 If the thrust levers are at idle position and the aircraft has weight on the wheels moving the thrust levers aft activates the translating cowl to open closing the blocker doors This action stops the fan airflow from going aft and redirects it through the cascade vanes which direct the airflow forward to slow the aircraft Since the fan can produce approximately 80 percent of the engine’s thrust the fan is the best source for reverse thrust By returning the thrust levers power levers to the idle position the blocker doors open and the translating cowl closes', '的。推力杆解算器把机械的正推推力杆和反推推力杆位置改变为模拟的推力杆解算器角度（TRA）信号。这些信号输至EEC。EEC使用这些信号控制发动机。 概述 发动机操纵系统提供操作发动机的人工和自动的操纵输入。发动机操纵系统有这些部件： 一推力杆（正推和反推）一推力杆解算器发动机起动手柄和电门一推力杆联锁电磁电门 关于EEC 发动机控制更多的资料参见发动机燃油和控制部分。（飞机维修手册第I部分73一21） 起动手柄 起动手柄有两根，每台发动机一根。在发动机起动期间，使用发动机起动手柄。也使用它关停发动机。起动手柄操作把信号提供给飞机和发动机的不同系统和部件的电门。 推力杆 使用推力杆提供人工输入至发动机操纵系统。有两个推力杆组件，每台发动机各一个。对每台发动机来说，有一根正推推力杆和一根反推推力杆。反推推力杆在正推推力杆上。 反推联锁电磁线圈', '把由滑油 齿轮 DMS） EEC显两端 TGB 控制器（在回油滤 FMC） 页 AGB信息机（信息示碎屑 后收油池前收油池显 上 3 TGB页 DMS这些的极限于堵塞 发动机操纵系统 介绍 且的发动机操纵系统提供控制发动机推力的大部分信号。它也提供信号至使用发动机操纵状态的其它飞机系统。 发动机操纵系统有这些部件： 推力杆组件推力杆解算器发动机起动手柄和电门推力杆联锁电磁线圈 缩语和略词 AGB附件齿轮箱 AMM飞机维修手册 ASM自动油门伺服马达 CDSDEU一公用显示系统显示电子装置 EEC一发动机电子控制器 FDAU飞行数据采集装置 IDG一整体传动交流发电机 HPSOV一高压切断活门 RLA一反推杆角度 TLA一推力杆角度 TOGA一起飞复飞 TRA一推力杆解算器角度 TR一反推装置 发动机操纵系统介绍 发动机操纵系统一般说明 此页空白 发动机操纵系统一般说明 组件有两个解算器，一个是EEC 通道A的，一个是EEC 通道B', ' Turn the manual unlocking square on the actuator\u3000to the unlock position扳手\n \n反推折流门的人工关闭\nMake sure that the aircraft is in the same configuration as for the deployment task\n A Remove the safety sleeve from the blocker door actuator\n B Push in on the blocker door until the latch engages to close the blocker door\n C Activate the thrust reverser again through the HCU deactivation lever\n D Make sure that the work area is clean and clear of tools and other items\n E Remove the access platforms\n F Close the fan cowl doors\n G Remove the warning notices from panels 115VU and 50VU\n B Push in on the blocker door until the latch engages\u3000to close the blocker door\n During the manual closing sequence the latch\u3000and actuator are mechanically locked\n 人工推回折流门时，当锁好时会听到清脆地响声弹簧机构使得折流门锁好同时检查四个折流门前缘与反推结构表面平齐用力向外拉折流门，门不会动 \n反推系统失效时MEL维修项目的实施\n一准备工作：\n 在中央控制台，ENGINE 面板上挂警告牌禁止启动；\n 确认需要做反推失效的发动机停车至少分钟；\n 确认Eng/FAEDC GND PWR/12在OFF 位并挂警告牌\n\u3000\u3000\u3000禁止通电', '右发反推故障原因：\n右发自动油门电门组件的固定螺钉紧固得过紧，导致同步锁电门S5的作动摇臂紧涩，当拉起反推手柄后，作动摇臂卡滞，S5电门不能闭合，同步锁无电而上锁，导致：\n•反推同步轴锁定，反推不能放出\n•反推手柄不能完全拉起\n\n左发反推故障原因：\n左发反推右滑套上部锁作动筒故障导致左侧滑套能够放出，右侧不能放出，从而使反推手柄不能完全提起\n顺序继电器R495故障，拉起反推手柄后，继电器的D3527的A1-A2不能闭合\n•反推控制活门内的“预位”、“放出”电磁阀无法正常接地\n•无液压被供至反推作动器，反推无法放出', '它是一个高涵道比，双轴轴流式涡轮风扇发动机', '多数涡轮风扇发动机都是把风扇放在前面并与后面的增压级连在一起（双转子涡轮风扇发动机），有的涡扇发动机则采用三转子结构，风扇单独形成低压压气机，由低压涡轮来驱动，而中压压气机和高压压气机则由自己的涡轮驱动，英国罗尔斯 罗伊斯公司生产的高涵道比涡扇发动机多数为三转子结构，图 16 为典型三转子涡扇发动机简图。\n对于高涵道比的涡轮风扇发动机而言， 80以上的推力都是由外涵道产生的，内涵道产生的推力只占很少一部分。所以称内涵部分（包括高低压压气机、燃烧室、高低压涡轮）为燃气发生器。其作用就是产生大量燃气，来驱动低压涡轮转动，低压涡轮再驱动风扇。提高涡轮风扇发动机的涵道比可降低燃油消耗和排气噪音。', '涡轮喷气发动机。目前典型涡轮风扇发动机为双转子或三转子结构。\n122 涡轮喷气发动机的工作循环\n涡轮喷气发动机也是一种热机，像活塞式发动机一样，它也要吸入空气（通过进气道），压缩空气（由压气机来完成），然后再加入热能（在燃烧室内加入燃油，并燃烧），做功（涡轮把部分能量转换为机械能），最后再把燃气排出（尾喷管）。但和活塞发动机不同的是，这些过程是在涡轮发动机内部连续不断进行的，即空气连续进入发动机，不断被压缩、燃烧、做功和排气；而在活塞发动机上这些过程是间歇的，它只有把燃烧后的气体排出后，才能再吸入新的空气。', '发动机燃油和控制系统计算产生指令的推力需要的燃油量。然后发动机燃油和控制系统计量燃油并把燃油喷入燃烧室。发动机燃油和控制系统也输送必要的燃油至发动机空气系统，这样发动机运转有效而稳定。关于更详细的资料参见发动机空气系统章。（飞机维修手册第I部分75章 发动机燃油和控制系统有3个分系统： 燃油分配燃油控制燃油指示 缩语和略语 ACS ADIRU AGB ASM AT BITE CDS CDU CCDL DEU FIM 空气调节系统一大气数据和惯性基准系统附件齿轮箱自动油门伺服马达自动油门電自检设备適普通显示系统控制显示装置横向通道数据链显示器电子装置一故障隔离手册 发动机燃油和控制介绍 TR一反推装置 TRA一油门解算器角度 VBV一可调放气活门 VSV一可调静子叶片 发动机燃油和控制介绍 发动机燃油和控制一般说明 本页空白 发动机燃油和控制一般说明 定推力是自动油门可以使用的最大推力。吊架根据也把发动机位置给 EEC 概述', '第1章燃气涡轮发动机基本工作原理\n11 概述\n燃气涡轮发动机工作的依据就是喷气推进理论，很早以前人们就发现了这一理论，但真正的燃气涡轮发动机直到 20 世纪 40 年代才发明出来，被称为涡轮喷气发动机，它可以将热能转换为动能，使大量的气体向后加速来产生向前的推力。这一设计的根据是牛顿第三定律，即每一作用力都有一与其大小相等、方向相反的反作用力。对于燃气涡轮喷气发动机来说，这一作用力就是迫使大量气体从发动机排出并向后流动而产生的力。空气从发动机进口以一定的速度（取决于发动机向前的移动速度）进入发动机，发动机对气体做功，使它向后流动，并在燃烧室内与加入的燃油混合燃烧，即加入热能。然后气体以更高的速度从发动机出口排出。而这一喷气的反作用力作用在发动机上，再由发动机传给飞机，给飞机提供飞行动力。推力的大小取决于流过发动机的气体流量和对气体加速的大小。', '从热力学角度看，燃气涡轮发动机的工作循环是布莱顿循环，当用压力和比容来表达燃气涡轮发动机的理想循环过程时，把该循环过程叫定压加热循环过程，参见图 19。图中 1点代表空气进入发动机之前未受扰动的状态。当空气进入进气道后，空气要稍微扩张，其静压升高，图中 1 到 2 段。从 2 开始，空气进入压气机，即 2 代表压气机进口。 2 到 3 表示空气在压气机内的压缩过程。压气机对气体做功，使气体的压力升高，比容减小。压缩的越多，发动机的热效率越高。现代燃气涡轮发动机的热效率可达 45左右。 3 到 4 段代表空气在燃烧室内等压燃烧过程。在这一过程中，温度升高，压力不变，体积迅速增大。实际上由于气体在燃烧室内流动、燃烧过程中要有损失，导致压力稍有下降。 4 点代表燃气进入涡轮， 4到 5 代表燃气在涡轮中的膨胀过程，涡轮提取能量变为机械能，驱动压气机和附件。 5 到 6代表气体在喷管中的膨胀。在整个膨胀过程（ 4 至', '排气喷管组件控制涡轮排气流的外侧边缘。后部还控制风扇空气排气的内侧边缘。 一个定位销在内套筒上靠近12：00位置，在安装过程中帮助你调准喷管组件。 当反推装置半部在打开（维修）位置时，前缘襟翼能够伸出并损坏半部。遵守飞机维修手册防止前缘襟翼操作的程序。 概述 排气喷管组件有这些部件： 如果你展开反推装置，反推装置在打开位置也能够损坏前缘襟翼。 内套筒篦齿型密封装置整流罩隔流片 警告：做好卡死序以防止唇推装置的操作。反推装置的意外操作能 螺栓连接内套筒至涡轮排气机匣。 排气喷管使用篦齿式密封装置包含火焰。螺栓连接密封装置至内套筒。 整流罩帮助平滑风扇空气排气流的内侧边缘。铆钉连接整流罩至内套筒。 喷管隔流片控制覆盖喷管组件的风扇空气排气的气流。 位置 排气喷管组件是在发动机后端上。你打开风扇整流罩和反推装置半部就可接近。 涡轮喷气系统 排气喷管 涡轮排气系统', '组成：由同轴相连的涡轮叶轮盘和压气机叶轮组成。引气在涡轮叶轮盘膨胀做功，驱动涡轮，涡轮驱动压气机，压气机将引气压力上升，温度上升，为提高涡轮效率。\n功用：将引气降温到接近0°水平。']
111 | 为什么近代燃气涡轮发动机皆采用复合控制？ | 近代飞机对控制精度要求不断提高，可靠性要求必须保证。复合控制是综合了开环和闭环控制的优点而缺点得到相互弥补，从而使控制系统精度高，响应快，而且工作稳定。 | ['近代飞机对控制精度要求不断提高，可靠性要求必须保证。复合控制是综合了开环和闭环控制的优点而缺点得到相互弥补，从而使控制系统精度高，响应快，而且工作稳定。', 'The fuel system is one of the more complex aspects of the gas turbine engine It must be possible to increase or decrease the power at will to obtain the thrust required for any operating condition In turbinepowered aircraft this control is provided by varying the flow of fuel to the combustion chambers However some turboprop aircraft also use variablepitch propellers thus the selection of thrust is shared by two controllable variables fuel flow and propeller blade angle\nThe hydromechanicalelectronic fuel control is a hybrid of the two types of fuel control but can function solely as a hydromechanical control In the dual mode inputs and outputs are electronic and fuel flow is set by servo motors The third type FADEC uses electronic sensors for its inputs and controls fuel flow with electronic outputs The FADECtype control gives the electronic controller computer complete control The computing section of the FADEC system depends completely on sensor inputs to the electronic engine control EEC to meter the fuel flow The fuel metering device meters the fuel using only outputs from the EEC Most turbine fuel controls are quickly going to the FADEC type of control This electronically controlled fuel control is very accurate in scheduling fuel by sensing many of the engine parameters', '也控制压气机气流以防止失速。EEC通过液压机械装置（HMU）操作空气活门和作动筒。HMU伺服燃油压力开动活门和作动筒。 低压涡轮间隙主动控制（LPTACC）系统输送风扇出口空气至低压涡轮（LPT）机匣。空气流过LPTACC活门。 过渡放气活门（TBV）输送高压压气机（HPC）第9级空气至低压涡轮第1级导向器在这些状态期间： 发动机空气系统有这些分系统： 涡轮间隙控制压气机气流控制 一发动机起动 一 发动机加速 关于发动机电子控制器更多的资料参见发动机和燃油控制章。（飞机维修手册第I部73章） 过渡放气活门（TBV）在起动和加速期间防止高压压气机失速压气机气流控制 涡轮间隙控制 这些是压气机气流控制分系统： 当发动机空气系统控制流过涡轮护罩上面的冷却空气量时，发动机空气系统就控制涡轮叶尖的间隙。当冷却涡轮护罩时，涡轮叶尖间隙减小。 可调静子叶片 （VSV可调放气活门（VBV）', 'Engines234Turbine Engine Fuel SystemGeneral Requirements234 Turbine Fuel Controls234 Hydromechanical Fuel Control235', '单轴涡轮喷气发动机的压气机和涡轮共用一根轴，在压气机和涡轮之间装有燃烧室，这就组成了一个燃气发生器，燃气发生器加上进气道和喷管组成单轴涡轮喷气发动机。尽管目前很少用单轴涡轮喷气发动机作为航空动力装置，但是，它是分析其它类型燃气涡轮发动机的基础，同时，单轴涡轮喷气发动机的燃气发生器是其它各种类型燃气涡轮发动机的核心机。通过学习单轴涡轮喷气发动机，可以由浅入深建立各主要部件之间的相互制约关系和相互匹配要求，为学习其它各种类型燃气涡轮发动机打下良好基础。\n通常把燃气发生器的共同工作，称为压气机和涡轮的共同工作，当发动机某一部件工作情况发生变化时，往往通过压气机和涡轮的共同工作来影响发动机的总体性能。\n发动机工作时，压气机与涡轮组成的转子不停地转动，按转子转动的情况，可以把发动机的工作分为稳定和过渡两种状态。\n221 发动机稳态下的共同工作\n发动机工作时，压气机与涡轮组成的转子在不停地转动，按照转子转动的具体情况，将发动机的工作分为稳定和过渡两种状态。稳定工作状态是指发动机在某一转速连续工作，即转速恒定不变的状态。', '从热力学角度看，燃气涡轮发动机的工作循环是布莱顿循环，当用压力和比容来表达燃气涡轮发动机的理想循环过程时，把该循环过程叫定压加热循环过程，参见图 19。图中 1点代表空气进入发动机之前未受扰动的状态。当空气进入进气道后，空气要稍微扩张，其静压升高，图中 1 到 2 段。从 2 开始，空气进入压气机，即 2 代表压气机进口。 2 到 3 表示空气在压气机内的压缩过程。压气机对气体做功，使气体的压力升高，比容减小。压缩的越多，发动机的热效率越高。现代燃气涡轮发动机的热效率可达 45左右。 3 到 4 段代表空气在燃烧室内等压燃烧过程。在这一过程中，温度升高，压力不变，体积迅速增大。实际上由于气体在燃烧室内流动、燃烧过程中要有损失，导致压力稍有下降。 4 点代表燃气进入涡轮， 4到 5 代表燃气在涡轮中的膨胀过程，涡轮提取能量变为机械能，驱动压气机和附件。 5 到 6代表气体在喷管中的膨胀。在整个膨胀过程（ 4 至', '第1章燃气涡轮发动机基本工作原理\n11 概述\n燃气涡轮发动机工作的依据就是喷气推进理论，很早以前人们就发现了这一理论，但真正的燃气涡轮发动机直到 20 世纪 40 年代才发明出来，被称为涡轮喷气发动机，它可以将热能转换为动能，使大量的气体向后加速来产生向前的推力。这一设计的根据是牛顿第三定律，即每一作用力都有一与其大小相等、方向相反的反作用力。对于燃气涡轮喷气发动机来说，这一作用力就是迫使大量气体从发动机排出并向后流动而产生的力。空气从发动机进口以一定的速度（取决于发动机向前的移动速度）进入发动机，发动机对气体做功，使它向后流动，并在燃烧室内与加入的燃油混合燃烧，即加入热能。然后气体以更高的速度从发动机出口排出。而这一喷气的反作用力作用在发动机上，再由发动机传给飞机，给飞机提供飞行动力。推力的大小取决于流过发动机的气体流量和对气体加速的大小。', '用于飞机的燃气涡轮发动机，一般可分为四种类型：涡轮喷气发动机、涡轮风扇发动机、涡轮螺旋桨发动机和涡轮轴发动机。这些发动机都包含下列主要组成部件：进气装置、压气机、燃烧室、驱动压气机的涡轮以及排气管。但不同类型的发动机对这些部件的布局不同。发动机工作时，压气机在涡轮的驱动下吸入空气并压缩，使空气的压力提高；压缩后的空气进入燃烧室，与燃料混合，并点燃燃烧，产生高压、高温燃气；之后燃气进入涡轮，涡轮把燃气的部分能量转换为机械能而高速旋转，涡轮与压气机之间靠共用一根轴连接在一起，从而带动压气机旋转；最后，燃气在喷管中膨胀加速喷出，产生推力。不同的是，涡轮喷气和涡轮风扇发动机都是靠喷气产生推力，而涡轮螺旋桨发动机则主要靠螺旋桨产生拉力，喷气产生的推力只占很小一部分；涡轮轴发动机喷气几乎不产生推力，燃气的能量基本都被涡轮转换为轴功率了。\n111 涡轮喷气发动机', '齿轮传动的涡轮风扇发动机是另一个发展方向，即在增压级转子和风扇之间加装减速齿轮系。低压涡轮直接驱动增压级转子（或叫中压压气机），使其在较高的转速下工作，进而提高了增压级转子和低压涡轮的效率，使增压级转子能更好地发挥其增压能力。低压涡轮的转动要经减速齿轮系降速后再传动风扇，使风扇以最佳转速工作，这样的设计保证了低压涡轮、增压级及风扇高效率的工作。据普惠的研究称，采用齿轮传动后，可采用更高的涵道比，可进一步降低发动机的燃油消耗、污染排放和噪音水平。但减速齿轮系的传动效率和润滑冷却是个关键因素。\n114 涡轮轴发动机\n涡轮轴发动机图 17与涡轮螺旋桨发动机类似，只不过是它的输出轴不是驱动螺旋桨，而是驱动其它设备，图 17 中涡轮经直升机主减速器驱动旋翼。\n在涡轴发动机中，燃气的能量基本都被涡轮吸收了，因此相对于涡轮喷气发动机而言，其涡轮的级数要多。在航空领域，涡轮轴发动机经常用在直升飞机上，用来驱动旋翼，或用\n作大型飞机的辅助动力装置（ APU），向飞机提供电源和气源。', '涡轮前温度不能超温，否则，就有烧坏涡轮叶片的危险。\n2不能引起压气机喘振\n过高的涡轮前温度会穿过压气机的喘振边界曲线，这是不允许的。\n3不能引起富油熄火\n在低转速范围内，本来就处于富油情况下工作，在加速时，加油过急，就有可能造成富油熄火，此外，在飞行高度较高时，也容易在加速时出现富油熄火。\n大气温度降低、大气压力升高或飞行速度增大时，引起空气流量增大，剩余功率随之增大，发动机加速过程经历的时间缩短，加速性变好，反之，大气温度升高，大气压力降低或飞行速度减小时，加速性变差。\n飞行高度升高时，除了因空气流量减小、加速性变差外，还由于高空燃烧条件变差，稳定燃烧范围缩小，加速时供油量的增加受到限制，所以，加速时涡轮前温度可能提高的数值比地面的小，使涡轮功增大得比地面的少，以致剩余功率减小，加速性变差。发动机加速性，高空比低空差，低速飞行比高速飞行差，夏天比冬天差。\n2222 减速状态下压气机与涡轮的共同工作', '发动机燃油控制所有的部件都在发动机上。飞机燃油系统供给燃油至发动机燃油和控制系统。飞机既给发动机燃油系统提供也接受数字和模拟控制数据也接受数字和模拟控制数据。发动机燃油和控制系统使用这些数据控制发动机并把发动机情况送至飞机的其它系统。 反推装置系统 发动机电子控制器（EEC）从一个线性可变差动变压器（LVDT得到反推装置位移套筒的位置。EEC使用这个数据在反推装置位移套筒移动时限制发动机推力。EEC也可操作发动机至慢车如果EEC在飞行中感受到反推装置套筒是部分地张开。EEC 把反推装置位置送至显示器电子装置（DEU）在显示器装置（DUs）上指示反推装置位置。关于更详细的资料参见反推装置部分（飞机维修手册第I部分7830 发动机电子控制器（EEC） 发动机电子控制器控制发动机燃油和控制系统。 在EEC中的两个通道使用输入的数据计算运转发动机的发动机燃油和控制输出。 中央操纵台 飞机燃油系统 EEC 使用在中央操纵台上的推力杆角度解算器（TLRs）获得油门杆解算器角度（TRA）。EEC 使用此数据求出可以使用的发动机推力。EEC', '一发动机加速 在起动期间 TBV防止高压压气失速。 有关EEC的详细情况，参看发动机和燃油控制一章（AMIM第I部分73 压气机气流控制 下面是压气机气流控制子系统： 涡轮间隙控制 可变静子叶片（VSV可变引气活门（VBV） 通过控制进入涡轮机匣的冷空气的流量，发动机空气系统控制涡轮顶部间隙。当涡轮机匣冷却时，涡轮叶片顶部间隙减少。 VSV系统控制高压压气机气流，VSV系统确保经过高压压气机的气流量正常，以防止高压压气机失速。VSV系统控制高压压气机进口导向叶片以及可变静子叶片。在高压压气机的头三级中有可变静子叶片。 下面是涡轮间隙控制子系统： 高压涡轮主动间控制（HPTACC低压涡轮主动间控制（LPTACC）瞬时引气活门（TBV） 发动机空气一概况介绍', '发动机主燃油控制，根据油门的指令，并参考其他参数的输入来控制发动机N2转速，并发出指令调整VBV，VSV的位置，设置高压涡轮间隙控制的工作。', '功率管理控制器根据油门杆角度，风扇进口空气压力（ps12）和风扇进口温度（T2）来输出电信号，有限度地超控MEC，设立正确的N1转速，保证发动机推力。', '由此可见，为了保持发动机在某一转速稳定工作，必须随着发动机工作条件的变化，调节供油量来控制涡轮前温度，使涡轮功率等于压气机功率。\n222 发动机过渡态下的共同工作\n在实际使用中，发动机不但会处于某一个稳定工作状态（即稳态），而且会根据实际使用的需要，从一个稳定工作状态过渡到另一个稳定工作状态，这时发动机的转速会发生变化。转速发生变化的工作状态，叫做过渡工作状态（即动态）。不考虑发动机转速和它的工作过程参数与性能参数随时间的变化，称为稳态过程；考虑它们随时间的变化，称为动态过程。动态过程包括：转速增大的工作过程叫做加速过程；转速减小的工作过程叫做减速过程；转速从 0 加速到慢车转速的工作过程叫起动过程。另外，由于发动机起动过程的特殊性，在有的教材中发动机起动过程也是一种过渡工作状态。\n2221 加速状态下压气机与涡轮的共同工作\n要使发动机从某一转速增加到另一转速，涡轮功率必须大于压气机功率。通常把涡轮功率与压气机功率之差叫做剩余功率。所以也可以说发动机加速的必要条件是要有剩余功率。', '改变发动机转速的最好方法是，改变涡轮前温度以改变涡轮功率。而涡轮前温度的改变，可以借操纵供油量来实现。当快推油门时，发动机转速快速上升的能力叫做加速性。通常以慢车转速上升到最大转速的时间来表示加速性的好坏。加速时间越短，加速性越好。这一加速性对飞机的安全着陆具有非常重要的意义。\n发动机处于稳定工作状态时，涡轮功率等于压气机功率，打破平衡工作的因素是增加供油量，油门杆前推，此时进入燃烧室的供油量增加，混合气变富油，涡轮前温度增加，涡轮功率增加，此时涡轮功率大于压气机功率，出现了剩余功率，发动机转速便增加。随着发动\n机转速不断增加，压气机负载功率逐渐增加，同时进入发动机的空气流量不断增加，混合气逐渐向贫油方向发展，涡轮前温度逐渐回落，涡轮功率也逐渐回落，发动机剩余功率逐渐减小，最终当剩余功率为零时，发动机在新的转速状态下稳定。\n供油量增加得多，涡轮前温度就高，剩余功率就大，发动机的加速性就好。但是，供油量不能增加得过多。限制供油量增加的主要原因有如下三方面：\n1涡轮前总温不能超温', '在涡轮喷气发动机中，涡轮发出功率用来转动压气机和其它附件，因为附件消耗的功率很小（一般为压气机功率的 15 20），可以忽略不计。所以，发动机转速取决于涡轮功率和压气机功率。要保持发动机转速不变，必须保证发动机转子功率的供需平衡，使涡轮功率等于压气机功率，即 N T N C。\n2212 如何保持稳定工作状态的共同工作\n当发动机工作时外界条件变化或发动机某一部件的几何参数变化时，由于涡轮与压气机功率的变化不完全相同，涡轮功率不能始终等于压气机功率，破坏了涡轮功率与压气机的平衡，发动机转速便发生变化。\n例如，飞行高度升高时，由于大气密度减小，发动机的空气流量减小，压气机功率和涡轮功率都要减小。但是，如果此时供油量保持不变，涡轮前温度会升高，涡轮功率会比压气机功率减小得慢一些，于是涡轮功率大于压气机功率，从而发动机转速会增大，发动机便不能继续在原来的转速上稳定地工作。因此，随着飞行高度的升高，应该适当地减小供油量来控制涡轮前温度使涡轮功率等于压气机功率。', '多数涡轮风扇发动机都是把风扇放在前面并与后面的增压级连在一起（双转子涡轮风扇发动机），有的涡扇发动机则采用三转子结构，风扇单独形成低压压气机，由低压涡轮来驱动，而中压压气机和高压压气机则由自己的涡轮驱动，英国罗尔斯 罗伊斯公司生产的高涵道比涡扇发动机多数为三转子结构，图 16 为典型三转子涡扇发动机简图。\n对于高涵道比的涡轮风扇发动机而言， 80以上的推力都是由外涵道产生的，内涵道产生的推力只占很少一部分。所以称内涵部分（包括高低压压气机、燃烧室、高低压涡轮）为燃气发生器。其作用就是产生大量燃气，来驱动低压涡轮转动，低压涡轮再驱动风扇。提高涡轮风扇发动机的涵道比可降低燃油消耗和排气噪音。', '涡轮风扇发动机空气流量大，推力大，在高亚声速的情况下使用时，耗油率接近涡轮螺旋桨发动机的水平。涡轮风扇发动的另一个巨大的优点是噪声低。由于涡轮风扇发动机大量的外涵低速气流，当内涵的高速气流和外涵气流混合排出时，噪声大为下降。这是涡轮风扇发动机在民航飞机上取代涡轮喷气发动机的又一重要原因。\n4涡轮轴发动机\n在直升机和其它工业应用上需要一种只输出轴功率而不需要喷气动力的涡轮发动机，在 20 世纪 40 年代末出现了涡轮轴发动机（如图 510 所示）。\n在涡轮螺旋桨发动机中已经介绍，它的功率输出的 90以上是轴动力输出，由喷气产生的动力只占动力输出的一小部分，因而将涡轮螺旋桨发动机做一定的改动，就发展成为涡轮轴发动机。\n涡轮轴发动机都采用两套涡轮，一套带动压气机，而另一套则是专门输出功率的自由涡轮。自由涡轮也称动力涡轮，一般在两级以上，它专门用来输出功率。喷气通过自由涡轮后剩余能量很小，基本上不能再产生推力了。由自由涡轮带动减速箱，再带动旋翼，这样涡轮轴发动机就成为直升机的动力。', '在高亚音速范围内与涡喷发动机相比，涡扇发动机具有推力大、推进效率高、噪音低、燃油消耗率低的特点。它适合于高亚音速飞行，广泛应用于民航干线飞机。', '涡轮喷气也叫纯涡轮喷气发动机，是利用高速喷出的燃气来产生推力的。它是产生最早的燃气涡轮发动机，但它产生的推力受到发动机尺寸的限制，由于其产生非常高的喷气速度，因此噪音大，相对来说，其推进效率较低。\n但这种类型的发动机比较紧凑，所以适合于高速飞行的军用飞机，因为通常军用飞机需要较小迎风面积，这样可以减小空气阻力。在大多数民用飞机上，这种发动机已被涡轮风扇发动机所取代。根据压气机类别的不同，涡轮喷气发动机又可分为轴流涡轮喷气发动机和离心式涡轮喷气发动机。图 11 为常见的两种单转子涡轮喷气发动机简图。\n112 涡轮螺旋桨发动机\n从燃气涡轮发动机发展过程看，下一个典型燃气涡轮发动机是单转子涡轮螺旋桨发动机，其利用涡轮驱动螺旋桨来为飞机提供推力（或拉力），图 12 为典型的单转子涡轮螺旋桨发动机布局。涡轮几乎把燃气的所有可用能量转变为轴功率，其中部分用来驱动压气机，剩余部分驱动螺旋桨。', '涡轮喷气发动机。目前典型涡轮风扇发动机为双转子或三转子结构。\n122 涡轮喷气发动机的工作循环\n涡轮喷气发动机也是一种热机，像活塞式发动机一样，它也要吸入空气（通过进气道），压缩空气（由压气机来完成），然后再加入热能（在燃烧室内加入燃油，并燃烧），做功（涡轮把部分能量转换为机械能），最后再把燃气排出（尾喷管）。但和活塞发动机不同的是，这些过程是在涡轮发动机内部连续不断进行的，即空气连续进入发动机，不断被压缩、燃烧、做功和排气；而在活塞发动机上这些过程是间歇的，它只有把燃烧后的气体排出后，才能再吸入新的空气。', '这两种发动机的工作过程看上去是类似的，但有所区别。一是在活塞式发动机中所有的工作都是在一个空间汽缸内完成的，而在涡轮喷气发动机中是在不同的空间中完成的，吸气在进气道，压缩在压气机，燃烧（点火）在燃烧室，排气在尾喷管。二是活塞式发动机的做功是周期性的，一个循环工作一次，而涡轮发动机的做功是连续的，因而工作得比较平稳，振动要小。三是活塞式发动机的功率输出只由曲轴的转动完成，而涡轮发动机的做功分为两个部分：一个部分是涡轮的转动，它除带动压气机转动外，也可以带动功率轴做功；另一部分是由喷出的气体直接产生推力做功。\n涡轮喷气发动机是带压气机的喷气发动机的最基本形式，重量轻、推力大，适于高速飞行，但它的油耗大、经济性差，目前在民航飞机上已经使用的不多，主要使用的是在它的基础上发展起来的涡轮螺旋桨发动机、涡轮风扇式发动机和涡轮轴发动机。\n2涡轮螺旋桨发动机', '纯涡轮喷气发动机排气速度高，其推进效率低，适合于需要迎风面积小的、高速飞行的飞机，而涡轮螺旋桨发动机具有较高的推进效率，但飞机的飞行速度相对较低，把这两种发动机综合在一起，则出现了涡轮风扇发动机，参见图 15。\n涡轮风扇发动机是介于纯涡轮喷气发动机和涡轮螺旋桨发动机之间的发动机。相对于纯涡轮喷气发动机来说，其压缩空气量大，排气速度低些；而相对于涡轮螺旋桨发动机而言，涡扇发动机加速的空气量要少些，排气速度高。涡扇发动机可用于比涡桨发动机更适合高速飞行。风扇发动机有两个涵道，即外涵道和内涵道。外涵道和内涵道空气流量的比值叫涵道比。按涵道比大小划分，涡轮风扇发动机可分为低涵道比、中涵道比和高涵道比三种类型。由于对发动机低燃油消耗率、高推进效率和低噪音的追求，现代民用航空的客、货机多采用涵道比在 4 以上的高涵道比涡轮风扇发动机作为动力装置；而对于军用战斗机而言，由于对迎风面积的要求，所以通常采用涵道小于 06 的低涵道比涡扇发动机。', '直升机使用的涡轮轴发动机基本都采用自由涡轮结构，参见第 9 章涡轴发动机。为保证旋翼的效率，可通过改变桨距保持旋翼恒速，而功率的改变是通过改变燃气发生器的转速实现。涡轮轴发动机与涡轮螺旋桨发动机看上去类似，但涡轮螺旋桨发动机设计时主要用于 6000 至 8000 米高度巡航飞行的飞机，其飞行速度一般在马赫数 06 以内，因此涡轮螺旋桨发动机在长航程飞机上并未得到广泛应用，而被涡扇发动机所取代；涡轮轴发动机设计为低高度飞行，一般速度低于 300 公里小时，其喷气推力并不重要，因此涡轮轴发动机主要用来获得最大轴功率。\n当然，燃气涡轮发动机还可用于工业（如驱动大型发电设备、天然气管道压缩机）和舰船动力设备等。工业燃气涡轮发动机与航空燃气涡轮发动机类似，并且许多工业用燃气涡轮发动机就是从航空发动机改型而来的，只不过工业燃气涡轮发动机的部件更大、更重些，相应的燃料也可用双燃料：即天然气和燃油。发动机的一些附件系统就可不装在发动机上，而是固定在地面其它部位。\n12 涡轮喷气发动机的基本组成和工作原理', '2211 稳定工作的条件\n单转子涡轮喷气发动机稳态下的共同工作条件有：\n1转速一致\n单轴涡轮喷气发动机压气机和涡轮共用一根轴，压气机和涡轮转速一致，即 n T n C\n2流量连续\n对于压气机设有放气装置的发动机来说，流过涡轮的燃气流量等于流过压气机的空气流量与在燃烧室内加入的燃料流量之和，再扣除由压气机引往其它部分（如对涡轮进行冷却）的空气量。一般认为加入的燃料流量与扣除的空气流量近似相等。所以，可以认为流过涡轮的燃气流量与流过压气机的空气流量相等，即 m a m g。\n3压力平衡\n涡轮进口总压等于压气机总压乘以燃烧室总压恢复系数，即 P 3 P 2 c\n4功率平衡', '活塞式发动机汽缸中混合气的燃烧有如下特点：第一，混合气是在密闭容器（汽缸）中燃烧的，它的火焰传播速度比较快。因为汽缸内火焰传播除了火焰前锋本身向新鲜混合气推进外，还由于已燃气体温度升高，压力增大，体积膨胀，压缩新鲜混合气，未燃混合气受到压缩，温度压力越来越高，化学反应速度越来越大，使火焰传播速度越来越大。第二，汽缸中混合气的燃烧是在紊流情况下进行的，这是由于新鲜混合气进入汽缸产生涡流的缘故。\n随着汽缸内混合气燃烧后，气体压力升高的程度不同，可将汽缸混合气的燃烧分为三个阶段，图 1112 画出了燃烧后压力随曲轴转角变化的三个阶段。\n燃烧过程第一阶段（隐燃期）：从电嘴点火时开始到气体压力显著增大时的阶段，如图中33段。这一阶段主要是混合气着火到火源的形成，汽缸内气体的温度和压力还不够高，燃烧后气体的压力变化与气体受压缩后的压力变化大致相同（图中虚线表示的是混合气不燃烧而只受压缩时的压力随曲轴转角的变化情形）。', '起动开始后,由起动机带动发动机高压转子开始旋转,当转速达到25%起动手柄推上,点火供油,此时发动机由起动机和涡轮共同带动,当N2达到46.33%起动机断开，此时由涡轮继续加速到慢车', '燃气发生器可以完成将热能转变为机械能的工作。燃气发生器产生的功按其分配方式不同而形成不同类型的燃气涡轮发动机，即涡喷，涡扇，涡桨，涡轴发动机。风扇、螺旋桨和旋翼所需的功率均来自燃气发生器。']
112 | 为什么民航大型飞机使用涡扇发动机？ | 在高亚音速范围内与涡喷发动机相比，涡扇发动机具有推力大、推进效率高、噪音低、燃油消耗率低的特点。它适合于高亚音速飞行，广泛应用于民航干线飞机。 | ['在高亚音速范围内与涡喷发动机相比，涡扇发动机具有推力大、推进效率高、噪音低、燃油消耗率低的特点。它适合于高亚音速飞行，广泛应用于民航干线飞机。', '为了使喷气式飞机能在高亚声速中以低的油耗飞行， 20 世纪 60 年代出现了涡轮风扇发动机，它已经成为目前大型民航运输飞机主要的动力装置。\n如图 59 所示，涡轮风扇发动机是在涡轮喷气发动机的压气机前面又增加了风扇，风扇由大的叶片组成，直径比压气机大，并由涡轮带动。\n空气经过风扇后分成两部分，一部分在核心机外面流过，这个气流通道我们称之为外涵道或外涵。这部分气流受到风扇的推动向后流去，产生推力，同时也把后面的核心机冷却。另一部分通过核心机，这条通路称为内涵道或内涵。内涵流动的气流燃烧后推动涡轮，然后\n从尾喷管排出产生推力。外涵的推力产生和螺旋桨相似，只不过风扇的叶片大大缩短，并且它被放入一个有限直径的涵道中，从而避免螺旋桨叶尖在高速时产生激波的情况，使飞机速度得以提高。', '纯涡轮喷气发动机排气速度高，其推进效率低，适合于需要迎风面积小的、高速飞行的飞机，而涡轮螺旋桨发动机具有较高的推进效率，但飞机的飞行速度相对较低，把这两种发动机综合在一起，则出现了涡轮风扇发动机，参见图 15。\n涡轮风扇发动机是介于纯涡轮喷气发动机和涡轮螺旋桨发动机之间的发动机。相对于纯涡轮喷气发动机来说，其压缩空气量大，排气速度低些；而相对于涡轮螺旋桨发动机而言，涡扇发动机加速的空气量要少些，排气速度高。涡扇发动机可用于比涡桨发动机更适合高速飞行。风扇发动机有两个涵道，即外涵道和内涵道。外涵道和内涵道空气流量的比值叫涵道比。按涵道比大小划分，涡轮风扇发动机可分为低涵道比、中涵道比和高涵道比三种类型。由于对发动机低燃油消耗率、高推进效率和低噪音的追求，现代民用航空的客、货机多采用涵道比在 4 以上的高涵道比涡轮风扇发动机作为动力装置；而对于军用战斗机而言，由于对迎风面积的要求，所以通常采用涵道小于 06 的低涵道比涡扇发动机。', '涡轮风扇发动机空气流量大，推力大，在高亚声速的情况下使用时，耗油率接近涡轮螺旋桨发动机的水平。涡轮风扇发动的另一个巨大的优点是噪声低。由于涡轮风扇发动机大量的外涵低速气流，当内涵的高速气流和外涵气流混合排出时，噪声大为下降。这是涡轮风扇发动机在民航飞机上取代涡轮喷气发动机的又一重要原因。\n4涡轮轴发动机\n在直升机和其它工业应用上需要一种只输出轴功率而不需要喷气动力的涡轮发动机，在 20 世纪 40 年代末出现了涡轮轴发动机（如图 510 所示）。\n在涡轮螺旋桨发动机中已经介绍，它的功率输出的 90以上是轴动力输出，由喷气产生的动力只占动力输出的一小部分，因而将涡轮螺旋桨发动机做一定的改动，就发展成为涡轮轴发动机。\n涡轮轴发动机都采用两套涡轮，一套带动压气机，而另一套则是专门输出功率的自由涡轮。自由涡轮也称动力涡轮，一般在两级以上，它专门用来输出功率。喷气通过自由涡轮后剩余能量很小，基本上不能再产生推力了。由自由涡轮带动减速箱，再带动旋翼，这样涡轮轴发动机就成为直升机的动力。', '民航飞机发动机是航空技术的核心之一，它们的设计和性能直接关系到飞机的安全、经济性和环保性。现代民航飞机主要使用两种类型的发动机：涡轮喷气发动机(Turbojet)和涡轮风扇发动机(Turbofan)。下面重点介绍这两种发动机的工作原理和关键技术。\n涡轮喷气发动机(Turbojet)涡轮喷气发动机是一种通过喷射燃烧气体产生推力的发动机。它主要由进气道、压气机、燃烧室、涡轮和喷管组成。\n工作原理\n1.进气道：飞机飞行时，外界空气通过进气道进入发动机。\n2.压气机：压气机中的叶片将空气加压，使其密度增加，温度升高。\n3.燃烧室：加压的空气与喷射的燃油混合，在燃烧室内点燃，产生高温高压的气体。\n4.涡轮：燃烧室产生的高温高压气体推动涡轮旋转，涡轮又带动压气机工作，形成循环。\n5.喷管：从涡轮出来的气体通过喷管加速喷出，产生推力。\n特点\n-涡轮喷气发动机适合高速飞行，因为其推重比（推力与重量的比值）在高空、高速时表现最佳。\n-它们通常用于战斗机和一些小型民航飞机，如单通道的波音737和空客A320.\n涡轮喷气发动机噪音大，油耗高，经济性不如涡轮风扇发动机。\n涡轮风扇发动机(Turbofan)\n涡轮风扇发动机是在涡轮喷气发动机的基础上发展而来的，它增加了风扇部分，使得发动机效率更高，噪音更小。\nO工作原理\n1.进气道：与涡轮喷气发动机类似，空气通过进气道进入发动机。\n2.风扇：风扇将一部分空气通过外涵道（外圈）排出，这部分空气不参与燃烧，直接产生推力。\n3.压气机：与涡轮喷气发动机相同，空气被压缩并送入燃烧室。\n4.燃烧室：燃油在燃烧室内点燃，产生高温高压的气体。\n5.涡轮：高温高压气体推动涡轮旋转，涡轮带动压气机和风扇工作。\n6.喷管：从涡轮出来的气体通过喷管排出，产生推力。\nO特点\n-涡轮风扇发动机适合中、远程飞行，因为它们具有更好的燃油效率和经济性。\n-它们通常用于双通道的大型民航飞机，如波音777和空客A350。\n\n-涡轮风扇发动机噪音小，排放低，对环境的影响较小。\n关键技术\nO材料技术发动机工作环境恶劣，需要使用耐高温、耐腐蚀的合金材料。例如，高温合金在涡轮叶片中得到广泛应用。\nO冷却技术通过合理的设计，发动机内部结构可以实现自冷却，确保在高温环境下稳定工作。\nO控制技术现代发动机配备先进的电子控制系统，能够实时监控发动机状态，调整工作参数，确保最佳性能和安全性。\nO噪音和排放控制通过优化设计，如使用锯齿形喷管和特殊涂层，可以减少发动机的噪音和排放。\n总结\n涡轮喷气发动机和涡轮风扇发动机是现代民航飞机的两种主要动力装置。它们的工作原理和特点各有不同，适用于不同的飞行任务和飞机类型。随着技术的不断进步，发动机在性能、经济性和环保性方面都将得到进一步的提升。', '分为涡喷、涡桨、涡扇、涡轴、桨扇。\n涡喷：由于做功过程是连续的，又发动机本身就是推进器，没有像螺旋桨那样需要限制速度，所以推力较活塞发动机大得多，推力大、重量轻、能适应高空飞行的优点，突破了音障。但由于发动机的推力是从高速排出的高温燃气获得的，所以涡喷存在耗油率高的缺点。\n涡桨：结构以涡喷为基础，将轴延长至进气道前，安装一个直径较大的螺旋桨。其排气能量损失小，推进效率高，所以耗油率低。由于有直径较大的螺旋浆，飞行速度受到限制，由于Ma=0.5-0.7.由于螺旋桨和减速器的限制，功率也不可能太大。\n涡扇：其是由推进喷管排出燃气和风扇加速空气共同产生推力的涡轮发动机，涡扇发动机具有喷气速度小、噪声低、耗油率小、推力大等优点，但由于具有涵道比，发动机的迎风面积大，喷气速度小，不适宜用于超音速飞机。\n涡轴：主要用于直升机，工作和构造上基本同于涡桨发动机，但燃气排出速度较低产生少量动力，大部分的动力有螺旋桨提供。\n桨扇：兼具涡扇与涡浆的优点，比现有的涡扇更省油并接近涡桨发动机，又能以接近深扇发动机的飞行马赫数巡航。由于发动机的转速较高产生较大的噪音。', '这两种发动机的工作过程看上去是类似的，但有所区别。一是在活塞式发动机中所有的工作都是在一个空间汽缸内完成的，而在涡轮喷气发动机中是在不同的空间中完成的，吸气在进气道，压缩在压气机，燃烧（点火）在燃烧室，排气在尾喷管。二是活塞式发动机的做功是周期性的，一个循环工作一次，而涡轮发动机的做功是连续的，因而工作得比较平稳，振动要小。三是活塞式发动机的功率输出只由曲轴的转动完成，而涡轮发动机的做功分为两个部分：一个部分是涡轮的转动，它除带动压气机转动外，也可以带动功率轴做功；另一部分是由喷出的气体直接产生推力做功。\n涡轮喷气发动机是带压气机的喷气发动机的最基本形式，重量轻、推力大，适于高速飞行，但它的油耗大、经济性差，目前在民航飞机上已经使用的不多，主要使用的是在它的基础上发展起来的涡轮螺旋桨发动机、涡轮风扇式发动机和涡轮轴发动机。\n2涡轮螺旋桨发动机', '喷气发动机在亚声速飞行时经济性差，人们自然想到用涡轮输出轴功率来带动螺旋桨，这样就产生了涡轮螺旋桨发动机。它的基本构造与涡轮喷气发动机相同（如图 58 所示），但它的涡轮要带动前面的螺旋桨，这就提出了两个要求：一是涡轮提供一部分的功率，以带动螺旋桨，为此涡轮的级数要相应增加来吸取更多的能量；另一个要求是在涡轮后的转速很高，但螺旋桨要求的转速很低，因而只有加装减速机构二者才能连接。\n涡轮螺旋桨发动机产生的动力以螺旋桨的拉力为主，约占全部前进动力的 90，因此它本质上是螺旋桨推进的飞机。由于受到螺旋桨叶端速度的限制，飞机的飞行速度一般在 800千米 小时以下，但和活塞发动机相比，涡轮发动机的推重比高，构造简单，维护容易。它的耗油率和活塞式发动机相近并使用航空煤油，航空煤油比活塞式飞机使用的航空汽油价格低，因而经济性比活塞式发动机略优。由于以上优点，涡轮螺旋桨发动机在中速的客机和支线飞机上已经取代了活塞式发动机。许多小型飞机也在采用这种发动机。\n3涡轮风扇发动机', '它是一个高涵道比，双轴轴流式涡轮风扇发动机', '喷气飞机的使用，是由于其发动机重量轻，功率大，可以使飞机造得更大，飞得更快更远，为民用航空大发展提供了技术手段。从 1956 年开始，喷气民用飞机投入服务，开始了民用航空的一个新阶段。 1950 年世界上第一架涡轮螺旋桨喷气客机 英国“子爵号”投入使用，但是“子爵号”的使用并没有开启喷气时代。因为涡轮螺旋桨飞机主要的推力来自螺旋桨，其速度的提高相对于活塞式飞机并不是太大，喷气飞机在民航的优越性并没有充分显示出来。 1952 年装配 4 发涡轮喷气发动机的英国“彗星号”客机在航线上开始使用，但在随后的两年内“彗星号”连续三次空中解体，使喷气飞机在民航的应用受到了挫折，但喷气民用飞机的优越性已经显示出来。在接受了“彗星号”失败的教训后，人们终于找到了导致“彗星号”失事的原因 “疲劳断裂”，并找出了解决的方法。 1956 年苏联的图 104 投入航线， 1958 年美国的波音 707 和 DC8', '多数涡轮风扇发动机都是把风扇放在前面并与后面的增压级连在一起（双转子涡轮风扇发动机），有的涡扇发动机则采用三转子结构，风扇单独形成低压压气机，由低压涡轮来驱动，而中压压气机和高压压气机则由自己的涡轮驱动，英国罗尔斯 罗伊斯公司生产的高涵道比涡扇发动机多数为三转子结构，图 16 为典型三转子涡扇发动机简图。\n对于高涵道比的涡轮风扇发动机而言， 80以上的推力都是由外涵道产生的，内涵道产生的推力只占很少一部分。所以称内涵部分（包括高低压压气机、燃烧室、高低压涡轮）为燃气发生器。其作用就是产生大量燃气，来驱动低压涡轮转动，低压涡轮再驱动风扇。提高涡轮风扇发动机的涵道比可降低燃油消耗和排气噪音。', '从式（ 14）可以看出，推力大小与空气流量和排气速度密切关联，提高空气流量和排气速度都可提高推力。但提高排气速度，噪音会增加，因此现代民用航空发动机是通过提高空气流量来提高推力，即发展高涵道比的涡扇发动机。风扇吸入大量的空气，并以较低的速 度排出。其中， 1是冲压阻力， 1取决于飞行速度，当发动机静止不动时，该部分阻力为零，此时的推力为总推力。当飞机以一定的速度飞行时，发动机产生的推力叫净推力；当飞机在地面起飞时，速度可以忽略。', '齿轮传动的涡轮风扇发动机是另一个发展方向，即在增压级转子和风扇之间加装减速齿轮系。低压涡轮直接驱动增压级转子（或叫中压压气机），使其在较高的转速下工作，进而提高了增压级转子和低压涡轮的效率，使增压级转子能更好地发挥其增压能力。低压涡轮的转动要经减速齿轮系降速后再传动风扇，使风扇以最佳转速工作，这样的设计保证了低压涡轮、增压级及风扇高效率的工作。据普惠的研究称，采用齿轮传动后，可采用更高的涵道比，可进一步降低发动机的燃油消耗、污染排放和噪音水平。但减速齿轮系的传动效率和润滑冷却是个关键因素。\n114 涡轮轴发动机\n涡轮轴发动机图 17与涡轮螺旋桨发动机类似，只不过是它的输出轴不是驱动螺旋桨，而是驱动其它设备，图 17 中涡轮经直升机主减速器驱动旋翼。\n在涡轴发动机中，燃气的能量基本都被涡轮吸收了，因此相对于涡轮喷气发动机而言，其涡轮的级数要多。在航空领域，涡轮轴发动机经常用在直升飞机上，用来驱动旋翼，或用\n作大型飞机的辅助动力装置（ APU），向飞机提供电源和气源。', '涡轮喷气也叫纯涡轮喷气发动机，是利用高速喷出的燃气来产生推力的。它是产生最早的燃气涡轮发动机，但它产生的推力受到发动机尺寸的限制，由于其产生非常高的喷气速度，因此噪音大，相对来说，其推进效率较低。\n但这种类型的发动机比较紧凑，所以适合于高速飞行的军用飞机，因为通常军用飞机需要较小迎风面积，这样可以减小空气阻力。在大多数民用飞机上，这种发动机已被涡轮风扇发动机所取代。根据压气机类别的不同，涡轮喷气发动机又可分为轴流涡轮喷气发动机和离心式涡轮喷气发动机。图 11 为常见的两种单转子涡轮喷气发动机简图。\n112 涡轮螺旋桨发动机\n从燃气涡轮发动机发展过程看，下一个典型燃气涡轮发动机是单转子涡轮螺旋桨发动机，其利用涡轮驱动螺旋桨来为飞机提供推力（或拉力），图 12 为典型的单转子涡轮螺旋桨发动机布局。涡轮几乎把燃气的所有可用能量转变为轴功率，其中部分用来驱动压气机，剩余部分驱动螺旋桨。', '由于螺旋桨上任一点的速度都是飞行速度和旋转速度合成的，因而桨上各点的运动速度都要大于飞行速度，特别是叶尖的速度最高。因此，飞行速度低于声速时，叶尖速度就可能接近声速，在叶尖上产生激波，使阻力大增，所以，一般安装的螺旋桨的飞机最高速度都在每小时 800 千米之下。一般在 20 千米 小时到 700 千米 小时的范围内，螺旋桨推进的效率很高，产生的推力也较喷气推进的飞机大，因而在支线运输飞机上，涡轮螺旋桨飞机得到了广泛应用。\n52 航空燃气涡轮发动机概述\n由于螺旋桨在高速飞行时的缺点及活塞发动机在降低推重比上已接近了极限，因而人们为提高飞机飞行速度在动力装置上需要来一次革新才能继续前进。随着喷气式发动机的出现，飞机的动力装置进入了一个新纪元。\n521 喷气式发动机的工作原理和基本组成\n喷气式发动机和活塞式发动机一样通过燃油在发动机内部的燃烧使燃料的化学能转变为机械能，同时喷气式发动机利用反作用力把气体排向后方产生推力。', '由于发动机转子转速高，因此，涡轮螺旋桨发动机需要一个减速器，用来获得最佳的螺旋桨转速，大多数涡轮螺旋桨发动机的减速器位于压气机前面，减速器的输出轴用于驱动螺旋桨。这种发动机一般用在飞行速度较低的飞机上（速度在每小时 480 公里到 720 多公里之间），飞行高度一般在 6000 米左右，相对纯涡喷发动机而言，其燃油消耗较低。涡轮螺旋桨发动机与纯喷气发动机相比，其最大区别就在涡轮。在涡轮喷气发动机上，涡轮主要用来驱动压气机和附件系统，涡轮从燃气中提取的能量能驱动压气机和附件就可以了，燃气中剩余的能量用于使燃气在尾喷管中膨胀加速。而在涡轮螺旋桨发动机上，涡轮不仅要驱动压气机和附件，而且还要驱动螺旋桨，并且涡轮的主要作用就是驱动螺旋桨，产生拉力。一般来说，涡轮要把燃气能量的大部分提取出来，驱动螺旋桨，而排气产生的推力很小。所以通常涡轮螺旋桨发动机的涡轮级数要多些，且涡轮叶片也设计成能从燃气中多提取能量的那种叶型。', '直升机使用的涡轮轴发动机基本都采用自由涡轮结构，参见第 9 章涡轴发动机。为保证旋翼的效率，可通过改变桨距保持旋翼恒速，而功率的改变是通过改变燃气发生器的转速实现。涡轮轴发动机与涡轮螺旋桨发动机看上去类似，但涡轮螺旋桨发动机设计时主要用于 6000 至 8000 米高度巡航飞行的飞机，其飞行速度一般在马赫数 06 以内，因此涡轮螺旋桨发动机在长航程飞机上并未得到广泛应用，而被涡扇发动机所取代；涡轮轴发动机设计为低高度飞行，一般速度低于 300 公里小时，其喷气推力并不重要，因此涡轮轴发动机主要用来获得最大轴功率。\n当然，燃气涡轮发动机还可用于工业（如驱动大型发电设备、天然气管道压缩机）和舰船动力设备等。工业燃气涡轮发动机与航空燃气涡轮发动机类似，并且许多工业用燃气涡轮发动机就是从航空发动机改型而来的，只不过工业燃气涡轮发动机的部件更大、更重些，相应的燃料也可用双燃料：即天然气和燃油。发动机的一些附件系统就可不装在发动机上，而是固定在地面其它部位。\n12 涡轮喷气发动机的基本组成和工作原理', '波音和空中客车公司是当今世界上最大的两家民用飞机制造商，其百年竞争史形成了世界航空史上最为波澜壮阔的场景。普惠、通用和罗罗则几乎瓜分了现代航空发动机的主要市场份额。我国航空制造业也经历了起步阶段的自主研发国际转包机型零部件生产国家工程型号任务研制，可谓从零开始，一步一个脚印，经过近 60 年的不懈努力，飞机关键零部件的制造、装配技术水平、质量不断提升，基本实现了自主化，完全具备了从“支线机”到“大飞机”研制生产的技术条件。 2022 年 12 月 9 日，国产大飞机 C919 交付全球首家用户中国东方航空集团有限公司。 2023 年 5 月 28 日，东航 C919 飞机执飞上海虹桥 北京首都的商业航线，这标志着中国民机产业在历经半个世纪曲折后的跃起腾飞。在历经几代人的努力后，我国民航运输市场首次拥有了中国自主研发的喷气式干线飞机，大飞机事业已经迈入规模化、系列化发展新征程。我国民航规模大，能够为国产民机提供广阔市场空间，但目前国产飞机在我国民航机队中仅占']
113 | 燃气发生器为什麽是发动机的核心机？ | 燃气发生器可以完成将热能转变为机械能的工作。燃气发生器产生的功按其分配方式不同而形成不同类型的燃气涡轮发动机，即涡喷，涡扇，涡桨，涡轴发动机。风扇、螺旋桨和旋翼所需的功率均来自燃气发生器。 | ['单轴涡轮喷气发动机的压气机和涡轮共用一根轴，在压气机和涡轮之间装有燃烧室，这就组成了一个燃气发生器，燃气发生器加上进气道和喷管组成单轴涡轮喷气发动机。尽管目前很少用单轴涡轮喷气发动机作为航空动力装置，但是，它是分析其它类型燃气涡轮发动机的基础，同时，单轴涡轮喷气发动机的燃气发生器是其它各种类型燃气涡轮发动机的核心机。通过学习单轴涡轮喷气发动机，可以由浅入深建立各主要部件之间的相互制约关系和相互匹配要求，为学习其它各种类型燃气涡轮发动机打下良好基础。\n通常把燃气发生器的共同工作，称为压气机和涡轮的共同工作，当发动机某一部件工作情况发生变化时，往往通过压气机和涡轮的共同工作来影响发动机的总体性能。\n发动机工作时，压气机与涡轮组成的转子不停地转动，按转子转动的情况，可以把发动机的工作分为稳定和过渡两种状态。\n221 发动机稳态下的共同工作\n发动机工作时，压气机与涡轮组成的转子在不停地转动，按照转子转动的具体情况，将发动机的工作分为稳定和过渡两种状态。稳定工作状态是指发动机在某一转速连续工作，即转速恒定不变的状态。', '燃气发生器可以完成将热能转变为机械能的工作。燃气发生器产生的功按其分配方式不同而形成不同类型的燃气涡轮发动机，即涡喷，涡扇，涡桨，涡轴发动机。风扇、螺旋桨和旋翼所需的功率均来自燃气发生器。', '多数涡轮风扇发动机都是把风扇放在前面并与后面的增压级连在一起（双转子涡轮风扇发动机），有的涡扇发动机则采用三转子结构，风扇单独形成低压压气机，由低压涡轮来驱动，而中压压气机和高压压气机则由自己的涡轮驱动，英国罗尔斯 罗伊斯公司生产的高涵道比涡扇发动机多数为三转子结构，图 16 为典型三转子涡扇发动机简图。\n对于高涵道比的涡轮风扇发动机而言， 80以上的推力都是由外涵道产生的，内涵道产生的推力只占很少一部分。所以称内涵部分（包括高低压压气机、燃烧室、高低压涡轮）为燃气发生器。其作用就是产生大量燃气，来驱动低压涡轮转动，低压涡轮再驱动风扇。提高涡轮风扇发动机的涵道比可降低燃油消耗和排气噪音。', '从热力学角度看，燃气涡轮发动机的工作循环是布莱顿循环，当用压力和比容来表达燃气涡轮发动机的理想循环过程时，把该循环过程叫定压加热循环过程，参见图 19。图中 1点代表空气进入发动机之前未受扰动的状态。当空气进入进气道后，空气要稍微扩张，其静压升高，图中 1 到 2 段。从 2 开始，空气进入压气机，即 2 代表压气机进口。 2 到 3 表示空气在压气机内的压缩过程。压气机对气体做功，使气体的压力升高，比容减小。压缩的越多，发动机的热效率越高。现代燃气涡轮发动机的热效率可达 45左右。 3 到 4 段代表空气在燃烧室内等压燃烧过程。在这一过程中，温度升高，压力不变，体积迅速增大。实际上由于气体在燃烧室内流动、燃烧过程中要有损失，导致压力稍有下降。 4 点代表燃气进入涡轮， 4到 5 代表燃气在涡轮中的膨胀过程，涡轮提取能量变为机械能，驱动压气机和附件。 5 到 6代表气体在喷管中的膨胀。在整个膨胀过程（ 4 至', '用于飞机的燃气涡轮发动机，一般可分为四种类型：涡轮喷气发动机、涡轮风扇发动机、涡轮螺旋桨发动机和涡轮轴发动机。这些发动机都包含下列主要组成部件：进气装置、压气机、燃烧室、驱动压气机的涡轮以及排气管。但不同类型的发动机对这些部件的布局不同。发动机工作时，压气机在涡轮的驱动下吸入空气并压缩，使空气的压力提高；压缩后的空气进入燃烧室，与燃料混合，并点燃燃烧，产生高压、高温燃气；之后燃气进入涡轮，涡轮把燃气的部分能量转换为机械能而高速旋转，涡轮与压气机之间靠共用一根轴连接在一起，从而带动压气机旋转；最后，燃气在喷管中膨胀加速喷出，产生推力。不同的是，涡轮喷气和涡轮风扇发动机都是靠喷气产生推力，而涡轮螺旋桨发动机则主要靠螺旋桨产生拉力，喷气产生的推力只占很小一部分；涡轮轴发动机喷气几乎不产生推力，燃气的能量基本都被涡轮转换为轴功率了。\n111 涡轮喷气发动机', '由风扇，核心发动机，低压涡轮和附件齿轮箱4个单元体组成。', '起动开始后,由起动机带动发动机高压转子开始旋转,当转速达到25%起动手柄推上,点火供油,此时发动机由起动机和涡轮共同带动,当N2达到46.33%起动机断开，此时由涡轮继续加速到慢车', '直升机使用的涡轮轴发动机基本都采用自由涡轮结构，参见第 9 章涡轴发动机。为保证旋翼的效率，可通过改变桨距保持旋翼恒速，而功率的改变是通过改变燃气发生器的转速实现。涡轮轴发动机与涡轮螺旋桨发动机看上去类似，但涡轮螺旋桨发动机设计时主要用于 6000 至 8000 米高度巡航飞行的飞机，其飞行速度一般在马赫数 06 以内，因此涡轮螺旋桨发动机在长航程飞机上并未得到广泛应用，而被涡扇发动机所取代；涡轮轴发动机设计为低高度飞行，一般速度低于 300 公里小时，其喷气推力并不重要，因此涡轮轴发动机主要用来获得最大轴功率。\n当然，燃气涡轮发动机还可用于工业（如驱动大型发电设备、天然气管道压缩机）和舰船动力设备等。工业燃气涡轮发动机与航空燃气涡轮发动机类似，并且许多工业用燃气涡轮发动机就是从航空发动机改型而来的，只不过工业燃气涡轮发动机的部件更大、更重些，相应的燃料也可用双燃料：即天然气和燃油。发动机的一些附件系统就可不装在发动机上，而是固定在地面其它部位。\n12 涡轮喷气发动机的基本组成和工作原理', '航空煤油活塞发动机跟传统的航空活塞发动机一样，也由机匣，汽缸，活塞，连杆，曲轴，气门机构等机件组成。活塞每经过进气、压缩、膨胀做功、排气四个行程发动机完成一个循环，作为工质的气体则在这个过程中经历进气、压缩、燃烧、膨胀、排气五个热力变化过程。但航空煤油活塞发动机采用压燃方式使汽缸中的混合气体着火，不同于采用点燃方式使混合气着火的航空汽油活塞发动机。对于现代高增压的压燃式内燃机，为防止燃烧后汽缸内压力过高，采用等压燃烧方式。即在压缩过程结束后，利用高压喷油嘴将高压燃油直接喷入汽缸中，形成油雾和压缩后的热空气边混合边燃烧。由于在膨胀过程初期燃烧，燃料燃烧放热的同时汽缸容积也在增大，因此，工质气体温度增加的同时压力并没有显著增加，形成等压燃烧过程。\n理想情况下，并略去进气和排气过程，航空煤油活塞发动机的工作遵循狄塞尔（ Diesel）热力循环，如图 115 所示。狄塞尔热力循环由绝热压缩，等压加热，绝热膨胀和等容放热四个热力变化过程组成。\n12 航空活塞发动机的工作过程', '第1章燃气涡轮发动机基本工作原理\n11 概述\n燃气涡轮发动机工作的依据就是喷气推进理论，很早以前人们就发现了这一理论，但真正的燃气涡轮发动机直到 20 世纪 40 年代才发明出来，被称为涡轮喷气发动机，它可以将热能转换为动能，使大量的气体向后加速来产生向前的推力。这一设计的根据是牛顿第三定律，即每一作用力都有一与其大小相等、方向相反的反作用力。对于燃气涡轮喷气发动机来说，这一作用力就是迫使大量气体从发动机排出并向后流动而产生的力。空气从发动机进口以一定的速度（取决于发动机向前的移动速度）进入发动机，发动机对气体做功，使它向后流动，并在燃烧室内与加入的燃油混合燃烧，即加入热能。然后气体以更高的速度从发动机出口排出。而这一喷气的反作用力作用在发动机上，再由发动机传给飞机，给飞机提供飞行动力。推力的大小取决于流过发动机的气体流量和对气体加速的大小。', 'because it contains the combustion section', 'combustor chamber\t燃烧室\nbooster \t助推器\ncompressor\t压气机\ncore engine\t核心发动机\ndefer\tv推迟，延期\ndisengage\tv解除，解开\nECS：environmental control system\t环境控制系统\nexceedance\t超限\nhydrocarbon\t碳氢混合物\ninstruction\t指导、说明\nmiscellaneous\t各种的、混杂的\novertemperature\t过热\nprovision\t提供、准备\nresume\t重新开始，再继续\nrotor\t转子\nsecondary flow\t外涵道气流\nsupersede\t更换、代替\nwear\tv/n磨损，耗损\ndecontaminate\tv净化，排除污染\ndeformation\t变形\ndistortion\t扭曲，变形\nengine thrust\t发动机推力\nexceed\t超过，超出\nIGV：inlet guide vane\t进口导向叶片\nlubricate\t润滑\nOGV：outlet guide vane\t出口导向叶片\nprimary flow\t内涵道气流\nPRV：pressure regulating valve\t压力调节活门\nreverse thrust\t反推力\nSAV：starter air valve\t启动机空气活门\nspark igniter\t火花点火器\nvendor\t供应商\nwithin limit\t在限定范围内\ncontaminate\tv污染，弄脏\ndisassembly\t拆卸\ndrum\t滚筒\nFMV：fuel metering valve\t燃油计量活门', '1)燃烧过程是在高速气流中和贫油混合气条件下进行的\n2)然烧室的零件是在高温、高负荷下工作，承受若有气动力、惯性力产生的静负荷和由气流脉动产生的交变负荷、振动负荷等，还受到热应力和热腐蚀的作用\n3)燃烧室壳体是发动机的承力部件，承受着很大的负荷\n4)燃烧室的零组件主要是薄壁结构件，工作中容易出现知曲、变形、裂纹、掉块、积碳、过热、烧穿等故障。措施：采用分股进气、反向回流、在燃烧室形成非均一的混合气', '齿轮传动的涡轮风扇发动机是另一个发展方向，即在增压级转子和风扇之间加装减速齿轮系。低压涡轮直接驱动增压级转子（或叫中压压气机），使其在较高的转速下工作，进而提高了增压级转子和低压涡轮的效率，使增压级转子能更好地发挥其增压能力。低压涡轮的转动要经减速齿轮系降速后再传动风扇，使风扇以最佳转速工作，这样的设计保证了低压涡轮、增压级及风扇高效率的工作。据普惠的研究称，采用齿轮传动后，可采用更高的涵道比，可进一步降低发动机的燃油消耗、污染排放和噪音水平。但减速齿轮系的传动效率和润滑冷却是个关键因素。\n114 涡轮轴发动机\n涡轮轴发动机图 17与涡轮螺旋桨发动机类似，只不过是它的输出轴不是驱动螺旋桨，而是驱动其它设备，图 17 中涡轮经直升机主减速器驱动旋翼。\n在涡轴发动机中，燃气的能量基本都被涡轮吸收了，因此相对于涡轮喷气发动机而言，其涡轮的级数要多。在航空领域，涡轮轴发动机经常用在直升飞机上，用来驱动旋翼，或用\n作大型飞机的辅助动力装置（ APU），向飞机提供电源和气源。', '13 涡轮喷气发动机的推力\n131 推力产生原理\n对于涡轮喷气发动机来说，在工作条件下，一定质量流量 1的空气以速度进入发动 2 110机，然后经燃气发生器产生高能量的燃气，并以更高的速度从喷管排出，参见图。这样在发动机进口和喷管出口之间就会产生动量差（ 2 1），该动量差的产生是由于有力作用的结果，并且动量差越大，相应的就越大，即：\nbegin aligned F m g v 2 m a v 1 end aligned\n 当发动机出口气体完全膨胀时，式（ 13 ）中的就是喷气发动机所产生的推力，其中是 与燃烧室加入的燃油质量流量（）的和（），由于相对于空气流量，燃油流量很少，可忽略，因此式（ 13）可近似写成：\nbegin aligned F m a v 2 v 1 end aligned', '第5 章航空动力装置\n飞机之所以能够飞行是因为它有了向前运动的推力，从而产生飞机与气流的相对运动，这才有了升力。因而飞机的动力装置是飞机的核心部分，可以说动力装置是飞机的心脏。飞机动力装置的构造复杂，自成系统，它独立于机体，成为飞机的一个主要部分。\n动力装置是指为飞机飞行提供动力的整个系统，包括发动机、螺旋桨及其它附件，而其中最主要的部分是发动机。在飞机上使用的发动机分类如图 51 所示：\n航空发动机共分为两大类：活塞式发动机和喷气式发动机。航空用的活塞式发动机主要是四冲程汽油内燃机，重量轻、功率大。直到 20 世纪 30 年代末出现了喷气发动机，飞机的动力装置才有了第二种不同的形式。现代高速飞机都使用喷气式发动机，只有在小型、低速飞机上，由于经济性能好，易于维护，活塞式发动机还在大量使用。本书主要介绍民航飞机应用的两大类发动机，即活塞式发动机和带压气机、涡轮的喷气发动机。', '涡轮喷气也叫纯涡轮喷气发动机，是利用高速喷出的燃气来产生推力的。它是产生最早的燃气涡轮发动机，但它产生的推力受到发动机尺寸的限制，由于其产生非常高的喷气速度，因此噪音大，相对来说，其推进效率较低。\n但这种类型的发动机比较紧凑，所以适合于高速飞行的军用飞机，因为通常军用飞机需要较小迎风面积，这样可以减小空气阻力。在大多数民用飞机上，这种发动机已被涡轮风扇发动机所取代。根据压气机类别的不同，涡轮喷气发动机又可分为轴流涡轮喷气发动机和离心式涡轮喷气发动机。图 11 为常见的两种单转子涡轮喷气发动机简图。\n112 涡轮螺旋桨发动机\n从燃气涡轮发动机发展过程看，下一个典型燃气涡轮发动机是单转子涡轮螺旋桨发动机，其利用涡轮驱动螺旋桨来为飞机提供推力（或拉力），图 12 为典型的单转子涡轮螺旋桨发动机布局。涡轮几乎把燃气的所有可用能量转变为轴功率，其中部分用来驱动压气机，剩余部分驱动螺旋桨。', '喷气式发动机和活塞式发动机的能量都是由燃油燃烧的热能转化为机械能而来的。它们的不同在于喷气式发动机的燃油是在一个开敞的燃烧室内燃烧，气流不断喷出，燃气的喷射速度很高，但对发动机壁的压力不大，不需要坚固的器壁。喷出的气流直接输出功率，不需要连杆、曲轴一类的运动转化机构。以上两个方面的原因，使喷气式发动机的结构重量比同样功率的活塞发动机要轻很多，为飞机高速飞行提供了基础，使得高亚声速和超声速飞行得以实现。\n1涡轮喷气发动机\n飞机采用的喷气发动机中最基本的形式是涡轮喷气发动机，由进气道、压气机，燃烧室、涡轮和尾喷管几个部分组成（如图 57 所示）。', '和活塞式发动机相比，涡轮轴发动机的结构重量轻，功率大，同时耗油率也在逐步下降，它燃烧的是低价的航空煤油，因而经济性能也和活塞式发动机不相上下。目前已成为直升机\n的主要动力形式。\n522 喷气式发动机的主要附件系统\n发动机是产生动力的核心部件，但如果没有其它系统的配合就不能工作。和发动机配套的其它系统有：燃油系统、点火系统、起动系统、附件传动系统、润滑系统、控制仪表系统、冷却系统等。\n1燃油系统\n用于给发动机提供适量的清洁燃油，并雾化燃油，便于与空气混合。现代的发动机驾驶员只通过手动控制油门杆来控制发动机的开、停和功率选择，其它控制都是自动的。\n2点火系统\n用于在发动机起动和正常工作时，使电嘴适时地产生电火花，可靠地点燃混合气。\n3起动系统\n利用外部动力，使发动机由静止状态进入慢车工作状态。主要使用电起动和空气起动。电起动是用电动机来起动发动机，它的电源是电池、地面电源或飞机上安装的辅助动力装置供电；空气起动是由地面或飞机上装的辅助动力装置向空气涡轮起动机供气，使空气涡轮起动机旋转带动发动机起动。\n4附件传动系统', '机构形式：分管燃烧室、环管燃烧室和环形燃烧室。\n分管然烧室：实验和修正比较容易维修、检查和更换比较方便，不需要分解整台发动机。缺环形面积利用率低、总压损失大、高空起动性能差、火焰筒壁面气膜冷却所需空气量较多、燃烧室出口温度不均匀、燃烧室较重、只能内传力。现在不再使用；\n环管燃然烧室：比分管燃烧室的外廓尺寸小，环形面积利用率较高，实验、维修与拆装燃烧室都比较方便，实验使用气量较少、火焰筒刚性较好。但由于机构复杂，重量也比较大，现在很少使用这种燃烧室。\n环形燃烧室：采用新型燃烧组织方案，建立理想的预混环境，取得低且均匀的出口温度，达到较高的燃烧效率、降低NOx的排放，明显延长下游部件的寿命。空气又头部进入该燃烧室，无需再火焰筒上开孔稀释，避免了应力破坏，延长了火焰筒的寿命。', '6）中，对于不同燃气涡轮发动机，由于驱动的部件不同，涡轮从燃气中提取的能量不同，剩下的能量一部分转化为动能，使燃气从喷管中高速喷出。在膨胀过程中，压力、温度下降，体积不断增加。 6 到 1 是燃气在大气中等压放热过程。', '分为涡喷、涡桨、涡扇、涡轴、桨扇。\n涡喷：由于做功过程是连续的，又发动机本身就是推进器，没有像螺旋桨那样需要限制速度，所以推力较活塞发动机大得多，推力大、重量轻、能适应高空飞行的优点，突破了音障。但由于发动机的推力是从高速排出的高温燃气获得的，所以涡喷存在耗油率高的缺点。\n涡桨：结构以涡喷为基础，将轴延长至进气道前，安装一个直径较大的螺旋桨。其排气能量损失小，推进效率高，所以耗油率低。由于有直径较大的螺旋浆，飞行速度受到限制，由于Ma=0.5-0.7.由于螺旋桨和减速器的限制，功率也不可能太大。\n涡扇：其是由推进喷管排出燃气和风扇加速空气共同产生推力的涡轮发动机，涡扇发动机具有喷气速度小、噪声低、耗油率小、推力大等优点，但由于具有涵道比，发动机的迎风面积大，喷气速度小，不适宜用于超音速飞机。\n涡轴：主要用于直升机，工作和构造上基本同于涡桨发动机，但燃气排出速度较低产生少量动力，大部分的动力有螺旋桨提供。\n桨扇：兼具涡扇与涡浆的优点，比现有的涡扇更省油并接近涡桨发动机，又能以接近深扇发动机的飞行马赫数巡航。由于发动机的转速较高产生较大的噪音。', '四行程点燃式活塞发动机完成一个工作循环，活塞在汽缸内要经过四个行程，作为工质的混合气则要经过进气、压缩、燃烧、膨胀和排气五个热力变化过程。工质经过五个工作过程的变化，促成了发动机中热能向机械能的转化。\n在这五个工作过程中，每一个过程进行的好坏，如进气量的多少、压缩程度的大小、燃烧是否完全、膨胀是否充分以及排气是否干净等都直接影响热能向机械能的转化，影响发动机的功率和经济性。\n对于定型的发动机，从使用角度来说，进气和燃烧两个工作过程对发动机的性能起决定性的作用，因此，本节在介绍五个工作过程时，着重进气过程与燃烧过程。\n121 进气过程\n1211 进气过程的功用及进气情形\n进气过程是指新鲜混合气充填汽缸的过程。进气过程的作用是使发动机得到工作时所需要的新鲜混合气。进入汽缸的新鲜气体的数量多少对于发动机是否能正常而连续地工作具有极重要的意义。只有新鲜气体正常地进入汽缸，发动机才能正常地工作。如果哪怕有一个汽缸没有获得其应有的混合气，发动机仍不能正常工作，因此，每个汽缸都应在进气过程中充填入适当的新鲜气体。', 'CFM56是双轴发动机，具有以下特征：\n一，--低压系统：四级压气机，第一级为风扇，外涵道有风扇出口导向叶片，内涵道中有4级压气机静子叶片，由4级低压涡轮驱动压气机\n二，--高压系统：单级可变压气机进口导向叶片，9级压气机，三级可变静子，5级不可变静子，1级排气导向叶片，短环形燃烧室，有20个燃油喷嘴，由1级高压涡轮带动\n三，--附件传动系统：由高压转子带动', '这两种发动机的工作过程看上去是类似的，但有所区别。一是在活塞式发动机中所有的工作都是在一个空间汽缸内完成的，而在涡轮喷气发动机中是在不同的空间中完成的，吸气在进气道，压缩在压气机，燃烧（点火）在燃烧室，排气在尾喷管。二是活塞式发动机的做功是周期性的，一个循环工作一次，而涡轮发动机的做功是连续的，因而工作得比较平稳，振动要小。三是活塞式发动机的功率输出只由曲轴的转动完成，而涡轮发动机的做功分为两个部分：一个部分是涡轮的转动，它除带动压气机转动外，也可以带动功率轴做功；另一部分是由喷出的气体直接产生推力做功。\n涡轮喷气发动机是带压气机的喷气发动机的最基本形式，重量轻、推力大，适于高速飞行，但它的油耗大、经济性差，目前在民航飞机上已经使用的不多，主要使用的是在它的基础上发展起来的涡轮螺旋桨发动机、涡轮风扇式发动机和涡轮轴发动机。\n2涡轮螺旋桨发动机', '活塞式发动机汽缸中混合气的燃烧有如下特点：第一，混合气是在密闭容器（汽缸）中燃烧的，它的火焰传播速度比较快。因为汽缸内火焰传播除了火焰前锋本身向新鲜混合气推进外，还由于已燃气体温度升高，压力增大，体积膨胀，压缩新鲜混合气，未燃混合气受到压缩，温度压力越来越高，化学反应速度越来越大，使火焰传播速度越来越大。第二，汽缸中混合气的燃烧是在紊流情况下进行的，这是由于新鲜混合气进入汽缸产生涡流的缘故。\n随着汽缸内混合气燃烧后，气体压力升高的程度不同，可将汽缸混合气的燃烧分为三个阶段，图 1112 画出了燃烧后压力随曲轴转角变化的三个阶段。\n燃烧过程第一阶段（隐燃期）：从电嘴点火时开始到气体压力显著增大时的阶段，如图中33段。这一阶段主要是混合气着火到火源的形成，汽缸内气体的温度和压力还不够高，燃烧后气体的压力变化与气体受压缩后的压力变化大致相同（图中虚线表示的是混合气不燃烧而只受压缩时的压力随曲轴转角的变化情形）。', '组成：由同轴相连的涡轮叶轮盘和压气机叶轮组成。引气在涡轮叶轮盘膨胀做功，驱动涡轮，涡轮驱动压气机，压气机将引气压力上升，温度上升，为提高涡轮效率。\n功用：将引气降温到接近0°水平。']
114 | 滑油系统的热箱冷箱是什么？各有什么优缺点？ | 如果滑由散热器装在回油管路上，冷却后的滑油回油箱，称冷箱系统。冷箱系统进入油箱的滑油温度比系统低，滑油膨胀空间小，可以用尺寸较小点的油箱：散热器位于增压系统，热滑油直接回油箱称热箱系统。热油箱系统流入滑油散热器时的温度比系统中的最高温度低，滑油中含有的气体少，可以用尺寸较小散热器的。空气滑油冷却器作为散掉滑油过多热量的第二冷却器。 | ['如果滑由散热器装在回油管路上，冷却后的滑油回油箱，称冷箱系统。冷箱系统进入油箱的滑油温度比系统低，滑油膨胀空间小，可以用尺寸较小点的油箱：散热器位于增压系统，热滑油直接回油箱称热箱系统。热油箱系统流入滑油散热器时的温度比系统中的最高温度低，滑油中含有的气体少，可以用尺寸较小散热器的。空气滑油冷却器作为散掉滑油过多热量的第二冷却器。', '油滤进出口压差太高滑油温度高于100F（38）主发动机没有运转90秒钟飞机在地面 如果滑油冷却器堵塞，50psi的压差也打开活门元件，滑油继续流动。 APU 润滑系统 润滑模块 功能描述 发电机油滤也有一个旁通活门。如果油滤堵塞或滑油温度太低旁通活门打开允许滑油继续循环。在 50 到 70psi 油滤旁通滑油。 滑油温度传感器 滑油温度传感器送滑油温度数据给ECU。如果APU转速大于95且滑油温度大于等于290F（143），ECU使APU停车。 APU 润滑系统 润滑模块 功能描述 APU 润滑系统 滑油冷却器和温度控制活门 概述 滑油冷却器是一个空气滑油热交换器。APU舱内和外界的空气冷却从增压泵出来的增压滑油。 滑油冷却器在APU涡轮机匣的左上方。它是引射器冷却系统的一部分。 温度控制活门位于位于润滑模块后 APU 齿轮箱上。它控制流过滑油冷却器的滑油流量。 功能描述', 'IDG本体有自带的一套滑油冷却系统，在滑油温度较低时，可以通过本体散热系统冷却IDG滑油。当滑油温度不断升高，则需要将滑油同油箱的燃油系统热交换进行冷却。而是否同油箱燃油进行热交换，主要是靠FRV（FUEL RETURN VALVE）开关实现,活门打开IDG滑油就通过和油箱燃油热交换散热。', '回油油路从发动机收回滑油。回油首先流过润滑组件。润滑组件也抽回滑油。滑油流回至回油滤，然后至伺服燃油加热器。滑油从伺服燃油加热器至主滑油燃油热交换器和随后回至伺服燃油加热器。然后滑油流回至滑油箱。 一储存分配指示 通气气路平衡在滑油系统中的内部气压。一条通气管在外部连接发动机至滑油箱。不需要的空气压力通过此通气管流出滑油箱。 储存 滑油储存系统保持连续供给的充足滑油至分配油路。滑油储存系统使你可以做滑油面检查和加注滑油系统。 指示滑油指示系统输送这些数据到显示电子装置 （DEU） 滑油储存系统在滑油箱中保持滑油。 回油滤旁通指示一滑油压力低指示滑油压力一滑油温度一滑油量 分配 滑油分配系统有这些油路： 一供油一回油一通气 供油油路输送滑油润滑发动机轴承和齿轮。滑油从滑油箱出来通 灯光 主变暗和测试 介绍 且的 主变暗和测试（MDT）系统可以完成下列工作：', '告诫：在滑油箱冷却（从发动机停车30分钟）之前进行发动机加注程序。如果油箱冷却，可能会加油过量而引起滑油消耗量的不正确指示。 告诫：立即清洗溅落滑油的涂漆表面。滑油可以把衣服弄坏，使漆层变软。 打开滑油箱接近口盖找到油量指示窗。 在重力加油口加注滑油，直到在检查视窗指示加满油量，此时滑油箱是满的。 也可以在驾驶舱监控发动机滑油量。为此在上部中央显示组件（P2）上读出滑油量指示。 有关批准的滑油型号的详细情况，参见 AMM第I部分。 有关滑油量指示系统的详细情况，参见滑油指示一节（AMIM第I部分7930 动力装置一发动机放泄 整体传动发电机（IDG 1液压泵 概况 发动机放泄可防止液体与发动机热部件接触。可以使用发动机放泄探测部件的故障，发动机放泄可以在机外指示下列项目： 滑油箱通过右风扇整流罩面板上的放泄口进行排放。 有关允许泄漏的限制的详细情况，参见AMIM手册（AMIM第I部分 7171', '滑油系统是向轴承和附件齿轮箱提供滑油，减少各摩擦面的摩擦，降低摩擦面的温度，并且清洁各摩擦面，还有防腐作用。', '在EMDP电动马达壳体和EMDP的壳体回油管上各有一个的温度电门，分别监控EMDP电马达壳体和EMDP壳体回油管路的温度。当电动马达内壳体温度或EMDP壳体回油温度超过正常值时，相应的EMDP琥珀色过热指示灯“OVERHEAT”亮。过热指示灯位于相应的EMDP低压琥珀灯上方。 332主要部件 3321油箱 液压油箱的作用是用来存储液压油，将一定压力下的液压油供到液压泵，并且收集从飞机用压系统的回油。 （1）位置 如图39所示，液压A系统的油箱位于主轮舱前壁板的中部，液压B系统的油箱在主轮舱前壁板的右侧 （2）结构 A系统油箱总容量为68USgal（258L），B系统油箱总容量为107USgal（406L）。 每个油箱都是一个密封的金属外壳，油箱上连接有：空气压力接头、EDP和EMDP供油管接头、回油管接头、放油阀、', '热交换器是一个翅片管式组件，具有以下部件：翅片管核心、人口、出口、托架组件。热交换器重量76Ib，两个系统的热交换器可以互换。热交换器接受来自EDP和EMDP的壳体回油，通过热交换，将液压油的热量传给燃油箱中的燃油。 （3）维护 当1号或2号燃油箱的油量低于250USgal（1675lb，760kg）时，其相应的A系统或B系统的EMDP不得操作超过2min。再次操作泵之前，必须等油箱温度降至环境温度。否则，可能损伤设备。 3329地面勤务接头组件 地面勤务接头组件用于连接地面勤务车，对液压A、B系统进行增压。 （1）位置 A系统的地面勤务接头组件位于左冲压空气舱的后壁板。B系统的地面勤务接头组件位于右冲压空气舱的后壁板，如图318所示。 2）工作 地面勤务接头组件包含以下部件：压力接头、回油接头和压力油滤。压力接头和回油接非旁通式、不可清洁的套筒式滤芯的油滤', '再加热器提高空气的湿度，提高涡轮的效率；冷凝器将气体中的水蒸气凝结成水滴后清除', 'TCVSTCV在制冷系统已经讲过。PRSOV控制区域总热路的通断。TAV调节各区域的热气量，以满足各区域不同温度的需求。TAV和TCV件号一样，可互换。三', 'APU排气使引射器通过进气管道吸入外界空气，又使APU舱内和外界的空气流过滑油冷却器去冷却APU滑油，冷却空气然后通过排气管道排出机外。 当滑油温度小于140F（60）时，温度控制活门允许滑油旁通滑油冷却器。当滑油温度大于170F（78）时，温度控制活门使滑油流过滑油冷却器。如果旁通活门前后压差大于 50psi滑油旁通冷却器。 温度控制活门连接到齿轮箱上时使用一个密封垫。 培训要点 只有确定密封垫失效导致渗漏时，需要更换密封垫。 APU 润滑系统磁性放油塞 且的 磁性放油塞收集发动机滑油中的金属粒子。它由两部分组成磁屑收集器和泄油塞。拆掉放油塞将放掉齿轮箱内的滑油。 位置 有一个磁性放油塞，位于齿轮箱的前底部。 部件 下列是磁性放油塞的部件：磁性堵头廣放油堵头磁铁垫圈廣单向活门弹簧当从放油堵头上拆卸磁性堵头时，单向活门关闭防止泄泄漏油。 APU', '温度过高，会导致油液黏度下降。油液黏度过低时，会增加泵的内漏并降低油液的润滑\n性，进而导致容积效率和机械效率下降。温度过低，会导致油液黏度上升。油液黏度过高时，油泵吸油阻力增大，油泵吸油困难，不能完全充满油腔，降低填充效率。黏度过高同样会造成油泵转动阻力增大，并增加流体的流动阻力，降低机械效率。\n（2）油箱维护不正常\n油箱增压压力不足、油箱油量太少、油泵吸油管路漏气及吸油管阻力过大致使空气进入油泵腔内，都会造成容积效率降低。\n当空气大量进入油泵时，可导致油泵产生“气塞”现象。此时泵将完全不能吸油和供油，并伴有严重的噪声和振动，油泵迅速升温。', '磁性放油堵头滑油压力低电门滑油油量传感器滑油冷却器温度控制活门滑油油量目视窗和滑油加油口 一个 57夸脱（54升）的滑油集油槽在齿轮箱内部。APU 滑油冷却器和管道内大约容纳3夸脱（29升）滑油。加满滑油时APU内总的滑油量是87夸脱（83升。滑油油量目视窗显示滑油面。加油口位于滑油油量目视窗旁边。 APU 润滑系统 润滑模块 概述 润滑模块内有许多润滑系统的部件。润滑模块在APU齿轮箱的前部。 部件 润滑模块内有润滑增压泵和回油泵。从齿轮箱伸出的一根轴带转泵。一个压力调节释压活门也在润滑模块内部。 下列部件在润滑模块外部，是航线更换件： 油滤指示器膚油滤旁通电门滑油滤发电机油滤麵滑油温度传感器 培训要点 燃油控制组件（FCU）连接在润滑模块上。拆卸润滑模块时必须先拆卸FCU。', '油口或压力加油口。滑油泵组件安装在齿轮箱上，它可从滑油箱中抽取滑油，然后滑油流过空气滑油冷却器、滑油滤再去发动机的各轴承及APU发电机。门，然后将APU控制电门瞬时置于START位并松开到ON位滑油增压泵与大气相通，这样可减少滑油流动阻力，而使起动容易进行。在高空中，齿轮箱压力调节系统提供第二级排放空气，对齿轮箱进行增压。该系统由安装在调节活门上的齿轮箱、往复活门和齿轮箱关断活门组成。所有这些部件位于进气增压管路的右侧。发电机回油泵位于发电机传动盘后面，从APU发电机来的滑油被送回到油箱中。在齿轮箱上安装有一个发动机滑油滤，它可以防于E5设备架上数字式微处理机控制组件控制。该控制组件将来自燃油调节组件安装在滑油泵组件的前安装盘上，在将燃油供给燃油流量分配器总管和喷嘴以前，燃油调节组件对燃油进行增压和计量。燃油流量分配器安装在APU压气机机匣上，该组件控制到主和副燃油总管和喷嘴的燃油流量，主燃油总管、副燃油总管和喷嘴安装在APU', 'parameter\t参数\nrotational\t转动的\nabsorb\t吸收\nclamp\t接线夹\ncore\t核心\nincorporate\t整体的、结合\nthrottle\t调节油门、节气阀\nbe equipped with\t装备\neject\t弹射、排出\npivoting\t绕轴旋转\nthrust reverser\t反推装置\nbrake\t刹车\ncontinuation\t继续、延伸\nevacuate\t疏散、撤出\nredundant\t过多的、冗余的\nACOC：air cooled oil cooler\t气冷式滑油冷却器\nchip detector\t磁堵\nFCOC：fuel cooled oil cooler\t油冷式滑油冷却器\nantisiphon\t防虹吸\ndebris\t碎片\nfines\t细屑，细粉\nball bearing\t球形轴承\ndeoiler\t油水分离器，去油器\nflame arrestor\t火花捕捉器\nlubrication system\t润滑系统\noverhaul\t彻底检查，全面大修\nmagnetic chip detector\t金属末探测器\nroller bearing\t滚棒轴承\noil/fuel heat exchanger\t滑油燃油热交换器\nscavenge pump\t回油泵\nabort\t异常中断\ninterrupt\t打断\nreduction\t减少、降低\nprecooler\t预冷器\nsecondary/bypass airflow\t外涵道气流\nclutch\t离合器', '的高度输入，高度源选用电门放 号输入。了 2选用用都被电门每试 典型 ： 点亮 ）电状态 。 状态 状态 接接接 熄灭后然 灯点亮秒 ：位灯保持点亮示 未使 指 TCAS 。 故障故障 ，则故障 进控制面板成功检测件时，天线 由如果列条 发动机滑油介绍 目的发动机滑油系统提供滑油润滑，冷却和清洁发动机轴承和齿轮发动机滑油系统有这些分系统： 储存润滑指示 缩语和略语 AGB附件齿轮箱 AMM飞机维修手册 CDSDEU公用显示系统显示电子装置 EEC发动机电子控制器 psid磅平方英寸，差压 TGB转换齿轮箱適TR传感器温度压力传感器 发动机滑油介绍 发动机滑油一般介绍 过一个防漏活门流至润滑组件。润滑组件增压并过滤滑油。然后滑油流至发动机。 概述 发动机滑油系统有这些分系统：', '润滑系统 功能描述 回油 润滑模块内的回油泵将滑油从涡轮轴承腔抽出，使其返回到齿轮箱槽。其他回油泵将滑油从 APU起动发电机抽出流过回油油滤使其返回到齿轮箱槽。 概述 APU润滑系统供应增压滑油冷却、清洁、润滑APU部件和APU发电机。回油系统将回油返回齿轮箱内的油槽。 通风 供油 在回油系统中，一个油气分离器将混在滑油内的空气分离出去。油气分离器位于齿轮箱上润滑模块的右侧。 润滑模块内的滑油增压泵给从齿轮箱滑油槽来的滑油增压。增压滑油流过滑油冷却器然后回到润滑模块。 回油和混在其中的轴承腔内空气流入油气分离器。在离心力的作用下，油气分离器将空气分离出，通过排气管道排出机外，滑油返回到齿轮箱中的槽。 润滑模块清洁滑油，控制滑油压力。下列部件给ECU 发送数据： 滑油压力电门滑油油量传感器滑油温度传感器发电机油滤压力电门 培训要点 油气分离器不是航线更换件。 滑油流过下列区域', '散热装置一般由散热风扇、散热器、支架和一些排风管组成。散热风扇直接将外界空气吹在散热器上，并通过散热器后部的排风管将经过热量交换的热空气直接排到机身外面。散热器由许多包裹散热片的细小管路组成，以增大迎风面积，提高热量交换效率。\n散热风扇的驱动方式包括以下几种：\n（ 1）由中间减速器带动，并通过皮带传动；\n（ 2）由一根传动轴连接主减速器附件齿轮箱传动；\n3）由减速器直接驱动；\n4）电动马达驱动。\n典型传动轴驱动散热风扇式散热装置结构如图 515 所示。\n4系统状态指示\n为了让机组人员和维护人员及时了解润滑系统的工作状态，及早判断可能发生的故障，主减润滑指示系统主要包括：\n1）滑油压力指示、警告；\n（ 2）滑油温度指示、警告；（ 3）磁性堵塞（金属屑探测器）探测警告等。传感器位置如图 511 所示。\n主减速器箱体上设置有观察窗，方便观察减速器内部轴承及齿轮等部位的润滑情况。且箱体上一般还附有温度警告指示，地面人员维护时可以根据温度警告指示了解以往运行中减速器温度超过设定值的情况。', '由于主减速器的体积大，需要进行润滑的部件多 传统的浸润式润滑方法不能满足要求，目前主减速器多采用润滑油经油泵加压、在减速器外部通过散热器冷却后喷入减速器内部润滑、冷却的循环系统。如图 510 所示。\n主减速器润滑系统通常包括的主要部件有油泵、油滤、散热装置（热交换器）、系统指示 警告传感器、管路、活门等。\n1温度开关； 2温度传感器； 3转换阀； 4辅助滑油泵； 5、 6调压阀； 7主滑油泵； 8散热器风扇； 9散热器； 10单向活门； 11滑油滤； 12旁通阀； 13压力传感器； 14压力开关； 15发参显示器； 16、 18警告板上告警灯； 17仪表班上主警告灯\n5231 油滤组件', '当回油滤堵塞时，在滤芯两侧产生65psi的压差，红色的压指示销维护人员需要更换滤芯。压差要人按5时，压 差指示销不会伸出。如果滤芯两侧压差达到100psi或更高时，旁通阀打开，使液压油不经过油滤直接回到油箱，保证液压系统的循环。系统回油滤的头部组件内有两个单向阀形成一个负压回路。该负压回路的作用是在当前液压用户系统不增压的情况下，允许油液不经滤芯从油箱返回系统，防止液压系统出现气隙和油滤反冲现象。在拆卸油滤更换滤芯时，通过关断阀关断油路，防止油箱中的油液泄漏。 （3）维护 在更换滤芯后，按回压差指示销，使其复位。 3328热交换器 热交换器用于冷却油泵的壳体回油。 （1）位置 如图317所示，液压A系统的热交换器位于EDP和EMDP公共的壳体回油管上，安装于1号燃油箱的底部。液压B系统的热交换器同样位于EDP和EMDP公共的壳体回油管上，安装于2号燃油箱的底部。 2）工作', '4）冷却介质：燃油可作为冷却介质，冷却滑油、液压油和其他附件。\n8112 直升机燃油系统特点\n（ 1）重心影响小采用涡轴发动机作为动力装置的现代直升机燃油消耗率不大，整个航程中消耗的燃油油量比大型运输机要小很多，为解决载油和空间的矛盾，直升机多采用软油箱。油箱一般安装在客舱地板下部，紧靠直升机重心，飞行中燃油的消耗对直升机重心和平衡产生的影响较小；\n（ 2）供油安全现代直升机多采用交输供油系统，可以实现任何一个油箱向任何一台发动机供油，保证供油安全。当油泵都失效时，依靠发动机燃油泵的抽吸仍可保证燃油供给。确保供油安全还要考虑防火问题；\n（ 3）维护方便有的直升机燃油泵设有快卸机构，维护人员不用放油，也不用进入油箱即可拆装油泵，提高了燃油系统的维护性能；\n（ 4）避免死油在燃油箱内采用了引射泵，它借助于燃油增压泵提供的引射流，可将死区（一般位于油箱较低处）的含水油液引射到增压泵的进口，减小水在油箱底部的沉积，尽可能降低油箱的微生物腐蚀。', '冷活门一端的部分气体进入水分离器，给冷气加热，使之不会结冰。水分离器里多余的水分从喷射口进入冲压空气进口管，这样，在除去水分的同时，也提高了冲压空气的散热效果。干燥的冷气进入混合室后与热活门来的空气混合，调成理想的温度。我们把对空调系统有直接影响的部件分为三种：', '使油箱内的油液起泡减少到最小，防止真空或超压损坏油箱，改善液压泵的工作条件，防止气塞', '冷转是不喷油，不点火，仅由起动机带动发动机转动，用于排除积油，积液，冷却发动机。例如，启动不成功，再次启动前进行冷转。假启动（湿冷转）是只供油，不点火，由启动机带动发动机转子到一定的转速，用于检查燃油系统的工作。', '结构油箱又被称为整体油箱。整体型油箱是飞机结构的一部分，因此在接缝、结构紧固件和接近口盖等处已妥善密封。固定翼飞机的油箱大多采用结构油箱，即油箱本身是飞机结构的一部分，利用机身、机翼或尾翼的结构元件直接构成的油箱。结构油箱的特点是可充分利用机体内的容积，增大储油量，并减少飞机的重量。\n8312 油箱布局\n一般直升机上会布置多个油箱，这些油箱一般分为两组，每组油箱分别向一侧发动机供油。每组油箱的单个油箱间依靠管路和引射泵相连，每组油箱均有一到两个增压泵，增压泵出口通过管路与发动机燃油系统连接。一般以油箱组中的纵油箱定为主供油箱，有的系统在纵油箱中装有一个供油小油箱（也叫消耗油箱），将增压泵装于小油箱中。加油口一般都与每侧的主油箱相连接。见图 86 所示。\n8313 油箱通气系统\n油箱通气系统具有以下三个方面的作用：\n（ 1）平衡油箱内外气体压力，确保加油、抽油和供油的正常进行；']
115 | 涡轴发动机自由涡轮的作用及应用 | 作用：自由涡轮通过与燃气发生器的气动连接，它的输出轴经过减速器来带动旋翼，并保持旋翼恒速。 应用：不仅在直升机使用，也可用来驱动船舶、火车、汽车或者工业设备上。 | ['作用：自由涡轮通过与燃气发生器的气动连接，它的输出轴经过减速器来带动旋翼，并保持旋翼恒速。\n应用：不仅在直升机使用，也可用来驱动船舶、火车、汽车或者工业设备上。', '涡轮风扇发动机空气流量大，推力大，在高亚声速的情况下使用时，耗油率接近涡轮螺旋桨发动机的水平。涡轮风扇发动的另一个巨大的优点是噪声低。由于涡轮风扇发动机大量的外涵低速气流，当内涵的高速气流和外涵气流混合排出时，噪声大为下降。这是涡轮风扇发动机在民航飞机上取代涡轮喷气发动机的又一重要原因。\n4涡轮轴发动机\n在直升机和其它工业应用上需要一种只输出轴功率而不需要喷气动力的涡轮发动机，在 20 世纪 40 年代末出现了涡轮轴发动机（如图 510 所示）。\n在涡轮螺旋桨发动机中已经介绍，它的功率输出的 90以上是轴动力输出，由喷气产生的动力只占动力输出的一小部分，因而将涡轮螺旋桨发动机做一定的改动，就发展成为涡轮轴发动机。\n涡轮轴发动机都采用两套涡轮，一套带动压气机，而另一套则是专门输出功率的自由涡轮。自由涡轮也称动力涡轮，一般在两级以上，它专门用来输出功率。喷气通过自由涡轮后剩余能量很小，基本上不能再产生推力了。由自由涡轮带动减速箱，再带动旋翼，这样涡轮轴发动机就成为直升机的动力。', '直升机使用的涡轮轴发动机基本都采用自由涡轮结构，参见第 9 章涡轴发动机。为保证旋翼的效率，可通过改变桨距保持旋翼恒速，而功率的改变是通过改变燃气发生器的转速实现。涡轮轴发动机与涡轮螺旋桨发动机看上去类似，但涡轮螺旋桨发动机设计时主要用于 6000 至 8000 米高度巡航飞行的飞机，其飞行速度一般在马赫数 06 以内，因此涡轮螺旋桨发动机在长航程飞机上并未得到广泛应用，而被涡扇发动机所取代；涡轮轴发动机设计为低高度飞行，一般速度低于 300 公里小时，其喷气推力并不重要，因此涡轮轴发动机主要用来获得最大轴功率。\n当然，燃气涡轮发动机还可用于工业（如驱动大型发电设备、天然气管道压缩机）和舰船动力设备等。工业燃气涡轮发动机与航空燃气涡轮发动机类似，并且许多工业用燃气涡轮发动机就是从航空发动机改型而来的，只不过工业燃气涡轮发动机的部件更大、更重些，相应的燃料也可用双燃料：即天然气和燃油。发动机的一些附件系统就可不装在发动机上，而是固定在地面其它部位。\n12 涡轮喷气发动机的基本组成和工作原理', '齿轮传动的涡轮风扇发动机是另一个发展方向，即在增压级转子和风扇之间加装减速齿轮系。低压涡轮直接驱动增压级转子（或叫中压压气机），使其在较高的转速下工作，进而提高了增压级转子和低压涡轮的效率，使增压级转子能更好地发挥其增压能力。低压涡轮的转动要经减速齿轮系降速后再传动风扇，使风扇以最佳转速工作，这样的设计保证了低压涡轮、增压级及风扇高效率的工作。据普惠的研究称，采用齿轮传动后，可采用更高的涵道比，可进一步降低发动机的燃油消耗、污染排放和噪音水平。但减速齿轮系的传动效率和润滑冷却是个关键因素。\n114 涡轮轴发动机\n涡轮轴发动机图 17与涡轮螺旋桨发动机类似，只不过是它的输出轴不是驱动螺旋桨，而是驱动其它设备，图 17 中涡轮经直升机主减速器驱动旋翼。\n在涡轴发动机中，燃气的能量基本都被涡轮吸收了，因此相对于涡轮喷气发动机而言，其涡轮的级数要多。在航空领域，涡轮轴发动机经常用在直升飞机上，用来驱动旋翼，或用\n作大型飞机的辅助动力装置（ APU），向飞机提供电源和气源。', '驱动螺旋桨有不同的方式，从图 12 可见，驱动压气机的轴向前传动减速齿轮箱，通过减速齿轮箱把高转速低扭矩转换成低转速高扭矩，然后再驱动螺旋桨；另外一种方式就是自由涡轮式（或叫动力涡轮），见图 13。自由涡轮与驱动压气机的涡轮之间没有机械连接，它们之间只是气动联系。自由涡轮通过减速器只驱动螺旋桨。涡轮螺旋桨发动机的功率一般用轴功率（马力）来衡量，而不是用推力来表达。\n涡轮螺旋桨发动机与纯涡轮喷气发动机类似，也包括进气道、压气机、燃烧室、涡轮和排气管这几大部件。其中压气机有轴流和离心式两种。当采用离心式压气机时，通常与回流式环形燃烧室配合，参见图 14。图 14 为 TPE331 涡轮螺旋桨发动机简图，可见三级涡轮驱动两级离心压气机和减速齿轮系，减速齿轮用来驱动螺旋桨。\n113 涡轮风扇发动机', '由于发动机转子转速高，因此，涡轮螺旋桨发动机需要一个减速器，用来获得最佳的螺旋桨转速，大多数涡轮螺旋桨发动机的减速器位于压气机前面，减速器的输出轴用于驱动螺旋桨。这种发动机一般用在飞行速度较低的飞机上（速度在每小时 480 公里到 720 多公里之间），飞行高度一般在 6000 米左右，相对纯涡喷发动机而言，其燃油消耗较低。涡轮螺旋桨发动机与纯喷气发动机相比，其最大区别就在涡轮。在涡轮喷气发动机上，涡轮主要用来驱动压气机和附件系统，涡轮从燃气中提取的能量能驱动压气机和附件就可以了，燃气中剩余的能量用于使燃气在尾喷管中膨胀加速。而在涡轮螺旋桨发动机上，涡轮不仅要驱动压气机和附件，而且还要驱动螺旋桨，并且涡轮的主要作用就是驱动螺旋桨，产生拉力。一般来说，涡轮要把燃气能量的大部分提取出来，驱动螺旋桨，而排气产生的推力很小。所以通常涡轮螺旋桨发动机的涡轮级数要多些，且涡轮叶片也设计成能从燃气中多提取能量的那种叶型。', '光源放置在圆盘的一侧，光学传感器则位于圆盘的另一侧。当扭矩轴旋转时，光学传感器可感受到光的频率。当扭矩升高或者降低时，由于突出销和切口的相对位移，光的频率也发生了变化。传感器根据频率的不同产生了不同的电信号，可以在扭矩表上以百分比的形式显示出来。光电扭矩测量系统示意图如图 523 所示。\n54 自由轮、离合器与旋翼刹车\n541 自由轮组件\n自由轮组件的主要设计目的是避免在发动机输出轴上产生反向的扭矩传递。这种现象可能发生在直升机自转降落过程中以及由工作状态发动机向不工作状态发动机传递。\n自由轮组件主要有两种主要类型：滚棒型和制动轮型。\n5411 滚棒式自由轮组件\n滚棒式自由轮组件由内环、外环和中间滚棒轴承组构成。内环与发动机输出轴连接，在发动机的驱动下转动。内环上安装有一个凸轮环，支持着中间滚棒轴承。外环连接减速器内的驱动输入轴。', '从热力学角度看，燃气涡轮发动机的工作循环是布莱顿循环，当用压力和比容来表达燃气涡轮发动机的理想循环过程时，把该循环过程叫定压加热循环过程，参见图 19。图中 1点代表空气进入发动机之前未受扰动的状态。当空气进入进气道后，空气要稍微扩张，其静压升高，图中 1 到 2 段。从 2 开始，空气进入压气机，即 2 代表压气机进口。 2 到 3 表示空气在压气机内的压缩过程。压气机对气体做功，使气体的压力升高，比容减小。压缩的越多，发动机的热效率越高。现代燃气涡轮发动机的热效率可达 45左右。 3 到 4 段代表空气在燃烧室内等压燃烧过程。在这一过程中，温度升高，压力不变，体积迅速增大。实际上由于气体在燃烧室内流动、燃烧过程中要有损失，导致压力稍有下降。 4 点代表燃气进入涡轮， 4到 5 代表燃气在涡轮中的膨胀过程，涡轮提取能量变为机械能，驱动压气机和附件。 5 到 6代表气体在喷管中的膨胀。在整个膨胀过程（ 4 至', '它是一个高涵道比，双轴轴流式涡轮风扇发动机', '单轴涡轮喷气发动机的压气机和涡轮共用一根轴，在压气机和涡轮之间装有燃烧室，这就组成了一个燃气发生器，燃气发生器加上进气道和喷管组成单轴涡轮喷气发动机。尽管目前很少用单轴涡轮喷气发动机作为航空动力装置，但是，它是分析其它类型燃气涡轮发动机的基础，同时，单轴涡轮喷气发动机的燃气发生器是其它各种类型燃气涡轮发动机的核心机。通过学习单轴涡轮喷气发动机，可以由浅入深建立各主要部件之间的相互制约关系和相互匹配要求，为学习其它各种类型燃气涡轮发动机打下良好基础。\n通常把燃气发生器的共同工作，称为压气机和涡轮的共同工作，当发动机某一部件工作情况发生变化时，往往通过压气机和涡轮的共同工作来影响发动机的总体性能。\n发动机工作时，压气机与涡轮组成的转子不停地转动，按转子转动的情况，可以把发动机的工作分为稳定和过渡两种状态。\n221 发动机稳态下的共同工作\n发动机工作时，压气机与涡轮组成的转子在不停地转动，按照转子转动的具体情况，将发动机的工作分为稳定和过渡两种状态。稳定工作状态是指发动机在某一转速连续工作，即转速恒定不变的状态。', '分为涡喷、涡桨、涡扇、涡轴、桨扇。\n涡喷：由于做功过程是连续的，又发动机本身就是推进器，没有像螺旋桨那样需要限制速度，所以推力较活塞发动机大得多，推力大、重量轻、能适应高空飞行的优点，突破了音障。但由于发动机的推力是从高速排出的高温燃气获得的，所以涡喷存在耗油率高的缺点。\n涡桨：结构以涡喷为基础，将轴延长至进气道前，安装一个直径较大的螺旋桨。其排气能量损失小，推进效率高，所以耗油率低。由于有直径较大的螺旋浆，飞行速度受到限制，由于Ma=0.5-0.7.由于螺旋桨和减速器的限制，功率也不可能太大。\n涡扇：其是由推进喷管排出燃气和风扇加速空气共同产生推力的涡轮发动机，涡扇发动机具有喷气速度小、噪声低、耗油率小、推力大等优点，但由于具有涵道比，发动机的迎风面积大，喷气速度小，不适宜用于超音速飞机。\n涡轴：主要用于直升机，工作和构造上基本同于涡桨发动机，但燃气排出速度较低产生少量动力，大部分的动力有螺旋桨提供。\n桨扇：兼具涡扇与涡浆的优点，比现有的涡扇更省油并接近涡桨发动机，又能以接近深扇发动机的飞行马赫数巡航。由于发动机的转速较高产生较大的噪音。', 'CFM56是双轴发动机，具有以下特征：\n一，--低压系统：四级压气机，第一级为风扇，外涵道有风扇出口导向叶片，内涵道中有4级压气机静子叶片，由4级低压涡轮驱动压气机\n二，--高压系统：单级可变压气机进口导向叶片，9级压气机，三级可变静子，5级不可变静子，1级排气导向叶片，短环形燃烧室，有20个燃油喷嘴，由1级高压涡轮带动\n三，--附件传动系统：由高压转子带动', '用于飞机的燃气涡轮发动机，一般可分为四种类型：涡轮喷气发动机、涡轮风扇发动机、涡轮螺旋桨发动机和涡轮轴发动机。这些发动机都包含下列主要组成部件：进气装置、压气机、燃烧室、驱动压气机的涡轮以及排气管。但不同类型的发动机对这些部件的布局不同。发动机工作时，压气机在涡轮的驱动下吸入空气并压缩，使空气的压力提高；压缩后的空气进入燃烧室，与燃料混合，并点燃燃烧，产生高压、高温燃气；之后燃气进入涡轮，涡轮把燃气的部分能量转换为机械能而高速旋转，涡轮与压气机之间靠共用一根轴连接在一起，从而带动压气机旋转；最后，燃气在喷管中膨胀加速喷出，产生推力。不同的是，涡轮喷气和涡轮风扇发动机都是靠喷气产生推力，而涡轮螺旋桨发动机则主要靠螺旋桨产生拉力，喷气产生的推力只占很小一部分；涡轮轴发动机喷气几乎不产生推力，燃气的能量基本都被涡轮转换为轴功率了。\n111 涡轮喷气发动机', '喷气发动机在亚声速飞行时经济性差，人们自然想到用涡轮输出轴功率来带动螺旋桨，这样就产生了涡轮螺旋桨发动机。它的基本构造与涡轮喷气发动机相同（如图 58 所示），但它的涡轮要带动前面的螺旋桨，这就提出了两个要求：一是涡轮提供一部分的功率，以带动螺旋桨，为此涡轮的级数要相应增加来吸取更多的能量；另一个要求是在涡轮后的转速很高，但螺旋桨要求的转速很低，因而只有加装减速机构二者才能连接。\n涡轮螺旋桨发动机产生的动力以螺旋桨的拉力为主，约占全部前进动力的 90，因此它本质上是螺旋桨推进的飞机。由于受到螺旋桨叶端速度的限制，飞机的飞行速度一般在 800千米 小时以下，但和活塞发动机相比，涡轮发动机的推重比高，构造简单，维护容易。它的耗油率和活塞式发动机相近并使用航空煤油，航空煤油比活塞式飞机使用的航空汽油价格低，因而经济性比活塞式发动机略优。由于以上优点，涡轮螺旋桨发动机在中速的客机和支线飞机上已经取代了活塞式发动机。许多小型飞机也在采用这种发动机。\n3涡轮风扇发动机', '主气流第二股气流 （副气流，风扇气流） 发动机一般说明 低压涡轮（LPT） 低压涡轮（LPT）是一个4级涡轮。它把高温燃气的热能转换为机械能。低压涡轮利用此机械能转动风扇和增压器转子。 附件传动装置 附件传动装置有这些部件： 一进气道齿轮箱 （IGB径向传动轴（RDS） 传输齿轮箱（TGB）水平传动轴（HDS）附件齿轮箱 AGB N2 轴通过这些轴和齿轮箱转动附件齿轮箱： 进气道齿轮箱（IGB）径向传动轴（RDS）传输齿轮箱（TGB）水平传动轴（HDS 附件齿轮箱（AGB）安装并运转飞机的附件和发动机的附件。在本节下面叙述它们。 发动机发动机主轴承 概述 发动机的5个主轴承支承N1轴和N2轴。编号1至5给这些发动机主轴承作标志。滚珠轴承吸收轴的轴向的和径向的负载。滚柱轴承仅吸收径向负载。 这些发动机主轴承是在两个收油池内腔内。两个收油池内腔是前收油池内腔和后收油池内腔。 发动机主轴承 发动机1号和', '121 涡轮喷气发动机的基本组成\n涡轮喷气发动机由下列几部分组成：进气道、压气机、燃烧室、涡轮、尾喷管、附件传动系统以及起动、燃油、点火和滑油系统等。进气道的作用是为发动机提供较好的进口流场，压气机负责提高气体压力，燃烧室用于实现燃油的混合、稳定燃烧，提高气体的热能，涡轮从燃气中吸收能量，来带动压气机和附件转动，而尾喷管则是让燃气进一步膨胀，加速后排出。图 18 给出了这五大部件的连接及相互关系。不同类型的涡轮喷气发动机都包括这几部分，只不过是到具体的发动机上，其构形、结构、位置有所不同。而其它各系统是为发动机能正常工作提供保障，在随后的章节中将陆续详细讨论这些系统的组成和工作。\n涡喷发动机的压气机和涡轮都包括旋转部件和静子部件，通常旋转的部件叫转子，不动的部件叫静子，如压气机转子、涡轮转子，压气机静子和涡轮静子。压气机转子和涡轮转子通过连轴器连在一起，组成发动机转子，转子数目的不同形成了前面提到的单转子和多转子', '2211 稳定工作的条件\n单转子涡轮喷气发动机稳态下的共同工作条件有：\n1转速一致\n单轴涡轮喷气发动机压气机和涡轮共用一根轴，压气机和涡轮转速一致，即 n T n C\n2流量连续\n对于压气机设有放气装置的发动机来说，流过涡轮的燃气流量等于流过压气机的空气流量与在燃烧室内加入的燃料流量之和，再扣除由压气机引往其它部分（如对涡轮进行冷却）的空气量。一般认为加入的燃料流量与扣除的空气流量近似相等。所以，可以认为流过涡轮的燃气流量与流过压气机的空气流量相等，即 m a m g。\n3压力平衡\n涡轮进口总压等于压气机总压乘以燃烧室总压恢复系数，即 P 3 P 2 c\n4功率平衡', '涡轮喷气也叫纯涡轮喷气发动机，是利用高速喷出的燃气来产生推力的。它是产生最早的燃气涡轮发动机，但它产生的推力受到发动机尺寸的限制，由于其产生非常高的喷气速度，因此噪音大，相对来说，其推进效率较低。\n但这种类型的发动机比较紧凑，所以适合于高速飞行的军用飞机，因为通常军用飞机需要较小迎风面积，这样可以减小空气阻力。在大多数民用飞机上，这种发动机已被涡轮风扇发动机所取代。根据压气机类别的不同，涡轮喷气发动机又可分为轴流涡轮喷气发动机和离心式涡轮喷气发动机。图 11 为常见的两种单转子涡轮喷气发动机简图。\n112 涡轮螺旋桨发动机\n从燃气涡轮发动机发展过程看，下一个典型燃气涡轮发动机是单转子涡轮螺旋桨发动机，其利用涡轮驱动螺旋桨来为飞机提供推力（或拉力），图 12 为典型的单转子涡轮螺旋桨发动机布局。涡轮几乎把燃气的所有可用能量转变为轴功率，其中部分用来驱动压气机，剩余部分驱动螺旋桨。', '在高亚音速范围内与涡喷发动机相比，涡扇发动机具有推力大、推进效率高、噪音低、燃油消耗率低的特点。它适合于高亚音速飞行，广泛应用于民航干线飞机。', '在涡轮喷气发动机中，涡轮发出功率用来转动压气机和其它附件，因为附件消耗的功率很小（一般为压气机功率的 15 20），可以忽略不计。所以，发动机转速取决于涡轮功率和压气机功率。要保持发动机转速不变，必须保证发动机转子功率的供需平衡，使涡轮功率等于压气机功率，即 N T N C。\n2212 如何保持稳定工作状态的共同工作\n当发动机工作时外界条件变化或发动机某一部件的几何参数变化时，由于涡轮与压气机功率的变化不完全相同，涡轮功率不能始终等于压气机功率，破坏了涡轮功率与压气机的平衡，发动机转速便发生变化。\n例如，飞行高度升高时，由于大气密度减小，发动机的空气流量减小，压气机功率和涡轮功率都要减小。但是，如果此时供油量保持不变，涡轮前温度会升高，涡轮功率会比压气机功率减小得慢一些，于是涡轮功率大于压气机功率，从而发动机转速会增大，发动机便不能继续在原来的转速上稳定地工作。因此，随着飞行高度的升高，应该适当地减小供油量来控制涡轮前温度使涡轮功率等于压气机功率。', '起动开始后,由起动机带动发动机高压转子开始旋转,当转速达到25%起动手柄推上,点火供油,此时发动机由起动机和涡轮共同带动,当N2达到46.33%起动机断开，此时由涡轮继续加速到慢车', '第1章燃气涡轮发动机基本工作原理\n11 概述\n燃气涡轮发动机工作的依据就是喷气推进理论，很早以前人们就发现了这一理论，但真正的燃气涡轮发动机直到 20 世纪 40 年代才发明出来，被称为涡轮喷气发动机，它可以将热能转换为动能，使大量的气体向后加速来产生向前的推力。这一设计的根据是牛顿第三定律，即每一作用力都有一与其大小相等、方向相反的反作用力。对于燃气涡轮喷气发动机来说，这一作用力就是迫使大量气体从发动机排出并向后流动而产生的力。空气从发动机进口以一定的速度（取决于发动机向前的移动速度）进入发动机，发动机对气体做功，使它向后流动，并在燃烧室内与加入的燃油混合燃烧，即加入热能。然后气体以更高的速度从发动机出口排出。而这一喷气的反作用力作用在发动机上，再由发动机传给飞机，给飞机提供飞行动力。推力的大小取决于流过发动机的气体流量和对气体加速的大小。', '涡轮螺旋桨发动机的涡轮既带动压气机也带动螺旋桨。约2/3的涡轮功率用来转动压气机，其余的1/3用来转动螺旋桨和传动附件。涡桨发动机的拉力绝大部分由螺旋桨产生，而只有10%-15%由喷气产生。', 'Loss of the NonReturn Function and the Temperature Limitation Function of the PRV']
116 | 燃气涡轮喷气发动机常用的工作状态有哪些？是如何确定的？ | 最大起飞工作状态：不使用喷水时批准使用的最大起飞推力，该推力级别使用有时间限制，仅用于起飞； 最大连续工作状态：这是批准发动机连续使用的最大推力，为延长发动机寿命，这个级别推力在驾驶员的判断下保证安全飞行使用； 最大巡航工作状态：巡航时批准使用的最大推力：工作时间不受限制； 慢车工作状态：这是发动机能够保持稳定工作的最小转速，用于在地面或在空中以最低推力工作。油门杆在慢车位； 此外还有最大爬升即正常爬升批准的最大推力工作状态及反推力工作状态。最大复飞推力是飞机复飞时允许使用的最高推力。 | ['最大起飞工作状态：不使用喷水时批准使用的最大起飞推力，该推力级别使用有时间限制，仅用于起飞；\n最大连续工作状态：这是批准发动机连续使用的最大推力，为延长发动机寿命，这个级别推力在驾驶员的判断下保证安全飞行使用；\n最大巡航工作状态：巡航时批准使用的最大推力：工作时间不受限制；\n慢车工作状态：这是发动机能够保持稳定工作的最小转速，用于在地面或在空中以最低推力工作。油门杆在慢车位；\n此外还有最大爬升即正常爬升批准的最大推力工作状态及反推力工作状态。最大复飞推力是飞机复飞时允许使用的最高推力。', '飞行中不同的飞行阶段对发动机的推力（功率）有不同要求，因而发动机对应有不同的工作状态。实际飞行中，推力（功率）操纵杆在不同的位置，对应了发动机不同的转速，给定了不同的发动机状态，由发动机推力和燃油消耗率随发动机转速变化曲线，可以得到常见的以下几种发动机状态。\n2111 最大状态\n飞机起飞时，发动机在最大转速和最高涡轮前温度时的状态，此时发动机可发出最大推力（功率）。\n发动机在起飞状态下工作时，由于转速和涡轮前温度最高，发动机各部件承受的负荷最大，因此，发动机在起飞状态连续工作时间一般不超过 5min。使用中要防止发动机超温、超转、超时。\n飞机在紧急起飞、短跑道起飞、高温、高原机场起飞时，为了尽可能缩短起飞滑跑距离，可使用发动机最大状态。飞机复飞时，为了获得最大上升率，也可使用最大状态。\n2112 额定状态\n额定状态是设计发动机所规定的基准工作状态，相应的发动机参数分别称为额定转速、额定推力（功率）。额定状态时发动机推力一般为最大推力的 90，转速为最大转速的 95左右。', '额定状态常用于正常起飞、紧急爬升。发动机在此状态工作时，由于转速和涡轮前温度比最大状态低一些，各部件的负荷要小一些，所以发动机连续工作时间可长些，通常限制在 3060min。\n2113 最大连续状态\n最大连续状态是发动机可长时间连续发出最大推力（功率）的工作状态。此时，发动机推力约为最大推力的 80，发动机转速为最大转速的 90。\n最大连续工作状态下，发动机能连续工作，没有工作时间限制，常用于飞机爬升和大速度平飞。需要特别指出的是，目前一些美、英制发动机中，没有专门规定发动机额定状态，而只有发动机最大连续工作状态。\n2114 巡航状态\n巡航状态是飞机作巡航飞行时所使用的发动机状态。该状态下发动机的转速和涡轮前温度距离最大限制值较远，因此发动机的工作时间不受限制，巡航状态用于飞机长时间和远距\n离飞行。\n2115 慢车状态', '2211 稳定工作的条件\n单转子涡轮喷气发动机稳态下的共同工作条件有：\n1转速一致\n单轴涡轮喷气发动机压气机和涡轮共用一根轴，压气机和涡轮转速一致，即 n T n C\n2流量连续\n对于压气机设有放气装置的发动机来说，流过涡轮的燃气流量等于流过压气机的空气流量与在燃烧室内加入的燃料流量之和，再扣除由压气机引往其它部分（如对涡轮进行冷却）的空气量。一般认为加入的燃料流量与扣除的空气流量近似相等。所以，可以认为流过涡轮的燃气流量与流过压气机的空气流量相等，即 m a m g。\n3压力平衡\n涡轮进口总压等于压气机总压乘以燃烧室总压恢复系数，即 P 3 P 2 c\n4功率平衡', '在涡轮喷气发动机中，涡轮发出功率用来转动压气机和其它附件，因为附件消耗的功率很小（一般为压气机功率的 15 20），可以忽略不计。所以，发动机转速取决于涡轮功率和压气机功率。要保持发动机转速不变，必须保证发动机转子功率的供需平衡，使涡轮功率等于压气机功率，即 N T N C。\n2212 如何保持稳定工作状态的共同工作\n当发动机工作时外界条件变化或发动机某一部件的几何参数变化时，由于涡轮与压气机功率的变化不完全相同，涡轮功率不能始终等于压气机功率，破坏了涡轮功率与压气机的平衡，发动机转速便发生变化。\n例如，飞行高度升高时，由于大气密度减小，发动机的空气流量减小，压气机功率和涡轮功率都要减小。但是，如果此时供油量保持不变，涡轮前温度会升高，涡轮功率会比压气机功率减小得慢一些，于是涡轮功率大于压气机功率，从而发动机转速会增大，发动机便不能继续在原来的转速上稳定地工作。因此，随着飞行高度的升高，应该适当地减小供油量来控制涡轮前温度使涡轮功率等于压气机功率。', '单轴涡轮喷气发动机的压气机和涡轮共用一根轴，在压气机和涡轮之间装有燃烧室，这就组成了一个燃气发生器，燃气发生器加上进气道和喷管组成单轴涡轮喷气发动机。尽管目前很少用单轴涡轮喷气发动机作为航空动力装置，但是，它是分析其它类型燃气涡轮发动机的基础，同时，单轴涡轮喷气发动机的燃气发生器是其它各种类型燃气涡轮发动机的核心机。通过学习单轴涡轮喷气发动机，可以由浅入深建立各主要部件之间的相互制约关系和相互匹配要求，为学习其它各种类型燃气涡轮发动机打下良好基础。\n通常把燃气发生器的共同工作，称为压气机和涡轮的共同工作，当发动机某一部件工作情况发生变化时，往往通过压气机和涡轮的共同工作来影响发动机的总体性能。\n发动机工作时，压气机与涡轮组成的转子不停地转动，按转子转动的情况，可以把发动机的工作分为稳定和过渡两种状态。\n221 发动机稳态下的共同工作\n发动机工作时，压气机与涡轮组成的转子在不停地转动，按照转子转动的具体情况，将发动机的工作分为稳定和过渡两种状态。稳定工作状态是指发动机在某一转速连续工作，即转速恒定不变的状态。', '从热力学角度看，燃气涡轮发动机的工作循环是布莱顿循环，当用压力和比容来表达燃气涡轮发动机的理想循环过程时，把该循环过程叫定压加热循环过程，参见图 19。图中 1点代表空气进入发动机之前未受扰动的状态。当空气进入进气道后，空气要稍微扩张，其静压升高，图中 1 到 2 段。从 2 开始，空气进入压气机，即 2 代表压气机进口。 2 到 3 表示空气在压气机内的压缩过程。压气机对气体做功，使气体的压力升高，比容减小。压缩的越多，发动机的热效率越高。现代燃气涡轮发动机的热效率可达 45左右。 3 到 4 段代表空气在燃烧室内等压燃烧过程。在这一过程中，温度升高，压力不变，体积迅速增大。实际上由于气体在燃烧室内流动、燃烧过程中要有损失，导致压力稍有下降。 4 点代表燃气进入涡轮， 4到 5 代表燃气在涡轮中的膨胀过程，涡轮提取能量变为机械能，驱动压气机和附件。 5 到 6代表气体在喷管中的膨胀。在整个膨胀过程（ 4 至', '用于飞机的燃气涡轮发动机，一般可分为四种类型：涡轮喷气发动机、涡轮风扇发动机、涡轮螺旋桨发动机和涡轮轴发动机。这些发动机都包含下列主要组成部件：进气装置、压气机、燃烧室、驱动压气机的涡轮以及排气管。但不同类型的发动机对这些部件的布局不同。发动机工作时，压气机在涡轮的驱动下吸入空气并压缩，使空气的压力提高；压缩后的空气进入燃烧室，与燃料混合，并点燃燃烧，产生高压、高温燃气；之后燃气进入涡轮，涡轮把燃气的部分能量转换为机械能而高速旋转，涡轮与压气机之间靠共用一根轴连接在一起，从而带动压气机旋转；最后，燃气在喷管中膨胀加速喷出，产生推力。不同的是，涡轮喷气和涡轮风扇发动机都是靠喷气产生推力，而涡轮螺旋桨发动机则主要靠螺旋桨产生拉力，喷气产生的推力只占很小一部分；涡轮轴发动机喷气几乎不产生推力，燃气的能量基本都被涡轮转换为轴功率了。\n111 涡轮喷气发动机', '这两种发动机的工作过程看上去是类似的，但有所区别。一是在活塞式发动机中所有的工作都是在一个空间汽缸内完成的，而在涡轮喷气发动机中是在不同的空间中完成的，吸气在进气道，压缩在压气机，燃烧（点火）在燃烧室，排气在尾喷管。二是活塞式发动机的做功是周期性的，一个循环工作一次，而涡轮发动机的做功是连续的，因而工作得比较平稳，振动要小。三是活塞式发动机的功率输出只由曲轴的转动完成，而涡轮发动机的做功分为两个部分：一个部分是涡轮的转动，它除带动压气机转动外，也可以带动功率轴做功；另一部分是由喷出的气体直接产生推力做功。\n涡轮喷气发动机是带压气机的喷气发动机的最基本形式，重量轻、推力大，适于高速飞行，但它的油耗大、经济性差，目前在民航飞机上已经使用的不多，主要使用的是在它的基础上发展起来的涡轮螺旋桨发动机、涡轮风扇式发动机和涡轮轴发动机。\n2涡轮螺旋桨发动机', '为了表达发动机内部不同截面处气体的状态参数，如压力、温度等，通常把燃气涡轮发动机不同截面用数字进行标号，也叫站位。不同厂商对其发动机站位的划分稍有差异，通常在飞机维修手册的 72 章可以找到该飞机所装发动机的站位标识图。但目前大多数民用涡扇发动机把远前方未受干扰处设为 0 站位，进气道进口为 1 站位，发动机进口 2 站位，压气机出口为 3 站位，涡轮进口为 4 站位，涡轮出口 5 站位。对于双转子发动机来说，高、低压压气机之间为 25 站位，高、低压涡轮之间为 45 站位。对于涡扇发动机，由于有两个涵道，所以通常在内涵站位编号的前面加 1，则变为外涵道站位编号，如风扇进口为 12，而风扇出口为 13 等，参见图 114。\n第2章发动机特性\n21 发动机的工作状态\n211 发动机的状态', '由此可见，为了保持发动机在某一转速稳定工作，必须随着发动机工作条件的变化，调节供油量来控制涡轮前温度，使涡轮功率等于压气机功率。\n222 发动机过渡态下的共同工作\n在实际使用中，发动机不但会处于某一个稳定工作状态（即稳态），而且会根据实际使用的需要，从一个稳定工作状态过渡到另一个稳定工作状态，这时发动机的转速会发生变化。转速发生变化的工作状态，叫做过渡工作状态（即动态）。不考虑发动机转速和它的工作过程参数与性能参数随时间的变化，称为稳态过程；考虑它们随时间的变化，称为动态过程。动态过程包括：转速增大的工作过程叫做加速过程；转速减小的工作过程叫做减速过程；转速从 0 加速到慢车转速的工作过程叫起动过程。另外，由于发动机起动过程的特殊性，在有的教材中发动机起动过程也是一种过渡工作状态。\n2221 加速状态下压气机与涡轮的共同工作\n要使发动机从某一转速增加到另一转速，涡轮功率必须大于压气机功率。通常把涡轮功率与压气机功率之差叫做剩余功率。所以也可以说发动机加速的必要条件是要有剩余功率。', '涡轮喷气发动机。目前典型涡轮风扇发动机为双转子或三转子结构。\n122 涡轮喷气发动机的工作循环\n涡轮喷气发动机也是一种热机，像活塞式发动机一样，它也要吸入空气（通过进气道），压缩空气（由压气机来完成），然后再加入热能（在燃烧室内加入燃油，并燃烧），做功（涡轮把部分能量转换为机械能），最后再把燃气排出（尾喷管）。但和活塞发动机不同的是，这些过程是在涡轮发动机内部连续不断进行的，即空气连续进入发动机，不断被压缩、燃烧、做功和排气；而在活塞发动机上这些过程是间歇的，它只有把燃烧后的气体排出后，才能再吸入新的空气。', '分为涡喷、涡桨、涡扇、涡轴、桨扇。\n涡喷：由于做功过程是连续的，又发动机本身就是推进器，没有像螺旋桨那样需要限制速度，所以推力较活塞发动机大得多，推力大、重量轻、能适应高空飞行的优点，突破了音障。但由于发动机的推力是从高速排出的高温燃气获得的，所以涡喷存在耗油率高的缺点。\n涡桨：结构以涡喷为基础，将轴延长至进气道前，安装一个直径较大的螺旋桨。其排气能量损失小，推进效率高，所以耗油率低。由于有直径较大的螺旋浆，飞行速度受到限制，由于Ma=0.5-0.7.由于螺旋桨和减速器的限制，功率也不可能太大。\n涡扇：其是由推进喷管排出燃气和风扇加速空气共同产生推力的涡轮发动机，涡扇发动机具有喷气速度小、噪声低、耗油率小、推力大等优点，但由于具有涵道比，发动机的迎风面积大，喷气速度小，不适宜用于超音速飞机。\n涡轴：主要用于直升机，工作和构造上基本同于涡桨发动机，但燃气排出速度较低产生少量动力，大部分的动力有螺旋桨提供。\n桨扇：兼具涡扇与涡浆的优点，比现有的涡扇更省油并接近涡桨发动机，又能以接近深扇发动机的飞行马赫数巡航。由于发动机的转速较高产生较大的噪音。', '燃气发生器可以完成将热能转变为机械能的工作。燃气发生器产生的功按其分配方式不同而形成不同类型的燃气涡轮发动机，即涡喷，涡扇，涡桨，涡轴发动机。风扇、螺旋桨和旋翼所需的功率均来自燃气发生器。', '第1章燃气涡轮发动机基本工作原理\n11 概述\n燃气涡轮发动机工作的依据就是喷气推进理论，很早以前人们就发现了这一理论，但真正的燃气涡轮发动机直到 20 世纪 40 年代才发明出来，被称为涡轮喷气发动机，它可以将热能转换为动能，使大量的气体向后加速来产生向前的推力。这一设计的根据是牛顿第三定律，即每一作用力都有一与其大小相等、方向相反的反作用力。对于燃气涡轮喷气发动机来说，这一作用力就是迫使大量气体从发动机排出并向后流动而产生的力。空气从发动机进口以一定的速度（取决于发动机向前的移动速度）进入发动机，发动机对气体做功，使它向后流动，并在燃烧室内与加入的燃油混合燃烧，即加入热能。然后气体以更高的速度从发动机出口排出。而这一喷气的反作用力作用在发动机上，再由发动机传给飞机，给飞机提供飞行动力。推力的大小取决于流过发动机的气体流量和对气体加速的大小。', '喷气式发动机和活塞式发动机的能量都是由燃油燃烧的热能转化为机械能而来的。它们的不同在于喷气式发动机的燃油是在一个开敞的燃烧室内燃烧，气流不断喷出，燃气的喷射速度很高，但对发动机壁的压力不大，不需要坚固的器壁。喷出的气流直接输出功率，不需要连杆、曲轴一类的运动转化机构。以上两个方面的原因，使喷气式发动机的结构重量比同样功率的活塞发动机要轻很多，为飞机高速飞行提供了基础，使得高亚声速和超声速飞行得以实现。\n1涡轮喷气发动机\n飞机采用的喷气发动机中最基本的形式是涡轮喷气发动机，由进气道、压气机，燃烧室、涡轮和尾喷管几个部分组成（如图 57 所示）。', '涡轮喷气也叫纯涡轮喷气发动机，是利用高速喷出的燃气来产生推力的。它是产生最早的燃气涡轮发动机，但它产生的推力受到发动机尺寸的限制，由于其产生非常高的喷气速度，因此噪音大，相对来说，其推进效率较低。\n但这种类型的发动机比较紧凑，所以适合于高速飞行的军用飞机，因为通常军用飞机需要较小迎风面积，这样可以减小空气阻力。在大多数民用飞机上，这种发动机已被涡轮风扇发动机所取代。根据压气机类别的不同，涡轮喷气发动机又可分为轴流涡轮喷气发动机和离心式涡轮喷气发动机。图 11 为常见的两种单转子涡轮喷气发动机简图。\n112 涡轮螺旋桨发动机\n从燃气涡轮发动机发展过程看，下一个典型燃气涡轮发动机是单转子涡轮螺旋桨发动机，其利用涡轮驱动螺旋桨来为飞机提供推力（或拉力），图 12 为典型的单转子涡轮螺旋桨发动机布局。涡轮几乎把燃气的所有可用能量转变为轴功率，其中部分用来驱动压气机，剩余部分驱动螺旋桨。', '在高亚音速范围内与涡喷发动机相比，涡扇发动机具有推力大、推进效率高、噪音低、燃油消耗率低的特点。它适合于高亚音速飞行，广泛应用于民航干线飞机。', '直升机使用的涡轮轴发动机基本都采用自由涡轮结构，参见第 9 章涡轴发动机。为保证旋翼的效率，可通过改变桨距保持旋翼恒速，而功率的改变是通过改变燃气发生器的转速实现。涡轮轴发动机与涡轮螺旋桨发动机看上去类似，但涡轮螺旋桨发动机设计时主要用于 6000 至 8000 米高度巡航飞行的飞机，其飞行速度一般在马赫数 06 以内，因此涡轮螺旋桨发动机在长航程飞机上并未得到广泛应用，而被涡扇发动机所取代；涡轮轴发动机设计为低高度飞行，一般速度低于 300 公里小时，其喷气推力并不重要，因此涡轮轴发动机主要用来获得最大轴功率。\n当然，燃气涡轮发动机还可用于工业（如驱动大型发电设备、天然气管道压缩机）和舰船动力设备等。工业燃气涡轮发动机与航空燃气涡轮发动机类似，并且许多工业用燃气涡轮发动机就是从航空发动机改型而来的，只不过工业燃气涡轮发动机的部件更大、更重些，相应的燃料也可用双燃料：即天然气和燃油。发动机的一些附件系统就可不装在发动机上，而是固定在地面其它部位。\n12 涡轮喷气发动机的基本组成和工作原理']
117 | 随着大气温度变化，放气活门关闭转速是否变化？为什么？ | 随着大气温度升高，放气活门关闭转速应增大。因大气温度升高，压气机进口总温升高，空气难于压缩，压气机增压比减小，就可能进入“前喘后涡”状态，使压气机喘振趋势增大，所以，放气活门关闭转速也应相应增大。 | ['随着大气温度升高，放气活门关闭转速应增大。因大气温度升高，压气机进口总温升高，空气难于压缩，压气机增压比减小，就可能进入“前喘后涡”状态，使压气机喘振趋势增大，所以，放气活门关闭转速也应相应增大。', '放气活门打开放掉一部分压气机中间级，或低压压气机后高压压气机前的空气。这一般在低功率和迅速减速时，一旦脱离喘振区，放气活门关闭。活门关闭过早或过晚均不利，关闭过早发动机没有脱离喘振范围，仍可能喘振：关闭过晚，放掉空气，造成浪费。关闭转速还受大气温度变化，大气温度高，关闭转速应增大。', '2时，充填量反而随着转速的降低而减小呢？这主要是因为当转速减小时，进气管内气流速度减慢，使整个进气过程延续时间增长了，气体和汽缸壁、活塞及气门接触时间较久，致使气体吸收的热量多，气体比重减小，使充填量减小。另一方面，我们从前面知道，进气门的晚关，是为了充分利用进气流的惯性，以便多进一些气。而进气门晚关角的大小决定于进气流的大小，当转速减小，进气速度减小时，进气门晚关角应小一些；在转速较大时，进气门晚关角应大些。但发动机的晚关角并不随转速的改变而改变，而是一个固定的值，并且这个值是适应大转速工作的需要而确定的。因此，在小转速工作时，由于活塞速度较慢，气体运动速度较小，这时气门晚关角就显得过大。当活塞由下死点向上死点移动时，会发生气体倒流回进气管的现象，使充填量减小。转速越小，倒流现象越严重，充填量越减小。', '充填量之所以随转速这样变化，这是因为当转速增大时，活塞运动速度也增大，进气管内气流速度也随着增大，由于气流速度增大，引起流动阻力加大，使进入汽缸的气体压力减小得多，因此，充填量随发动机转速增高高于 n 2而减小。那么为什么当转速小于 n', 'A320/CFM565B发动机慢车转速分为调制慢车和进近慢车：\n空中前缘放出后，发动机工作在进近慢车，其他情况下工作在最低慢车和进近慢车之间，其转速取决于以下条件：\n Air conditioning demand\n Wing antiice demand and engine antiice demand\n Oil temperature for IDG cooling\n其中慢车转速受发动机滑油温度控制是与B737发动机慢车控制不同的地方，通过此次故障，使我们对这一点加深了了解。', '引气曲线大概在海拔高度为1000英尺虚线上。从低转速到高转速分析引气压力：当N1转速低于30时，属于慢车功率，9级引气压力低于32PSI，高压级活门输出引气压力为9级未调节的压力，引气压力随转速变化。当N1转速3050时，9级引气压力高于32PSI，高压级系统调节引气压力在恒定值32PSI，由于5级引气压力低于9级引气压力，5级单向活门关闭，PRSOV输出的引气压力即为高压活门输出的压力32PSI。当N1转速为5060时，5级引气3242PSI，5级单向活门打开。高压级活门下游压力超过32PSI在B腔反馈压力大于32PSI的作用力下关闭。发动机引气为5级未调节的引气，压力3242PSI。此时正是5级与9级的转换阶段。当N1转速大于60时，5级引气大于42PSI，高压级活门保持关闭，PRSOV调节5级引气到恒定压力42PSI。以上是引气随油门增加的变化规律', '我们知道，当飞机从起飞后收襟翼进入巡航状态时，根据冲压系统的工作原理，冲压门应该在一个开度较小的范围内根据230F温度传感器T439感受的实际温度来进行调节，当温度高过230F时，冲压门开度加大，当温度低于230F时，冲压门开度减小。如果冲压门在巡航状态时全开，要么是控制线路有故障，要么是热交换器工作时需要大量的冷却空气来冷却，这也是一种不正常的工作状态。', '我们看一下气体的工作流程，当组件活门打开后，气源总管的热气分成两路，一部分进入混合活门的热活门上游，另一部分，被热交换器初步散热后进入混合活门中的冷活门上游。此时如果把温度选择电门放在人工位，则直接控制混合活门开度。如果把温度选择电门放在自动位，则温度控制器根据管道温度预感器，管道温度限制传感器以及温度传感器来进行比较，从而自动地控制双温活门的开度以达到所选择的温度，当混合活门打开后，热活门一端直接进入混合室与冷却好的冷气混合，冷活门一端的气体也就是从主热交换器出来的气体进入压气级，经压气级高速旋转增压后进入次热交换器，在压气级出口有一个过热电门，当压气级出口温度达到之后，将会激励过热继电器，点亮组件跳开灯和主警告灯，且关断组件活门。气体被次热交换器再次冷却后，进入涡轮，涡轮进口有一个过热电门，它功能同电门相同，涡轮膨胀做功，并带动压气级高速旋转，气体由于做功急剧降温，使温度降到C，如果达到结冰条件，有一个温度传感器给它的控制活门一个信号，控制活门打开，从', '前排气活门由后排气活门上的极限电门控制，在后排气活门关闭时，前排气活门亦关闭以保持座舱压力。', '，如果油门收，引气变化规律也相似。值得注意的是，在5级转9级过程，引气压力会瞬时降低，最低可达20PSI，这并不是故障。2', '风扇的空气冷却发动机的引气，并将引气温度调节在390-440F/199-227°之间。活门是一个温控气动的活门，是常开的（弹簧力）根据发动机的引气温度的高低，自行调整风扇空气的开度（控制压力来自9级或5级引气）。', '超压电门是一种安全装置，如果输送到引气调节器的压力达到220psi，电门闭合，电磁阀关断，使PRSOV作动器A腔压力通外界大气，PRSOV关闭，导致引气脱开 677PRSOV的限温功能450F恒温器 如图616所示，450F（232）恒温器由球阀组件和充油的传感头组成。450（232）恒温器安装于发动机引气管道内，通过发动机吊架上的接进口盖可接近该部件。 450F（232）恒温器由油液的热膨胀作动，恒温传感器安装在预冷器的下游引气管道内。当油液膨胀时，推动球阀打开。管道温度越高，油液膨胀的越大，球阀开度越大。450F（232）恒温器在450F（232）开始打开，在达到490F（254）时全部打开 当球阀打开时，A 腔压力从打开的球阀释放，导致 A 腔压力 pA降低。PA 的降低使PRSOV进一步关小，使流过预冷器的热空气量减小。', '（390）和WTAI电磁活门。当温度到达390时传感器开始放气，PCCV开度增大，冷路气量增加，引气温度降低。WTAI电磁活门在地面使PCCV全开，防止大翼前缘使用引气防冰时过热。除以上三个主要子系统外，引气系统还有一个控制和指示系统。包括跳开关、发动机灭火电门、引气面板和ACAU等部件。比如发动机出现火警、将引气电门关闭、发动机启动电门打开或引气超压过热（490F）跳开，都会使PRSOV关闭。当发动机在低功率时，使用9级引气，引气压力为326PSI；高功率时使用5级引气，气压力为428PSI。实际上，发动机引气使用9级引气还是5级引气，不仅跟发动机功率（转速）有关，还与海拔高度有关。这是因为不同海拔高度，外界气压不同，发动机输出的引气压力也不一样。下图为不同高度下，引气和发动机转速的曲线图。为便于分析，通常认为低功率N1转速低于50，高功率N1转速大于60，5级和9级引气在N1转速5060转换，', '引气开关也叫压力调节及关断活门。根据P5板的电门在发动机启动或温度，压力超限时开或关。将气压设定在45加减4psi，将温度限定在450F/230°。', '正常情况下，压力调节与关断活门具有打开关闭引气并可调节引气压力的功能。在某些情况，如引气出现超温或超压时，或探测到引气泄漏时，它可以关断引气，以保护下游的用气系统。另外，多数机型的压力调节与关断活门还具有反流保护功能，如探测到预冷器出口的压力大于压力调节与关断活门进口压力时，压力调节与关断活门关闭。\n因为 APU 工作转速恒定，所以大部分 APU 引气系统不需要专用的压力调节活门，只需安装关断活门，用于打开或关闭 APU 引气，该关断活门常称为 APU 引气活门。关断活门的下游还有一个单向活门，用于阻止发动机或地面气源车供气时气体的反流。\n部分机型的 APU 引气可以进行调节，例如 A320 飞机的 1319A 型 APU，虽然引气活门只有开位与关位，但 APU 负载压气机的进口导向叶片角度是可调节的，通过控制导向叶片角度调整 APU 的引气量。\n622 引气的温度调节', '当外界大气压力降低时，发动机的进气压力也随着降低，因而充填量减小；外界大气压力升高时，进气压力也升高，充填量也增大。例如：同一台发动机在高原机场工作比它在海拔高度低的机场工作时（在油门杆位置相同的情况下）发出的功率小，这是由于高原机场大气压力低，进气压力下降而充填量减小的缘故。\n2）进气温度\n气体进入汽缸前在进气管处的温度叫进气温度。进气温度越低，气体的比重越大，充填量也就越大；反过来，进气温度越高，充填量就越小。\n进气温度是受大气温度影响的。由于季节或地区不同，大气温度发生变化，充填量也会发生变化。例如，发动机在冬季或低温区的充填量，就比夏季或高温区的充填量大，早晨的充填量就比中午的充填量大。\n（ 3）气体或混合气的受热程度', '众所周知，涡轮风扇活门是一个电磁线圈（28V直流）作动的关断和调节活门，靠弹簧力保持在关位。当活门关闭时，活门内的关闭限制电门形成一个到冲压空气控制器的电路，从而导致冲压门朝关闭的方向运动。而我们在B2971飞机上发现的这个有故障的涡轮风扇活门，在它关闭时应该形成的一个电路通路没有形成或延迟形成，可能的原因是活门内的关闭弹簧性能衰减，或在空调管路中存在引气压力的情况下，活门不能有效的回到关闭位，这样活门内的关闭限制电门就不能闭合，即1、3插针间不形成通路，导致在空中巡航时右冲压门全开灯一直亮故障的出现。', '（接通）位置。选择左右空调组件于自动位。现在，我们正准备检查高压级控制器和高压级活门。慢慢地前推左发油门杆，直至左气源导管的压力读数是在40和50磅英寸表压或PSIG之间为止。继续前推该油门杆，直至左气源导管的压力读数下降到35磅英寸以下为止。这个压力下降，证实了高压级活门已关闭。进一步再前推油门杆，直至压力读数重新稳定在40到50磅英寸之间为止。这个压力调节是由压力调节和关断活门来进行的。现在，后拉油门杆，并监视压力读数，它们的读数应与上面相同，但顺序相反。对2号发动机进行同样的试验，在右发压力表上的导管压力读数应与左发相同。下面的检查，将是监视反流控制器的工作。再次从慢车开始，前推左右发油门杆，以获得5磅英寸的压力增量。现在前推左右发油门杆，使其压力再增加5磅英寸。在气源控制板上，打开隔离活门，并观察右发引气关断灯发亮，这就证实了反流控制器的工作。接着慢慢地后拉左发油门杆至慢车位置，为另一台发动机重复上述程序。在发动机仍处于慢车', '当飞机位于地面时，空地传感装置将控制器置于地面方式，而排气活门停留在打开位置。当任一个前推力杆推至105时，该控制器将系统置于起飞方式。在开始起飞滑跑时，排气活门处于全开位置。由于外界空气流过和通过排气活门，从而产生失压或引射效应。为了消除这种状况，随飞机速度的增加，控制器调制排气活门朝关闭方向移动。在飞机离地处，空地传感装置将控制器置于飞行方式，并着手执行座舱高度爬升计划。该控制器调制排气活门，以保持需要的座舱高度编制好的数字逻辑程序，可根据控制器接收到的信息，确定合适的座舱高度。用于确定座舱高度和飞机高度之间的关系的这个程序，叫做自动调节程序，并用于爬升和巡航', '在地面时，涡轮风扇控制活门打开，使气源总管的气体吹动风扇来帮助冲压空气的排泄，提高散热效率，我们在地面检查排气格栅的开度及出气量就知道涡轮风扇是否工作。空气循环机的判断我们可以感觉一下涡轮出口的温度，那里温度比较低，大约在，如果致冷效果不好，涡轮出口温度就相对高一些。前一段时间 B飞机的右组件在空中及地面多次组件跳开，我们在地面试验观察发现：组件活门放在自动位冷时，混合活门在冷端，而管道温度却直线上升，管道温度在华氏度的时候组件跳开灯亮了，由此现象我们可以分析：这是一个真的过热信号，而导致组件跳开有三个条件：\n一 管道温度达到华氏度。\n二 空气循环机的压气机进口温度达到华氏度。\n三 空气循环机的涡轮出口温度达到华氏度。', '防止增压失效压力过高，当压差到8.5时放气释压；负释压活门防止座舱压力低于环境压力，当负压达到1psi时打开通气', '发动机起动阀、襟翼控制组件、空地继电器、流量控制和关断阀、冲压空气作动器、组件过热电门、组件区域温度控制器、发动机引气电门、管道过热电门、气源系统阀、空调引气控制面板、座舱温度控制面板、后溢流阀、再循环风扇、机外排气阀、气源系统过热过压电门、FMC。 ACAU向以下部件提供信号： 空调引气控制面板、座舱温度控制面板、引气调节器、发动机起动阀、流量控制和关 断阀、冲压空气作动器、后溢流阀、再循环风扇、EE冷却风扇、FMC。 （2）流量控制和关断阀 流量控制和关断阀（FCSOV）决定气源系统的空气是否能进人冷却组件，并控制流经的空气流量，属于电控气动型阀，既可以电门控制关断，也可以过热保护关断。 位置', '高低慢车，部分功率，燃油比重', '气体从外界进入汽缸后，温度有所提高，压力降低。气体温度之所以升高，是因为流入汽缸的气体与汽缸头、进气门、排气门和活塞等灼热的机件相接触，吸收热量的结果，一般情况下，气体的温度会升高3060之间。气体压力之所以降低，是因为气体在进气流动过程中有流动损失的缘故，如图 119 所示。气体在进气过程中的速度较大，可达 80 米 秒左右，使气流在管道弯曲处和进气门处不可避免地产生撞击损失，由于气体有粘性，气体与管道壁面的相对运动会产生摩擦损失，还有气体在管道弯曲处要产生附面层分离损失，所有这些损失都使气体的压力减小。实验和理论证明：压力降低的多少与发动机转速的平方成正比，与进气门流通截面积的平方成反比。当发动机的转速增大时，进入汽缸的气体速度增加，流动损失增大，因而压力下降得多。进气门流通截面减小，流动损失也增大，压力下降也增大。\n1212 进气门的早开和晚关', '配平气体压力调节和关断阀是主配平气体阀，向3个区域配平气体调节阀提供配平气体。若配平气体压力调节和关断阀关闭，3个区域配平气体调节阀也随之失效。正常情况下，该阀由弹簧加载，保持在关闭位。当温度控制面板上的配平气体电门置于“ON”位，电磁阀通电，上游的气体被送至阀门作动器，将阀打开，组件区域温度控制器中的区域配平气体通道也开始工作。伺服调节组件将阀门下游的压力保持在高于座舱压力40psi，防止区域配平气体调节阀作动时，由于配平气体流量变化导致的压力波动。当温度控制面板上的配平气体电门置于“OFF”位，电磁阀断电，通往作动器的气路被关断，配平气体压力调节和关断阀关闭，区域配平气体系统也随之失效。 工作', '737-400组件活门流量更大，涡轮后温度更低', '首先我们排除掉第一个条件，因为管道过热灯没有亮更不可能达到了第二个条件也可以排除掉，因为从混合活门过来的热气经过了主热交换器的充分冷却，而热交换器刚被清洗过。那么就剩下第三个条件满足，如果空气循环机的涡轮出口温度达到华氏度就说明空气循环机有问题，致冷效果不好，事实上也证明了我们的判断：在更换了空气循环机后，此故障已被排除，组件再未跳开。', '改变发动机转速的最好方法是，改变涡轮前温度以改变涡轮功率。而涡轮前温度的改变，可以借操纵供油量来实现。当快推油门时，发动机转速快速上升的能力叫做加速性。通常以慢车转速上升到最大转速的时间来表示加速性的好坏。加速时间越短，加速性越好。这一加速性对飞机的安全着陆具有非常重要的意义。\n发动机处于稳定工作状态时，涡轮功率等于压气机功率，打破平衡工作的因素是增加供油量，油门杆前推，此时进入燃烧室的供油量增加，混合气变富油，涡轮前温度增加，涡轮功率增加，此时涡轮功率大于压气机功率，出现了剩余功率，发动机转速便增加。随着发动\n机转速不断增加，压气机负载功率逐渐增加，同时进入发动机的空气流量不断增加，混合气逐渐向贫油方向发展，涡轮前温度逐渐回落，涡轮功率也逐渐回落，发动机剩余功率逐渐减小，最终当剩余功率为零时，发动机在新的转速状态下稳定。\n供油量增加得多，涡轮前温度就高，剩余功率就大，发动机的加速性就好。但是，供油量不能增加得过多。限制供油量增加的主要原因有如下三方面：\n1涡轮前总温不能超温']
118 | 简述发动机防喘活门如何工作？及当大气温度变化时，活门打开或关闭的发动机转速如何变化？ | 放气活门打开放掉一部分压气机中间级，或低压压气机后高压压气机前的空气。这一般在低功率和迅速减速时，一旦脱离喘振区，放气活门关闭。活门关闭过早或过晚均不利，关闭过早发动机没有脱离喘振范围，仍可能喘振：关闭过晚，放掉空气，造成浪费。关闭转速还受大气温度变化，大气温度高，关闭转速应增大。 | ['放气活门打开放掉一部分压气机中间级，或低压压气机后高压压气机前的空气。这一般在低功率和迅速减速时，一旦脱离喘振区，放气活门关闭。活门关闭过早或过晚均不利，关闭过早发动机没有脱离喘振范围，仍可能喘振：关闭过晚，放掉空气，造成浪费。关闭转速还受大气温度变化，大气温度高，关闭转速应增大。', '随着大气温度升高，放气活门关闭转速应增大。因大气温度升高，压气机进口总温升高，空气难于压缩，压气机增压比减小，就可能进入“前喘后涡”状态，使压气机喘振趋势增大，所以，放气活门关闭转速也应相应增大。', 'SCV是一个蝶形活门。防喘控制活门作动筒在活门上部。一个两级伺服活门控制作动筒。活门上一个目视指示器指示活门位置。 位置 活门位于 APU 右侧防喘引气管道内。 功能描述 ECU控制伺服活门的力矩马达。这个马达利用从APU燃油系统来的高压燃油打开或关闭防喘控制活门。活门可从10度（打开）转到90度（关闭。 一个线性可变差动变压器（LVDT）反馈叶片位置给ECU。 从防喘控制活门流出的空气经排气管道排出机外。 APU引气系统 防喘放气功能描述 SCV 作动筒控制 ECU送控制信号给SCV作动器上的伺服活门控制其打开或关闭。 概述 APU用放气来防止负载压气机喘振。如果流过负载压气机的空气流量不足，防喘控制活门（SCV）释放空气到排气管道。将引气排入排气管道称为防喘放气。 防喘控制活门内的 LVDT 将活门位置反馈给 ECU。 APU起动和停车 修正的空气流量和喘振边界给定点', '起动APU时，防喘控制活门处于完全打开位置。当APU 转速大于95且 APU引I气开关处于ON 位，蝶形活门关闭。这在起动中防止失速。 ECU计算出修正的空气流量和喘振边界给定点。 修正的空气流量是流过负载压气机的空气量。ECU使用总压（PT）和压差（DP）计算出修正的空气流量。 当 APU 停车时，防喘控制活门打开。 喘振边界给定点是压气机不喘振时流过负载压气机的最小空气流量。 ECU 使用下列输入计算喘振边界： 进气温度 （T2）IGV位置引气方式空中地面 如果修正的空气流量小于喘振边界给定点，ECU打开防喘控制活门。当SCV打开，释放空气进入排气管道。这样保证流过负载压气机的空气流量大于等于最小值。 APU 引气系统 防喘放气 功能描述 APU 引气系统 功能描述 引气活门由电动控制，空气压力操纵。 APU防喘放气 目的 在APU所有工作过程中都进行负载压气机防喘保护。由喘振控制活门提供这种保护。 APU', '也控制压气机气流以防止失速。EEC通过液压机械装置（HMU）操作空气活门和作动筒。HMU伺服燃油压力开动活门和作动筒。 低压涡轮间隙主动控制（LPTACC）系统输送风扇出口空气至低压涡轮（LPT）机匣。空气流过LPTACC活门。 过渡放气活门（TBV）输送高压压气机（HPC）第9级空气至低压涡轮第1级导向器在这些状态期间： 发动机空气系统有这些分系统： 涡轮间隙控制压气机气流控制 一发动机起动 一 发动机加速 关于发动机电子控制器更多的资料参见发动机和燃油控制章。（飞机维修手册第I部73章） 过渡放气活门（TBV）在起动和加速期间防止高压压气机失速压气机气流控制 涡轮间隙控制 这些是压气机气流控制分系统： 当发动机空气系统控制流过涡轮护罩上面的冷却空气量时，发动机空气系统就控制涡轮叶尖的间隙。当冷却涡轮护罩时，涡轮叶尖间隙减小。 可调静子叶片 （VSV可调放气活门（VBV）', '引气开关也叫压力调节及关断活门。根据P5板的电门在发动机启动或温度，压力超限时开或关。将气压设定在45加减4psi，将温度限定在450F/230°。', '风扇的空气冷却发动机的引气，并将引气温度调节在390-440F/199-227°之间。活门是一个温控气动的活门，是常开的（弹簧力）根据发动机的引气温度的高低，自行调整风扇空气的开度（控制压力来自9级或5级引气）。', '气体从外界进入汽缸后，温度有所提高，压力降低。气体温度之所以升高，是因为流入汽缸的气体与汽缸头、进气门、排气门和活塞等灼热的机件相接触，吸收热量的结果，一般情况下，气体的温度会升高3060之间。气体压力之所以降低，是因为气体在进气流动过程中有流动损失的缘故，如图 119 所示。气体在进气过程中的速度较大，可达 80 米 秒左右，使气流在管道弯曲处和进气门处不可避免地产生撞击损失，由于气体有粘性，气体与管道壁面的相对运动会产生摩擦损失，还有气体在管道弯曲处要产生附面层分离损失，所有这些损失都使气体的压力减小。实验和理论证明：压力降低的多少与发动机转速的平方成正比，与进气门流通截面积的平方成反比。当发动机的转速增大时，进入汽缸的气体速度增加，流动损失增大，因而压力下降得多。进气门流通截面减小，流动损失也增大，压力下降也增大。\n1212 进气门的早开和晚关', '我们看一下气体的工作流程，当组件活门打开后，气源总管的热气分成两路，一部分进入混合活门的热活门上游，另一部分，被热交换器初步散热后进入混合活门中的冷活门上游。此时如果把温度选择电门放在人工位，则直接控制混合活门开度。如果把温度选择电门放在自动位，则温度控制器根据管道温度预感器，管道温度限制传感器以及温度传感器来进行比较，从而自动地控制双温活门的开度以达到所选择的温度，当混合活门打开后，热活门一端直接进入混合室与冷却好的冷气混合，冷活门一端的气体也就是从主热交换器出来的气体进入压气级，经压气级高速旋转增压后进入次热交换器，在压气级出口有一个过热电门，当压气级出口温度达到之后，将会激励过热继电器，点亮组件跳开灯和主警告灯，且关断组件活门。气体被次热交换器再次冷却后，进入涡轮，涡轮进口有一个过热电门，它功能同电门相同，涡轮膨胀做功，并带动压气级高速旋转，气体由于做功急剧降温，使温度降到C，如果达到结冰条件，有一个温度传感器给它的控制活门一个信号，控制活门打开，从', '前排气活门由后排气活门上的极限电门控制，在后排气活门关闭时，前排气活门亦关闭以保持座舱压力。', '简单了解一下该APU的防喘系统：131-9B APU采用了全权数字控制，即ECU（电子控制组件）。ECU通过对T2（进口温度传感器）、P2（进中压力传感器）、PT（总压传感器）、DP（压差传感器）、IGVA（进中导向叶片角度）信号的计算，并根据流过负载压气机的气流量大小来控制防喘活门的开度，防止APU喘振。SCV（防喘活门）在APU起动时保持全开，当APU转速在95%以上且引气电门在开位时，SCV驱向关闭，当引气负载较大（如双组件工作或MES）时，SCV全关，当负载压气机叶片受损或进气道有异物堵塞或涡轮叶片受损时，SCV均有可能在ECU的控制下打开，以降低负载压气机的负载，防止APU喘振。\n现在回过头来分析故障现象：首先通过APU BITE，查找当前故障记录，发现无当前故障记录，ECU对APU的控制部件都是进行闭环监控，如有故障，定会给出相应故障代码，无代码则表示控制系统工作是正常的。为稳妥起见，还是更换了SCV、ECU、DP、PT、P2、同时检查到滑油旁通指示跳出，更换了滑油滤及滑油散热器，但故障依旧。在检查了相关导线束、进气道后，又孔探了负载压气机、涡轮叶片，均未见异常，我们将该APU在“无引气”、“管道增压”、“双组件”、“MES”四种引气模式工作时的EGT、IGV、SCV、FF参数与另外飞机比较，发现参数均正常，这更说明了该APU的控制系统是正常的，那引起喘振的原因就是APU本体性能的衰退了。从CDU上录得的RCIT4R值为1193摄氏度，参照FIM49-55 TASK808得知，该值标准为1093摄氏度，超标则说明APU本体性能衰退。从以上分析可得出：换发将是解决问题的最终措施。', '一发动机加速 在起动期间 TBV防止高压压气失速。 有关EEC的详细情况，参看发动机和燃油控制一章（AMIM第I部分73 压气机气流控制 下面是压气机气流控制子系统： 涡轮间隙控制 可变静子叶片（VSV可变引气活门（VBV） 通过控制进入涡轮机匣的冷空气的流量，发动机空气系统控制涡轮顶部间隙。当涡轮机匣冷却时，涡轮叶片顶部间隙减少。 VSV系统控制高压压气机气流，VSV系统确保经过高压压气机的气流量正常，以防止高压压气机失速。VSV系统控制高压压气机进口导向叶片以及可变静子叶片。在高压压气机的头三级中有可变静子叶片。 下面是涡轮间隙控制子系统： 高压涡轮主动间控制（HPTACC低压涡轮主动间控制（LPTACC）瞬时引气活门（TBV） 发动机空气一概况介绍', '引气曲线大概在海拔高度为1000英尺虚线上。从低转速到高转速分析引气压力：当N1转速低于30时，属于慢车功率，9级引气压力低于32PSI，高压级活门输出引气压力为9级未调节的压力，引气压力随转速变化。当N1转速3050时，9级引气压力高于32PSI，高压级系统调节引气压力在恒定值32PSI，由于5级引气压力低于9级引气压力，5级单向活门关闭，PRSOV输出的引气压力即为高压活门输出的压力32PSI。当N1转速为5060时，5级引气3242PSI，5级单向活门打开。高压级活门下游压力超过32PSI在B腔反馈压力大于32PSI的作用力下关闭。发动机引气为5级未调节的引气，压力3242PSI。此时正是5级与9级的转换阶段。当N1转速大于60时，5级引气大于42PSI，高压级活门保持关闭，PRSOV调节5级引气到恒定压力42PSI。以上是引气随油门增加的变化规律', '4000HA； 4PRSS REGV 4001HA； 5OVPRESSV 5HA。 发动机引气主要可以分成三个部分 1、压力调节 从中压级活门 IPCV（5 级引气）或高压级活门HPV（9 级引气）出来的引气，通过压力调节活门 PRV 的调压，压力降到 44PSI 以下。 PRV 的电磁阀10HA（即 CTS 或 TLT）位于预冷器下游，当 TLT 感受到预冷器下游的引气温度高时，电磁阀控制 PRV 减小开度，从而减小 PRV 的输出压力，使预冷器的出口温度不超过235，当探测到预冷器出口温度超过257 摄氏度时， PRV 关闭。 PRV 下游的超压活门 OPV 监控引气压力，如果超 过57PSI，则视为超压。 OPV 活门：在下游压力达到75PSI 时，开始逐渐减小开度，压力达到85PSI 时完全关闭，等压力降到35PSI，再重新打开。而当 PRV 调压失效时，当引气压力达到79psi 时，超压活门', '当预冷器传感器感受的温度T超过390F（199）时，传感器球阀开始打开，随着温度升高，会导致A腔和B腔压力的变化关系是：TPBPA。因此，预冷器传感器是通器控制阀的开度，控制流过预冷器的冷却空气流量。 当飞机在地面且机翼防冰系统接通时，机翼防冰电磁阀打开，这就使得B腔的压力完全释放，挡杆将喷嘴打开，喷嘴打开后使得A腔压力完全释放，作动器上的弹簧将预冷器控制阀完全打开。 67发动机引气调压关断系统 调压关断系统主要部件包括：调压关断阀及调节器、450F恒温器等。主要用于调节引气压力、限制引气温度和提供引气关断 671引气压力调节器 引气压力调节器由这些部分组成（见图613）：机械锁定电磁阀。释压阀。220psi超压电门。供压和控压空气管接口。', '（390）和WTAI电磁活门。当温度到达390时传感器开始放气，PCCV开度增大，冷路气量增加，引气温度降低。WTAI电磁活门在地面使PCCV全开，防止大翼前缘使用引气防冰时过热。除以上三个主要子系统外，引气系统还有一个控制和指示系统。包括跳开关、发动机灭火电门、引气面板和ACAU等部件。比如发动机出现火警、将引气电门关闭、发动机启动电门打开或引气超压过热（490F）跳开，都会使PRSOV关闭。当发动机在低功率时，使用9级引气，引气压力为326PSI；高功率时使用5级引气，气压力为428PSI。实际上，发动机引气使用9级引气还是5级引气，不仅跟发动机功率（转速）有关，还与海拔高度有关。这是因为不同海拔高度，外界气压不同，发动机输出的引气压力也不一样。下图为不同高度下，引气和发动机转速的曲线图。为便于分析，通常认为低功率N1转速低于50，高功率N1转速大于60，5级和9级引气在N1转速5060转换，', '预冷器用于降低发动机引气温度，其冷边气流是由发动机风扇引气经过风扇空气活门（也称为预冷器控制活门）提供的，风扇空气活门的开度受预冷器出口管道上的温度传感器控制。供气管路上还安装有温度传感器作为过热保护装置，当温度传感器探测到管道中的温度达到限制的温度时，首先将压力调节与关断活门关小，限制引气流量，以降低下游管道的温度。若管道温度继续升高，达到极限温度时，压力调节与关断活门关闭，同时在驾驶舱发出相应的警告信号。压力调节与关断活门是一种电控气动式通断活门，它不仅受驾驶舱内的电门控制，而且还受发动机灭火电门控制，使其在灭火时也将引气关断，作为一种安全保护措施。交输引气活门（也称为隔离活门）将每台发动机引气系统隔开，使之成为各自独立的系统，必要时可进行交输供气。从图 63 可以看出，该机型的 APU 引气系统设在交输引气活门的左侧。地面气源接头供连接地面气源车使用，地面供气可用于飞机地面空调或启动发动机。', '机翼防冰电门在接通位时，机翼防冰活门打开。兰色活门打开灯监视活门和电门位置。灯指示情况： 灯灭一电门在关位及活门关闭灯暗亮一电门在接通位及活门打开灯明亮一电门和活门位置不一致或者活门在转换过程中 防冰和防雨一机翼热防冰机翼热防冰关断活门 目的机翼热防冰关断活门控制气流从气源总管流进防冰供气管道。立置一个活门位于机翼前缘、发动机外侧。 具体说明 活门是马达驱动的蝶形活门，用115伏交流电源，活门有一个人工超控和位置指示杆。 两个V型夹安装活门在管道上。 防冰和防雨机翼热防冰机翼热防冰地面过热电门 且的 机翼热防冰地面过热电门保护机翼前缘以免过热损坏。 这种保护仅工作于地面和机翼热防冰系统打开时。 位置 机翼热防冰供气管道、机翼热防冰关断活门下游有两个机翼热防冰地面过热电门。 功能介绍', '防止增压失效压力过高，当压差到8.5时放气释压；负释压活门防止座舱压力低于环境压力，当负压达到1psi时打开通气', '正常情况下，压力调节与关断活门具有打开关闭引气并可调节引气压力的功能。在某些情况，如引气出现超温或超压时，或探测到引气泄漏时，它可以关断引气，以保护下游的用气系统。另外，多数机型的压力调节与关断活门还具有反流保护功能，如探测到预冷器出口的压力大于压力调节与关断活门进口压力时，压力调节与关断活门关闭。\n因为 APU 工作转速恒定，所以大部分 APU 引气系统不需要专用的压力调节活门，只需安装关断活门，用于打开或关闭 APU 引气，该关断活门常称为 APU 引气活门。关断活门的下游还有一个单向活门，用于阻止发动机或地面气源车供气时气体的反流。\n部分机型的 APU 引气可以进行调节，例如 A320 飞机的 1319A 型 APU，虽然引气活门只有开位与关位，但 APU 负载压气机的进口导向叶片角度是可调节的，通过控制导向叶片角度调整 APU 的引气量。\n622 引气的温度调节', '在地面时，涡轮风扇控制活门打开，使气源总管的气体吹动风扇来帮助冲压空气的排泄，提高散热效率，我们在地面检查排气格栅的开度及出气量就知道涡轮风扇是否工作。空气循环机的判断我们可以感觉一下涡轮出口的温度，那里温度比较低，大约在，如果致冷效果不好，涡轮出口温度就相对高一些。前一段时间 B飞机的右组件在空中及地面多次组件跳开，我们在地面试验观察发现：组件活门放在自动位冷时，混合活门在冷端，而管道温度却直线上升，管道温度在华氏度的时候组件跳开灯亮了，由此现象我们可以分析：这是一个真的过热信号，而导致组件跳开有三个条件：\n一 管道温度达到华氏度。\n二 空气循环机的压气机进口温度达到华氏度。\n三 空气循环机的涡轮出口温度达到华氏度。', '我们知道，当飞机从起飞后收襟翼进入巡航状态时，根据冲压系统的工作原理，冲压门应该在一个开度较小的范围内根据230F温度传感器T439感受的实际温度来进行调节，当温度高过230F时，冲压门开度加大，当温度低于230F时，冲压门开度减小。如果冲压门在巡航状态时全开，要么是控制线路有故障，要么是热交换器工作时需要大量的冷却空气来冷却，这也是一种不正常的工作状态。', '众所周知，涡轮风扇活门是一个电磁线圈（28V直流）作动的关断和调节活门，靠弹簧力保持在关位。当活门关闭时，活门内的关闭限制电门形成一个到冲压空气控制器的电路，从而导致冲压门朝关闭的方向运动。而我们在B2971飞机上发现的这个有故障的涡轮风扇活门，在它关闭时应该形成的一个电路通路没有形成或延迟形成，可能的原因是活门内的关闭弹簧性能衰减，或在空调管路中存在引气压力的情况下，活门不能有效的回到关闭位，这样活门内的关闭限制电门就不能闭合，即1、3插针间不形成通路，导致在空中巡航时右冲压门全开灯一直亮故障的出现。', '控制进入作动筒的气压，最终控制活门开度。FCSOV有三种工作模式：低流量，高流量和APU高流量。如下图，线圈C打开，控制气压（C路）克服弹簧推动活门打开。低流量：控制气流连通自动流量伺服机构（蓝路），由于自动伺服机构基准弹力小，气流容易释放，用于活门打开的气压就少，活门打开最小。高流量：B线圈断开，控制气流连通高流量伺服机构（B路），由于基准弹力大，空气释放少，用于活门打开的压力就大，活门开度更大。APU高流量：A线圈打开，控制气压顶住高流量伺服机构（A路），使高流量伺服机构的基准弹力更大，用于控制活门的气更大，活门打开最大。组件活门工作在哪种工作模式，除了受组件电门控制外，还跟APU引气电门，发动机引气电门，另一侧的组件电门，以及组件过热情况有关。其主要目的是当有一个组件失效关闭后，另一侧组件能自动转到高流量模式。3、热交换器和ACM。热交换器和ACM是空调制冷的核心部件，其制冷原理主要是依据能量守恒定律。外界空气经过发动机压缩后，', '在自动位时，若一个组件或引气电门移到OFF位，隔离活门会自动打开，双压力指示器可观察活门的操作。', '在发动机起动好，并稳定在慢车的情况下，调置气源控制板上的下列电门：将左右发动机引气电门压下置于“', '进气过程从进气门打开时开始，到进气门关闭时结束。在分析四行程发动机的工作时，认为进气门是当活塞到达上死点时突然打开的，活塞运动到下死点时突然关闭，曲轴在进气行程的转角是180。实际上，为了增加进入汽缸的气体量，进气门在尚未达到上死点前（即在上一循环的排气行程的末期）就提前打开了，到活塞通过下死点后（即压缩行程的初期）才完全关闭。所以进气门是早开晚关的，在整个进气过程中，曲轴转角是大于180如图 116 所示。\n对吸气式发动机，空气（或者混合气）经过节气门调节后，进入分气室分配，最后直接进入各汽缸，如图 117 所示。这时进入汽缸的气体压力比大气压力稍小。\n对增压式发动机，外界空气（或者混合气）经过节气门调节后，在进入汽缸之前，先流经增压器。增压器将空气（或混合气）的压力提高，再由分气室分配后进入汽缸，如图 118 所示。这时进入汽缸的气体压力大于外界大气压力。', '，如果油门收，引气变化规律也相似。值得注意的是，在5级转9级过程，引气压力会瞬时降低，最低可达20PSI，这并不是故障。2']
119 | 涡轮落压比的定义？双转子发动机在什么转速下高压涡轮落压比不变？为什么？ | 涡轮落压比是涡轮进口处的总压与涡轮出口处的总压之比。高压涡轮的落压比在中等转速以上就保持不变。涡轮落压比随转速的变化规律： 1.当涡轮导向器最小截面处处于临界或超临界状态时，涡轮的落压比为常数； 2.当涡轮导向器最小截面处处于临界或超临界状态，而喷管处于亚临界状态时，随着转速下降，涡轮的落压比下降：这时涡轮落压比的变化是由最后一级涡轮落压比的变化造成的，而其它各级涡轮的落压比不随转速而变化； 3.当涡轮和喷管均处于亚临界状态时，随着转速减小，涡轮的落压比减小。各级落压比都减小，而旦越靠后的级落压比减小得越多； 由此可以看出，对于多转子发动机的高压涡轮，只要第一级导向器处于临界或超临界状态，则涡轮落压比就保持不变。双转子涡喷发动机，喷管处于临界或超临界工作状态时，高压涡轮落压比保持不变。 | ['涡轮落压比是涡轮进口处的总压与涡轮出口处的总压之比。高压涡轮的落压比在中等转速以上就保持不变。涡轮落压比随转速的变化规律：\n1.当涡轮导向器最小截面处处于临界或超临界状态时，涡轮的落压比为常数；\n2.当涡轮导向器最小截面处处于临界或超临界状态，而喷管处于亚临界状态时，随着转速下降，涡轮的落压比下降：这时涡轮落压比的变化是由最后一级涡轮落压比的变化造成的，而其它各级涡轮的落压比不随转速而变化；\n3.当涡轮和喷管均处于亚临界状态时，随着转速减小，涡轮的落压比减小。各级落压比都减小，而旦越靠后的级落压比减小得越多；\n由此可以看出，对于多转子发动机的高压涡轮，只要第一级导向器处于临界或超临界状态，则涡轮落压比就保持不变。双转子涡喷发动机，喷管处于临界或超临界工作状态时，高压涡轮落压比保持不变。', '1.双转子可使压气机在更宽的范围内稳定工作，是防喘的有效措施；\n2.双转子的压气机具有更高的增压比，可以产生更大的推力；\n3.双转子在发动机低转速下具有较高的压气机效率和较低的涡轮前总温，在低转速工作时，燃油消耗率比单转子发动机低得多；\n4.双转子发动机具有良好的加速性；\n5.双转子发动机启动时，启动机只带动一个转子，可用功率较小的启动机。', '它是一个高涵道比，双轴轴流式涡轮风扇发动机', '发动机转子转速代表了发动机工作状态，在相同进气条件下，转速越高，发动机进气量 就越大，产生的推力也越大。通常转子转速用 来代表，由于发动机有双转子或三转子，所以对于双转子发动机，用 1 2代表低压转子转速，代表高压转子转速，而对于三转子发动机则 1 2 3、和分别代表低压、中压和高压转子转速。转子转速也是监控发动机状态的一个重要参数，每个转子都规定有最大转速，超过最大引起发动机盘等部件损坏，所以，在飞机维修手册中规定有转子出现超转后应该实施的检查和维修程序。\n由于发动机转子的物理转速数值较大，不容易读取，所以，通常用相对转速来表达，即 实际物理转速与其设计转速的比值，所以我们常见转速是百分数，如 90 1。发动机指示系统显示的转速也是该相对转速。\n当发动机出现故障或部件性能退化时，转子转速会发生变化，所以发动机状态监控系统通常会监控转子转速的变化，基于变化情况分析发动机、部件的性能退化以及可能出现故障的部件。\n1423 燃油流量', '引气曲线大概在海拔高度为1000英尺虚线上。从低转速到高转速分析引气压力：当N1转速低于30时，属于慢车功率，9级引气压力低于32PSI，高压级活门输出引气压力为9级未调节的压力，引气压力随转速变化。当N1转速3050时，9级引气压力高于32PSI，高压级系统调节引气压力在恒定值32PSI，由于5级引气压力低于9级引气压力，5级单向活门关闭，PRSOV输出的引气压力即为高压活门输出的压力32PSI。当N1转速为5060时，5级引气3242PSI，5级单向活门打开。高压级活门下游压力超过32PSI在B腔反馈压力大于32PSI的作用力下关闭。发动机引气为5级未调节的引气，压力3242PSI。此时正是5级与9级的转换阶段。当N1转速大于60时，5级引气大于42PSI，高压级活门保持关闭，PRSOV调节5级引气到恒定压力42PSI。以上是引气随油门增加的变化规律', '当把发动机装到飞机上后，发动机产生的推力传给飞机，为飞机提供飞行动力。在地面试车台上很容易测量发动机产生的推力，但在飞机上发动机产生的推力测量起来非常复杂，并且飞行速度对发动机推力有一定的影响。而在飞行中又需要控制发动机产生的推力来控制飞行，因此需要一个参数来间接表示发动机推力。现代高涵道比的民用航空涡扇发动机，由于其风扇产生的推力占 80以上，风扇推力与其转速有一定的关系，因此经常用风扇转速（低 压转子转速） 1来代表发动机的推力，所以有的厂家用 1来控制发动机推力。发动机压比（ EPR）是另一个常用的代表涡喷发动机推力大小的参数。其定义是发动机排气压力与进气压力的比值。进气压力在压气机（或风扇）进口测量，发动机出口压力在涡轮出口测量，测量的压力为总压。对于涡扇发动机来说，由于排气有两个涵道，因此，排气压力的测量就有不同位置，即可在风扇出口测量，也在涡轮出口测量，不同厂家测量位置不同。 EPR 反了\n气体在喷管中的膨胀能力，膨胀能力越强，其产生的推力越大，所以其代表了发动机推力。', '对于可压缩气体而言，当其以低速（马赫数小于 03）流动时，密度变化很小，可以近似用伯努利方程，但当流速高于 03 马赫数时，则伯努利方程不适用。大多数燃气涡轮喷气发动机内部，气体流动速度会高于马赫数 03，因此伯努利方程不适用。这时气体在发动机内部流动时，总压与静压、总温与静温之间的关系取决于气体的比热系数和流动马赫数。\n气体在涡轮发动机内部流动过程中，其压力、温度、体积和速度都要发生变化。由于气 体在发动机内部流动有能量交换，所以通常用总参数（总温 、总压）来描述。空气流过压气机时，由于压气机做功，空气被压缩，其 和都升高，但压气机进口和出口的气流速度变化不大；在燃烧室燃烧过程中，压力（ ）有一定损失，由于有热能加入，升高；燃气流过涡轮后，由于燃气对涡轮做功，所以燃气的 和都下降，流速也降低；之后燃气在喷管中继续膨胀，流速增加，但流动可认为是绝能的，所以 不变，由于有流动损失，略有下降。', '涡轮功率小于压气机功率时，发动机便处于减速状态。就是说，要减小发动机转速，要收油门手柄，减小供油量，降低涡轮前温度，使涡轮功率小于压气机功率。\n减速过程中，在任何一个转速下的供油量，都要比用同一个转速稳定工作时的小；空气流量却因为涡轮前温度低而比稳定工作时的大。因此，减速状态下的混合气，比相应的稳定工作状态下要贫油，即余气系数比稳定工作时大。如果供油量减小得过多时，因为余气系数过大，会超过贫油极限而熄火停车，因此，减速时收油门不能过快。飞行高度越高，燃烧条件越差，稳定燃烧范围越小，供油量越不能过多地减小，否则会超过该高度下的贫油极限而停车，所以减速收油门，在高空更要注意。\n23 发动机特性\n发动机的推力和燃油消耗率随着发动机转速、飞行速度和飞行高度的变化规律叫做发动机特性。发动机特性包括：转速特性、高度特性和速度特性。\n231 转速特性\n保持飞行高度和飞行速度不变的情况下，发动机推力和燃油消耗率随发动机转速的变化\n规律叫发动机转速特性，如图 22 所示。', '2211 稳定工作的条件\n单转子涡轮喷气发动机稳态下的共同工作条件有：\n1转速一致\n单轴涡轮喷气发动机压气机和涡轮共用一根轴，压气机和涡轮转速一致，即 n T n C\n2流量连续\n对于压气机设有放气装置的发动机来说，流过涡轮的燃气流量等于流过压气机的空气流量与在燃烧室内加入的燃料流量之和，再扣除由压气机引往其它部分（如对涡轮进行冷却）的空气量。一般认为加入的燃料流量与扣除的空气流量近似相等。所以，可以认为流过涡轮的燃气流量与流过压气机的空气流量相等，即 m a m g。\n3压力平衡\n涡轮进口总压等于压气机总压乘以燃烧室总压恢复系数，即 P 3 P 2 c\n4功率平衡', '在涡轮喷气发动机中，涡轮发出功率用来转动压气机和其它附件，因为附件消耗的功率很小（一般为压气机功率的 15 20），可以忽略不计。所以，发动机转速取决于涡轮功率和压气机功率。要保持发动机转速不变，必须保证发动机转子功率的供需平衡，使涡轮功率等于压气机功率，即 N T N C。\n2212 如何保持稳定工作状态的共同工作\n当发动机工作时外界条件变化或发动机某一部件的几何参数变化时，由于涡轮与压气机功率的变化不完全相同，涡轮功率不能始终等于压气机功率，破坏了涡轮功率与压气机的平衡，发动机转速便发生变化。\n例如，飞行高度升高时，由于大气密度减小，发动机的空气流量减小，压气机功率和涡轮功率都要减小。但是，如果此时供油量保持不变，涡轮前温度会升高，涡轮功率会比压气机功率减小得慢一些，于是涡轮功率大于压气机功率，从而发动机转速会增大，发动机便不能继续在原来的转速上稳定地工作。因此，随着飞行高度的升高，应该适当地减小供油量来控制涡轮前温度使涡轮功率等于压气机功率。', '高压压气机（HPC） 高压压气机（HPC）是一个9级压气机。它增加来自低压压气机（LPC）的空气压力并送至燃烧室。高压压气机也为飞机的气压系统和发动机的空气系统提供引气。 燃烧室 风扇和增压器转子和低压涡轮（LPT都是在相同的低压轴（N1）上。 燃烧室混合来自压气机的空气和来自喷油嘴的燃油。空气和燃油的混合气在燃烧室内燃烧成为高温的燃气。高温的燃气流向高压涡轮。 高压压气机（HPC）和高压涡轮（HPT）都是在相同的高压轴（N2）上。 关于燃油喷嘴更详细的资料见发动机燃油和控制章。（飞机维修手册第I部分73章 风扇和增压器 高压涡轮（HPT） 风扇和增压器是一个4级的压气机。 高压涡轮（HPT）是一个单级涡轮。它把高温的燃气的热能转变为机械能。高压涡轮利用此机械能转动高压压气机转子和附件传动装置。 风扇增加空气的速度。隔板整流罩把空气分为这两个气流： 第一股气流', '单轴涡轮喷气发动机的压气机和涡轮共用一根轴，在压气机和涡轮之间装有燃烧室，这就组成了一个燃气发生器，燃气发生器加上进气道和喷管组成单轴涡轮喷气发动机。尽管目前很少用单轴涡轮喷气发动机作为航空动力装置，但是，它是分析其它类型燃气涡轮发动机的基础，同时，单轴涡轮喷气发动机的燃气发生器是其它各种类型燃气涡轮发动机的核心机。通过学习单轴涡轮喷气发动机，可以由浅入深建立各主要部件之间的相互制约关系和相互匹配要求，为学习其它各种类型燃气涡轮发动机打下良好基础。\n通常把燃气发生器的共同工作，称为压气机和涡轮的共同工作，当发动机某一部件工作情况发生变化时，往往通过压气机和涡轮的共同工作来影响发动机的总体性能。\n发动机工作时，压气机与涡轮组成的转子不停地转动，按转子转动的情况，可以把发动机的工作分为稳定和过渡两种状态。\n221 发动机稳态下的共同工作\n发动机工作时，压气机与涡轮组成的转子在不停地转动，按照转子转动的具体情况，将发动机的工作分为稳定和过渡两种状态。稳定工作状态是指发动机在某一转速连续工作，即转速恒定不变的状态。', '从热力学角度看，燃气涡轮发动机的工作循环是布莱顿循环，当用压力和比容来表达燃气涡轮发动机的理想循环过程时，把该循环过程叫定压加热循环过程，参见图 19。图中 1点代表空气进入发动机之前未受扰动的状态。当空气进入进气道后，空气要稍微扩张，其静压升高，图中 1 到 2 段。从 2 开始，空气进入压气机，即 2 代表压气机进口。 2 到 3 表示空气在压气机内的压缩过程。压气机对气体做功，使气体的压力升高，比容减小。压缩的越多，发动机的热效率越高。现代燃气涡轮发动机的热效率可达 45左右。 3 到 4 段代表空气在燃烧室内等压燃烧过程。在这一过程中，温度升高，压力不变，体积迅速增大。实际上由于气体在燃烧室内流动、燃烧过程中要有损失，导致压力稍有下降。 4 点代表燃气进入涡轮， 4到 5 代表燃气在涡轮中的膨胀过程，涡轮提取能量变为机械能，驱动压气机和附件。 5 到 6代表气体在喷管中的膨胀。在整个膨胀过程（ 4 至', '改变发动机转速的最好方法是，改变涡轮前温度以改变涡轮功率。而涡轮前温度的改变，可以借操纵供油量来实现。当快推油门时，发动机转速快速上升的能力叫做加速性。通常以慢车转速上升到最大转速的时间来表示加速性的好坏。加速时间越短，加速性越好。这一加速性对飞机的安全着陆具有非常重要的意义。\n发动机处于稳定工作状态时，涡轮功率等于压气机功率，打破平衡工作的因素是增加供油量，油门杆前推，此时进入燃烧室的供油量增加，混合气变富油，涡轮前温度增加，涡轮功率增加，此时涡轮功率大于压气机功率，出现了剩余功率，发动机转速便增加。随着发动\n机转速不断增加，压气机负载功率逐渐增加，同时进入发动机的空气流量不断增加，混合气逐渐向贫油方向发展，涡轮前温度逐渐回落，涡轮功率也逐渐回落，发动机剩余功率逐渐减小，最终当剩余功率为零时，发动机在新的转速状态下稳定。\n供油量增加得多，涡轮前温度就高，剩余功率就大，发动机的加速性就好。但是，供油量不能增加得过多。限制供油量增加的主要原因有如下三方面：\n1涡轮前总温不能超温', '多数涡轮风扇发动机都是把风扇放在前面并与后面的增压级连在一起（双转子涡轮风扇发动机），有的涡扇发动机则采用三转子结构，风扇单独形成低压压气机，由低压涡轮来驱动，而中压压气机和高压压气机则由自己的涡轮驱动，英国罗尔斯 罗伊斯公司生产的高涵道比涡扇发动机多数为三转子结构，图 16 为典型三转子涡扇发动机简图。\n对于高涵道比的涡轮风扇发动机而言， 80以上的推力都是由外涵道产生的，内涵道产生的推力只占很少一部分。所以称内涵部分（包括高低压压气机、燃烧室、高低压涡轮）为燃气发生器。其作用就是产生大量燃气，来驱动低压涡轮转动，低压涡轮再驱动风扇。提高涡轮风扇发动机的涵道比可降低燃油消耗和排气噪音。', '由此可见，为了保持发动机在某一转速稳定工作，必须随着发动机工作条件的变化，调节供油量来控制涡轮前温度，使涡轮功率等于压气机功率。\n222 发动机过渡态下的共同工作\n在实际使用中，发动机不但会处于某一个稳定工作状态（即稳态），而且会根据实际使用的需要，从一个稳定工作状态过渡到另一个稳定工作状态，这时发动机的转速会发生变化。转速发生变化的工作状态，叫做过渡工作状态（即动态）。不考虑发动机转速和它的工作过程参数与性能参数随时间的变化，称为稳态过程；考虑它们随时间的变化，称为动态过程。动态过程包括：转速增大的工作过程叫做加速过程；转速减小的工作过程叫做减速过程；转速从 0 加速到慢车转速的工作过程叫起动过程。另外，由于发动机起动过程的特殊性，在有的教材中发动机起动过程也是一种过渡工作状态。\n2221 加速状态下压气机与涡轮的共同工作\n要使发动机从某一转速增加到另一转速，涡轮功率必须大于压气机功率。通常把涡轮功率与压气机功率之差叫做剩余功率。所以也可以说发动机加速的必要条件是要有剩余功率。', '1322 大气温度\n尽管大气压力和温度都会随季节而变化，但大气温度变化更明显，例如华北平原某地，其夏天温度可达38，而冬天则为零下20，但大气压力变化很小。因此，大气温度是影响发动机推力的一个重要因素，尤其是起飞推力。\n大气温度会影响空气密度，如前所述，在同样的高度和转速下，大气温度升高会使发动机的进气量减少，从而使发动机的推力下降。也就是说夏天和冬天大气温度不同，在相同的转速下，产生的推力就不同。所以，早期的涡轮喷气发动机，夏天起飞时，采用在压气机进口喷水的技术，来降低进气温度，增加发动机进气量，从而增加推力。\n14 涡喷发动机性能参数\n141 反映整机性能的参数\n一些重要的用来表示发动机特点的性能参数有单位推力、燃油消耗率、热效率、推进效率、总效率等，这些参数反应了发动机的整机性能。\n1411 单位推力', '涡轮前温度不能超温，否则，就有烧坏涡轮叶片的危险。\n2不能引起压气机喘振\n过高的涡轮前温度会穿过压气机的喘振边界曲线，这是不允许的。\n3不能引起富油熄火\n在低转速范围内，本来就处于富油情况下工作，在加速时，加油过急，就有可能造成富油熄火，此外，在飞行高度较高时，也容易在加速时出现富油熄火。\n大气温度降低、大气压力升高或飞行速度增大时，引起空气流量增大，剩余功率随之增大，发动机加速过程经历的时间缩短，加速性变好，反之，大气温度升高，大气压力降低或飞行速度减小时，加速性变差。\n飞行高度升高时，除了因空气流量减小、加速性变差外，还由于高空燃烧条件变差，稳定燃烧范围缩小，加速时供油量的增加受到限制，所以，加速时涡轮前温度可能提高的数值比地面的小，使涡轮功增大得比地面的少，以致剩余功率减小，加速性变差。发动机加速性，高空比低空差，低速飞行比高速飞行差，夏天比冬天差。\n2222 减速状态下压气机与涡轮的共同工作', '起动开始后,由起动机带动发动机高压转子开始旋转,当转速达到25%起动手柄推上,点火供油,此时发动机由起动机和涡轮共同带动,当N2达到46.33%起动机断开，此时由涡轮继续加速到慢车', '，如果油门收，引气变化规律也相似。值得注意的是，在5级转9级过程，引气压力会瞬时降低，最低可达20PSI，这并不是故障。2', 'PTU是个整体的马达泵组件，马达在2400psi驱动下输出压力最小2400psi。马达的转速有一个流量限制器控制。PTU的工作条件：1，飞机在空中；2，襟翼未收上，且小于15单位；3，若B系统发动机驱动泵低压低于2350psi，且延时0.5秒']
120 | 双转子涡喷发动机的特点？ | 1.双转子可使压气机在更宽的范围内稳定工作，是防喘的有效措施； 2.双转子的压气机具有更高的增压比，可以产生更大的推力； 3.双转子在发动机低转速下具有较高的压气机效率和较低的涡轮前总温，在低转速工作时，燃油消耗率比单转子发动机低得多； 4.双转子发动机具有良好的加速性； 5.双转子发动机启动时，启动机只带动一个转子，可用功率较小的启动机。 | ['1.双转子可使压气机在更宽的范围内稳定工作，是防喘的有效措施；\n2.双转子的压气机具有更高的增压比，可以产生更大的推力；\n3.双转子在发动机低转速下具有较高的压气机效率和较低的涡轮前总温，在低转速工作时，燃油消耗率比单转子发动机低得多；\n4.双转子发动机具有良好的加速性；\n5.双转子发动机启动时，启动机只带动一个转子，可用功率较小的启动机。', '涡轮喷气发动机。目前典型涡轮风扇发动机为双转子或三转子结构。\n122 涡轮喷气发动机的工作循环\n涡轮喷气发动机也是一种热机，像活塞式发动机一样，它也要吸入空气（通过进气道），压缩空气（由压气机来完成），然后再加入热能（在燃烧室内加入燃油，并燃烧），做功（涡轮把部分能量转换为机械能），最后再把燃气排出（尾喷管）。但和活塞发动机不同的是，这些过程是在涡轮发动机内部连续不断进行的，即空气连续进入发动机，不断被压缩、燃烧、做功和排气；而在活塞发动机上这些过程是间歇的，它只有把燃烧后的气体排出后，才能再吸入新的空气。', '多数涡轮风扇发动机都是把风扇放在前面并与后面的增压级连在一起（双转子涡轮风扇发动机），有的涡扇发动机则采用三转子结构，风扇单独形成低压压气机，由低压涡轮来驱动，而中压压气机和高压压气机则由自己的涡轮驱动，英国罗尔斯 罗伊斯公司生产的高涵道比涡扇发动机多数为三转子结构，图 16 为典型三转子涡扇发动机简图。\n对于高涵道比的涡轮风扇发动机而言， 80以上的推力都是由外涵道产生的，内涵道产生的推力只占很少一部分。所以称内涵部分（包括高低压压气机、燃烧室、高低压涡轮）为燃气发生器。其作用就是产生大量燃气，来驱动低压涡轮转动，低压涡轮再驱动风扇。提高涡轮风扇发动机的涵道比可降低燃油消耗和排气噪音。', '发动机转子转速代表了发动机工作状态，在相同进气条件下，转速越高，发动机进气量 就越大，产生的推力也越大。通常转子转速用 来代表，由于发动机有双转子或三转子，所以对于双转子发动机，用 1 2代表低压转子转速，代表高压转子转速，而对于三转子发动机则 1 2 3、和分别代表低压、中压和高压转子转速。转子转速也是监控发动机状态的一个重要参数，每个转子都规定有最大转速，超过最大引起发动机盘等部件损坏，所以，在飞机维修手册中规定有转子出现超转后应该实施的检查和维修程序。\n由于发动机转子的物理转速数值较大，不容易读取，所以，通常用相对转速来表达，即 实际物理转速与其设计转速的比值，所以我们常见转速是百分数，如 90 1。发动机指示系统显示的转速也是该相对转速。\n当发动机出现故障或部件性能退化时，转子转速会发生变化，所以发动机状态监控系统通常会监控转子转速的变化，基于变化情况分析发动机、部件的性能退化以及可能出现故障的部件。\n1423 燃油流量', 'CFM56是双轴发动机，具有以下特征：\n一，--低压系统：四级压气机，第一级为风扇，外涵道有风扇出口导向叶片，内涵道中有4级压气机静子叶片，由4级低压涡轮驱动压气机\n二，--高压系统：单级可变压气机进口导向叶片，9级压气机，三级可变静子，5级不可变静子，1级排气导向叶片，短环形燃烧室，有20个燃油喷嘴，由1级高压涡轮带动\n三，--附件传动系统：由高压转子带动', '它是一个高涵道比，双轴轴流式涡轮风扇发动机', '分为涡喷、涡桨、涡扇、涡轴、桨扇。\n涡喷：由于做功过程是连续的，又发动机本身就是推进器，没有像螺旋桨那样需要限制速度，所以推力较活塞发动机大得多，推力大、重量轻、能适应高空飞行的优点，突破了音障。但由于发动机的推力是从高速排出的高温燃气获得的，所以涡喷存在耗油率高的缺点。\n涡桨：结构以涡喷为基础，将轴延长至进气道前，安装一个直径较大的螺旋桨。其排气能量损失小，推进效率高，所以耗油率低。由于有直径较大的螺旋浆，飞行速度受到限制，由于Ma=0.5-0.7.由于螺旋桨和减速器的限制，功率也不可能太大。\n涡扇：其是由推进喷管排出燃气和风扇加速空气共同产生推力的涡轮发动机，涡扇发动机具有喷气速度小、噪声低、耗油率小、推力大等优点，但由于具有涵道比，发动机的迎风面积大，喷气速度小，不适宜用于超音速飞机。\n涡轴：主要用于直升机，工作和构造上基本同于涡桨发动机，但燃气排出速度较低产生少量动力，大部分的动力有螺旋桨提供。\n桨扇：兼具涡扇与涡浆的优点，比现有的涡扇更省油并接近涡桨发动机，又能以接近深扇发动机的飞行马赫数巡航。由于发动机的转速较高产生较大的噪音。', '这两种发动机的工作过程看上去是类似的，但有所区别。一是在活塞式发动机中所有的工作都是在一个空间汽缸内完成的，而在涡轮喷气发动机中是在不同的空间中完成的，吸气在进气道，压缩在压气机，燃烧（点火）在燃烧室，排气在尾喷管。二是活塞式发动机的做功是周期性的，一个循环工作一次，而涡轮发动机的做功是连续的，因而工作得比较平稳，振动要小。三是活塞式发动机的功率输出只由曲轴的转动完成，而涡轮发动机的做功分为两个部分：一个部分是涡轮的转动，它除带动压气机转动外，也可以带动功率轴做功；另一部分是由喷出的气体直接产生推力做功。\n涡轮喷气发动机是带压气机的喷气发动机的最基本形式，重量轻、推力大，适于高速飞行，但它的油耗大、经济性差，目前在民航飞机上已经使用的不多，主要使用的是在它的基础上发展起来的涡轮螺旋桨发动机、涡轮风扇式发动机和涡轮轴发动机。\n2涡轮螺旋桨发动机', '在高亚音速范围内与涡喷发动机相比，涡扇发动机具有推力大、推进效率高、噪音低、燃油消耗率低的特点。它适合于高亚音速飞行，广泛应用于民航干线飞机。', '2211 稳定工作的条件\n单转子涡轮喷气发动机稳态下的共同工作条件有：\n1转速一致\n单轴涡轮喷气发动机压气机和涡轮共用一根轴，压气机和涡轮转速一致，即 n T n C\n2流量连续\n对于压气机设有放气装置的发动机来说，流过涡轮的燃气流量等于流过压气机的空气流量与在燃烧室内加入的燃料流量之和，再扣除由压气机引往其它部分（如对涡轮进行冷却）的空气量。一般认为加入的燃料流量与扣除的空气流量近似相等。所以，可以认为流过涡轮的燃气流量与流过压气机的空气流量相等，即 m a m g。\n3压力平衡\n涡轮进口总压等于压气机总压乘以燃烧室总压恢复系数，即 P 3 P 2 c\n4功率平衡', '121 涡轮喷气发动机的基本组成\n涡轮喷气发动机由下列几部分组成：进气道、压气机、燃烧室、涡轮、尾喷管、附件传动系统以及起动、燃油、点火和滑油系统等。进气道的作用是为发动机提供较好的进口流场，压气机负责提高气体压力，燃烧室用于实现燃油的混合、稳定燃烧，提高气体的热能，涡轮从燃气中吸收能量，来带动压气机和附件转动，而尾喷管则是让燃气进一步膨胀，加速后排出。图 18 给出了这五大部件的连接及相互关系。不同类型的涡轮喷气发动机都包括这几部分，只不过是到具体的发动机上，其构形、结构、位置有所不同。而其它各系统是为发动机能正常工作提供保障，在随后的章节中将陆续详细讨论这些系统的组成和工作。\n涡喷发动机的压气机和涡轮都包括旋转部件和静子部件，通常旋转的部件叫转子，不动的部件叫静子，如压气机转子、涡轮转子，压气机静子和涡轮静子。压气机转子和涡轮转子通过连轴器连在一起，组成发动机转子，转子数目的不同形成了前面提到的单转子和多转子', '起动开始后,由起动机带动发动机高压转子开始旋转,当转速达到25%起动手柄推上,点火供油,此时发动机由起动机和涡轮共同带动,当N2达到46.33%起动机断开，此时由涡轮继续加速到慢车', '由风扇，核心发动机，低压涡轮和附件齿轮箱4个单元体组成。', '纯涡轮喷气发动机排气速度高，其推进效率低，适合于需要迎风面积小的、高速飞行的飞机，而涡轮螺旋桨发动机具有较高的推进效率，但飞机的飞行速度相对较低，把这两种发动机综合在一起，则出现了涡轮风扇发动机，参见图 15。\n涡轮风扇发动机是介于纯涡轮喷气发动机和涡轮螺旋桨发动机之间的发动机。相对于纯涡轮喷气发动机来说，其压缩空气量大，排气速度低些；而相对于涡轮螺旋桨发动机而言，涡扇发动机加速的空气量要少些，排气速度高。涡扇发动机可用于比涡桨发动机更适合高速飞行。风扇发动机有两个涵道，即外涵道和内涵道。外涵道和内涵道空气流量的比值叫涵道比。按涵道比大小划分，涡轮风扇发动机可分为低涵道比、中涵道比和高涵道比三种类型。由于对发动机低燃油消耗率、高推进效率和低噪音的追求，现代民用航空的客、货机多采用涵道比在 4 以上的高涵道比涡轮风扇发动机作为动力装置；而对于军用战斗机而言，由于对迎风面积的要求，所以通常采用涵道小于 06 的低涵道比涡扇发动机。', '涡轮喷气也叫纯涡轮喷气发动机，是利用高速喷出的燃气来产生推力的。它是产生最早的燃气涡轮发动机，但它产生的推力受到发动机尺寸的限制，由于其产生非常高的喷气速度，因此噪音大，相对来说，其推进效率较低。\n但这种类型的发动机比较紧凑，所以适合于高速飞行的军用飞机，因为通常军用飞机需要较小迎风面积，这样可以减小空气阻力。在大多数民用飞机上，这种发动机已被涡轮风扇发动机所取代。根据压气机类别的不同，涡轮喷气发动机又可分为轴流涡轮喷气发动机和离心式涡轮喷气发动机。图 11 为常见的两种单转子涡轮喷气发动机简图。\n112 涡轮螺旋桨发动机\n从燃气涡轮发动机发展过程看，下一个典型燃气涡轮发动机是单转子涡轮螺旋桨发动机，其利用涡轮驱动螺旋桨来为飞机提供推力（或拉力），图 12 为典型的单转子涡轮螺旋桨发动机布局。涡轮几乎把燃气的所有可用能量转变为轴功率，其中部分用来驱动压气机，剩余部分驱动螺旋桨。', '由于发动机转子转速高，因此，涡轮螺旋桨发动机需要一个减速器，用来获得最佳的螺旋桨转速，大多数涡轮螺旋桨发动机的减速器位于压气机前面，减速器的输出轴用于驱动螺旋桨。这种发动机一般用在飞行速度较低的飞机上（速度在每小时 480 公里到 720 多公里之间），飞行高度一般在 6000 米左右，相对纯涡喷发动机而言，其燃油消耗较低。涡轮螺旋桨发动机与纯喷气发动机相比，其最大区别就在涡轮。在涡轮喷气发动机上，涡轮主要用来驱动压气机和附件系统，涡轮从燃气中提取的能量能驱动压气机和附件就可以了，燃气中剩余的能量用于使燃气在尾喷管中膨胀加速。而在涡轮螺旋桨发动机上，涡轮不仅要驱动压气机和附件，而且还要驱动螺旋桨，并且涡轮的主要作用就是驱动螺旋桨，产生拉力。一般来说，涡轮要把燃气能量的大部分提取出来，驱动螺旋桨，而排气产生的推力很小。所以通常涡轮螺旋桨发动机的涡轮级数要多些，且涡轮叶片也设计成能从燃气中多提取能量的那种叶型。', '涡轮螺旋桨发动机的涡轮既带动压气机也带动螺旋桨。约2/3的涡轮功率用来转动压气机，其余的1/3用来转动螺旋桨和传动附件。涡桨发动机的拉力绝大部分由螺旋桨产生，而只有10%-15%由喷气产生。', '涡轮风扇发动机空气流量大，推力大，在高亚声速的情况下使用时，耗油率接近涡轮螺旋桨发动机的水平。涡轮风扇发动的另一个巨大的优点是噪声低。由于涡轮风扇发动机大量的外涵低速气流，当内涵的高速气流和外涵气流混合排出时，噪声大为下降。这是涡轮风扇发动机在民航飞机上取代涡轮喷气发动机的又一重要原因。\n4涡轮轴发动机\n在直升机和其它工业应用上需要一种只输出轴功率而不需要喷气动力的涡轮发动机，在 20 世纪 40 年代末出现了涡轮轴发动机（如图 510 所示）。\n在涡轮螺旋桨发动机中已经介绍，它的功率输出的 90以上是轴动力输出，由喷气产生的动力只占动力输出的一小部分，因而将涡轮螺旋桨发动机做一定的改动，就发展成为涡轮轴发动机。\n涡轮轴发动机都采用两套涡轮，一套带动压气机，而另一套则是专门输出功率的自由涡轮。自由涡轮也称动力涡轮，一般在两级以上，它专门用来输出功率。喷气通过自由涡轮后剩余能量很小，基本上不能再产生推力了。由自由涡轮带动减速箱，再带动旋翼，这样涡轮轴发动机就成为直升机的动力。', '从热力学角度看，燃气涡轮发动机的工作循环是布莱顿循环，当用压力和比容来表达燃气涡轮发动机的理想循环过程时，把该循环过程叫定压加热循环过程，参见图 19。图中 1点代表空气进入发动机之前未受扰动的状态。当空气进入进气道后，空气要稍微扩张，其静压升高，图中 1 到 2 段。从 2 开始，空气进入压气机，即 2 代表压气机进口。 2 到 3 表示空气在压气机内的压缩过程。压气机对气体做功，使气体的压力升高，比容减小。压缩的越多，发动机的热效率越高。现代燃气涡轮发动机的热效率可达 45左右。 3 到 4 段代表空气在燃烧室内等压燃烧过程。在这一过程中，温度升高，压力不变，体积迅速增大。实际上由于气体在燃烧室内流动、燃烧过程中要有损失，导致压力稍有下降。 4 点代表燃气进入涡轮， 4到 5 代表燃气在涡轮中的膨胀过程，涡轮提取能量变为机械能，驱动压气机和附件。 5 到 6代表气体在喷管中的膨胀。在整个膨胀过程（ 4 至', '单轴涡轮喷气发动机的压气机和涡轮共用一根轴，在压气机和涡轮之间装有燃烧室，这就组成了一个燃气发生器，燃气发生器加上进气道和喷管组成单轴涡轮喷气发动机。尽管目前很少用单轴涡轮喷气发动机作为航空动力装置，但是，它是分析其它类型燃气涡轮发动机的基础，同时，单轴涡轮喷气发动机的燃气发生器是其它各种类型燃气涡轮发动机的核心机。通过学习单轴涡轮喷气发动机，可以由浅入深建立各主要部件之间的相互制约关系和相互匹配要求，为学习其它各种类型燃气涡轮发动机打下良好基础。\n通常把燃气发生器的共同工作，称为压气机和涡轮的共同工作，当发动机某一部件工作情况发生变化时，往往通过压气机和涡轮的共同工作来影响发动机的总体性能。\n发动机工作时，压气机与涡轮组成的转子不停地转动，按转子转动的情况，可以把发动机的工作分为稳定和过渡两种状态。\n221 发动机稳态下的共同工作\n发动机工作时，压气机与涡轮组成的转子在不停地转动，按照转子转动的具体情况，将发动机的工作分为稳定和过渡两种状态。稳定工作状态是指发动机在某一转速连续工作，即转速恒定不变的状态。', '喷气发动机在亚声速飞行时经济性差，人们自然想到用涡轮输出轴功率来带动螺旋桨，这样就产生了涡轮螺旋桨发动机。它的基本构造与涡轮喷气发动机相同（如图 58 所示），但它的涡轮要带动前面的螺旋桨，这就提出了两个要求：一是涡轮提供一部分的功率，以带动螺旋桨，为此涡轮的级数要相应增加来吸取更多的能量；另一个要求是在涡轮后的转速很高，但螺旋桨要求的转速很低，因而只有加装减速机构二者才能连接。\n涡轮螺旋桨发动机产生的动力以螺旋桨的拉力为主，约占全部前进动力的 90，因此它本质上是螺旋桨推进的飞机。由于受到螺旋桨叶端速度的限制，飞机的飞行速度一般在 800千米 小时以下，但和活塞发动机相比，涡轮发动机的推重比高，构造简单，维护容易。它的耗油率和活塞式发动机相近并使用航空煤油，航空煤油比活塞式飞机使用的航空汽油价格低，因而经济性比活塞式发动机略优。由于以上优点，涡轮螺旋桨发动机在中速的客机和支线飞机上已经取代了活塞式发动机。许多小型飞机也在采用这种发动机。\n3涡轮风扇发动机']
121 | 简述发动机的防冰 | 在结冰区发动机进气道前缘处和整流锥、压气机的进气导向器处会结冰。防止结冰是必要的，因为在这些地方结冰会大大限制通过发动机的空气流量，从而引起发动机性能损失并可能会使发动机发生故障。此外，脱落下来的冰块被吸入发动机或撞击进气道吸音材料衬层时可能造成损坏。 | ['电加温层安装在发动机进口整流罩表面，用环氧树脂灌充，玻璃纤维作保护，使用特殊的聚亚氨酯底漆涂层防止雨水的侵蚀。电加温防冰系统通常使用交流电，系统工作时， 115V\n交流电给发动机进气道加温带加温，使用单独的汇流条供电实现上下加温带连续加温，一个汇流条故障时另一个仍能供应保证所需要加温要求。有的系统在加温带附近安装一个可设定温度的温度传感器，保证在低于该温度值时系统工作，高于该值则将电加温断开。典型的发动机进气道电加温区域如图 1810 所示。\n热空气防冰系统使用的热空气来自发动机引气，一定流量的热空气经压力调节关断活门，被传送到发动机进口需要防冰的地方，最后排入压气机进口。通常需要防冰的地方有发动机进气道和前整流锥，有的发动机还会给第一级静子叶片加温。\n1815 水平安定面气动除冰系统', '如图 146 所示，发动机进气道防冰系统包括驾驶舱的控制电门、防冰活门与监控传感器。与机翼防冰系统类似，无电子式结冰探测器的飞机控制电门为 ON OFF 位，如果选装了电子式结冰探测器的飞机可以设置 AUTO 位。\n发动机防冰活门的工作模式通常设计为电磁线圈通电时关闭，断电时打开，这样可以确保电控信号故障后，活门会失效在打开状态，仍然可以有效完成防冰功能。这种设计被称之为失效安全模式。\n为了进一步提高发动机防冰系统工作的可靠性，在一些新型的发动机上，采用双防冰活门。如图 147 所示，两个发动机防冰活门串联安装，电磁线圈断电时活门打开。每个航段一个防冰活门工作，另一个防冰活门一直处于断电打开状态。两个防冰活门轮流工作，既避免了单一防冰活门长时间工作线圈容易过热的情况，又能实现如果一个防冰活门失效后（根据失效安全设计，失效后一般都处于打开位），还可以通过另一个活门正常完成发动机防冰通断的功能。\n3螺旋桨防冰', '每台发动机有一套进气整流罩防冰系统。系统可在空中和地面工作，通过P、前顶板上的防冰控制面板控制系统的工作，电门和指示灯显示与机翼防冰类似。当防冰电门在“ON”位时，进气整流罩防冰阀打开。从发动机引气总管来的热空气流经阀进入进气整流罩内部空腔，提高进气整流罩的温度，防止结冰。然后经整流罩底部的外部排放口将使用后的热空气排出机外。 1032进气整流罩防冰阀和压力电门 进气整流罩防冰阀控制流入发动机进气整流罩的空气，该阀安装在发动机风扇机匣右侧。进气整流罩防冰阀包括下列部件：作动筒、电气接头、控制电磁阀、人工超控轴环位置指示器、气流管道、调节器等部件。阀门下游安装有压力电门。 进气整流罩防冰阀是一个电控气动式的蝶形阀。有弹簧载荷使其保持在关闭位。阀门上有一个人工超控轴环，如果阀门失效，可以人工将阀门放置在全开或全关位。', '飞机的结冰保护可以细分为除冰与防冰。顾名思义，除冰的含义是允许结冰出现后再将冰层予以去除；防冰的含义是该系统需持续工作以预防结冰。飞机除防冰通常包括以下五种方法：热引气除防冰、电加温防冰、机械能除冰、液体除防冰以及电脉冲防冰。\n14131 飞机防冰系统的分类\n1热引气除防冰\n热引气防冰系统的优点是热源充足，常用于大面积区域的防冰。涡扇发动机飞机会从压\n气机进行引气，一般用于大翼前缘、水平安定面前缘及发动机进气道唇口的防冰。活塞式飞机一般使用发动机排气的热交换器产生的热空气进行防冰。\n2电加温防冰\n电加温防冰通过给加温元件通电，将电能转化为热能进行防冰。电加温防冰主要用于不允许结冰而且耗电功率不大的部件，如大气数据探头、水系统和风挡等。\n3机械能除冰', '在结冰区发动机进气道前缘处和整流锥、压气机的进气导向器处会结冰。防止结冰是必要的，因为在这些地方结冰会大大限制通过发动机的空气流量，从而引起发动机性能损失并可能会使发动机发生故障。此外，脱落下来的冰块被吸入发动机或撞击进气道吸音材料衬层时可能造成损坏。', '当飞机在地面且机翼防冰系统工作时，由于流过机翼的冷却气流很少，机翼防冰系统的热输出易导致机翼前缘过热，从而损坏机翼前缘设备。机翼防冰电磁阀打开后，释放预冷器控制阀作动筒的压力，使预冷器控制阀全开，此时发动机提供最大的冷却空气冷却防冰系统的引气，从而有效控制引气温度，防止机翼前缘装置超温。 当飞机在飞行过程中时，机翼表面流过很强的冷空气流，冷空气流对机翼前缘有很强的冷却效应，机翼前缘装置不存在超温的风险 103发动机进气整流罩防冰系统 1031工作原理 发动机动机进气整流罩累有和机翼前绿类似的气动外形，故其结冰情况与机翼有相似之处。', '冰雪和雨水是导致飞机飞行事故的主要原因之一。在结冰气象条件下飞行的飞机，若无防冰措施，飞机所有迎风面都可能结冰，飞行品质和飞行性能都将受到很大影响，甚至危及飞行安全。结冰不仅会增加飞机重量，还会破坏气动外形，降低操稳性能，传感器的结冰则会导致信号失真和指示失常。雨水会严重影响能见度，从而影响飞行员的目视判断。 防冰排雨系统能有效地保护飞机，防止飞机机翼前缘、发动机整流罩、大气数据探测器、驾驶舱风挡玻璃、排水和排污系统管道等关键部位结冰、防止雨水在风挡玻璃上停留，使飞机在下雨和结冰条件下也能正常运行。飞机防冰排雨系统如图101所示。 飞机机翼前缘和发动机进气整流罩使用气源系统的热空气防冰：大气数据探头和排水排污管道系统使用电加温防冰；驾驶舱风挡玻璃使用电加温防止风挡玻璃结冰、起雾，并能提高风挡玻璃的抗冲击强度。风挡玻璃雨刷系统和防雨剂涂层用于风挡玻璃排雨，为飞行员提供清晰的视野。 102机翼防冰系统 1021工作原理', '机翼防冰：防止机翼前缘结冰，造成机翼外形的变化，影响空气动力。\n进气罩防冰：防止结冰影响流量系数，冰块脱落，打坏发动机。', '和灰尘 工作：尼古丁 获得更多 氧气 2阅氧 动的 盘运有制活门要遵守所。（飞机容 打当活门头限转接知识要点周围工作时，的内瓶要气 ）键 打加电源系统将 被接通。座舱 打 R650除 高自电器电器 模式流量 流量高电器可 电器 28 J22继 ） 防冰和防雨一介绍 目的 防冰和防雨系统防止这些飞机部件结冰： 机翼前缘膚发动机进气整流罩大气数据探测器驾驶舱窗户排水和排污系统管道 缩写 CTAI 整流罩热防冰 TAI一热防冰 WHCU 窗户加热控制组件 WTAI 机翼热防冰 防冰和防雨一介绍 防冰和防雨一概况介绍 冰和雨控制 机翼热和发动机进气整流罩热防冰系统 冰和雨保护系统的控制和指示在驾驶舱的 P5 前顶板上。 机翼热防冰和发动机进气整流罩热防冰系统使用热的发动机引气来防冰。 大气数据探头加热', '机翼热防冰系统在地面工作时，机翼上流过很小的冷却气流。此时，机翼热防冰系统的热输出使机翼前缘过热。会损坏前缘设备的加热功能。为了阻止机翼前缘的过热损坏，地面工作时，发动机提供最大的冷却空气。 防冰和防雨机翼热防冰功能介绍 空白页 防冰和防雨机翼热防冰功能介绍 空中工作 概况介绍 当飞机在空中时，机翼热防冰电门在接通位，K1继电器接通打开机翼热防冰关断活门。 机翼热防冰系统用115伏交流电操作机翼热防冰关断活门，用28伏直流电给控制和指示提供电源。这个系统可在地面和空中工作。 K1继电器连接电源操纵机翼热防冰关断活门。当继电器接通时，有115伏交流电用来打开机翼热防冰关断活门。当继电器断开时，有115 伏交流电用来关闭机翼热防冰关断活门。 指示', '14132 飞机除防冰系统的工作及主要部件\n飞机除防冰系统可按区域划分为机翼前缘除防冰、发动机进气道除防冰、螺旋桨防冰、大气数据探头防冰、风挡加温与水系统防冰等。\n1机翼防冰系统（也称作大翼防冰系统）\n机翼防冰面积较大，故大部分民航客机均使用热引气防冰方式实施机翼防冰。机翼防冰系统的主要部件如图 144 所示，该系统通常包括驾驶舱的控制电门、机翼内的防冰活门、防冰管路以及用于监控防冰系统工作情况的压力或温度传感器。当防冰活门打开时，热空气进入防冰管道并通过多孔管的小孔喷入机翼前缘，使前缘区域升温，阻止结冰。热空气最终会通过结构件的下部出口排到机外。波音 787 飞机因为无引气系统，也就无法提供热引气防\n冰，故这种飞机的机翼前缘防冰采使用的是加热垫，即在缝翼内安装了加热垫，靠电加热来防冰。', '当控制信号打开电磁阀时，电磁阀使上游管道压力进入阀门调节器。调节器控制压力并使其进入作动筒。作动筒克服弹簧压力打开防冰阀。阀门上的压力传感器感觉下游管路压力，根据这个压力调整蝶形阀开度，限制管道下游压力不超过50psi。如果阀门下游的管道压力达到或超过65psi，压力电门闭合，相关指示灯点亮。 1033进气整流罩防冰系统的控制和显示 发动机和机翼防冰控制面板的右侧有两个电门和4个指示灯，用于控制发动机进气整流罩防冰。当防冰控制电门在“OFF”位时，防冰关断阀关闭，发动机进气整流罩防冰系统不工作。当电门在“ON”位时，若条件满足，防冰阀打开，系统工作。可通过发动机和机翼防冰控制面板上的蓝色整流罩阀打开灯（COWLVALVEOPEN）显示阀和电门位置。当电门与阀门位置不一致或阀门在转换过程中时，对应指示灯明亮；当电门在“0N”位且阀门在打开位置时，对应指示灯暗亮；当电门在“OFF”位且阀门在关闭位置时，对应指示灯灭。', '公共显示系统（CDS）显示发动机进气整流罩热防冰状态，显示信息是TAI。这条信息显示在每个发动机转速N，的数字指示区域的左侧。当电门在开位、整流罩防冰阀在开位时，TAI信息为绿色：当电门和整流罩防冰阀位置不一致超过8s时，TAI信息显示为琥珀色。 若进气整流罩防冰阀下游的管道压力太高，达到或超过65psi，压力电门闭合，防冰控制面板上琥珀色“COWLANTIICE”指示灯亮，主告诫和防冰警告牌灯亮 104探头防冰系统 1041探头防冰系统组成 探头防冰系统可防止大气数据探头结冰。系统通过P前顶板上的窗户探头加热组件控制探头加热。探头内有集成电阻式加热器，用电加热。探头防冰系统可对迎角探测器（两个）、大气总温探头、皮托管探头（5个）实施通电加热。静压系统传感器端口不属于探头加热系统的一部分，这些端口分布在机身各处，且与机身平齐，不需要加热 1042工作原理', '发动机和机翼防冰控制面板在P、前顶板。自动油门电门组件上有两台防冰电门，电门组件在前设备舱里。发动机压气机机匣顶部有两个前缘、发动机外侧有两个机翼防冰关断阀。地电机翼防冰管道上，位于机翼防冰关断阀的下游机翼前缘有6个机翼防冰伸缩管。每侧机翼的3个共6个 1022防冰控制面板 发动机和机翼防冰控制面板位于P，前顶板，面板左侧有一个防冰控制电门和两个控制阀打开位置指示灯，用于控制机翼防冰；面板右侧有两个电门和4个指示灯，用于控制发动机进气整流罩防冰。面板能提供飞行员与防冰系统的接口，包含机翼与发动机进气整流罩防冰系统控制和指示的电路组件。', '当飞机在地面时，因为无外界冲压空气冷却，此时接通机翼防冰可能导致机翼前缘过热损坏。有的飞机如 B737NG、 B737MAX 会在防冰管上安装过热保护电门，在地面探测到防冰管路过热后会送出电信号关闭防冰活门。另外有的飞机如 A320，在地面打开机翼防冰活门后，会通过一个 30s 延时继电器来确保地面工作时间不超过 30s。\n机翼防冰控制电门如图 145 所示，飞机机翼防冰系统的接通与断开依靠机组操作驾驶舱电门在 ON 位或者 OFF 位实现。但也有部分飞机机翼防冰系统控制电门有 AUTO 位，在 AUTO 位时，机翼防冰系统可以通过电子式结冰探测器探测到结冰信号后自动开始工作。\n2发动机进气道防冰\n发动机进气道唇口通常使用发动机压气机热气来进行防冰。热气经过防冰活门与管路后进入唇口，最后从位于唇口下部的出口排出机外。', '图 188 为典型的风挡加温电路图，由加温控制开关、温度传感电阻、控制组件和控制线路组成。控制组件主要是一个电阻电桥、一个放大器和一个继电器。当控制开关接通，线路接通加温电源给风挡窗户加温。当玻璃温度开始增加时，传感电阻的阻值也随之增加，当温度升到设定值时，达到电阻电桥工作范围，控制组件的继电器切断加温电路。当温度下降后，传感电阻阻值下降，电桥不平衡，重新加温。风挡加温就是这样一个循环加温过程。\n风挡加温系统在维护和定期检查时必须注意观察玻璃的分层、碎裂、擦伤、电弧等现象这些现象的产生通常是由于加温系统可能有故障使得玻璃受到损伤。出现这些现象还应重点检查加温系统是否能正常工作。其他的检查要求和注意事项需查看相关机型维修手册。\n1814 发动机进气道防冰系统\n直升机的发动机进气道防冰通常采用电加温和热空气两种防冰方式，另外有的发动机利用其自身滑油系统的热滑油循环流过进气道、整流锥和进气道支柱来防止冰的形成。', 'AIRBUS SAS ALL RIGHTS RESERVED CONFIDENTIAL AND PROPRIETARY DOCUMENT b If there is leak or blockage Repair the broken NAI duct Ref AMM 302149000010 and Ref AMM 302149400010 or Ref AMM 302149 000011 and Ref AMM 302149400011 or Ref AMM 3 02149000012 and Ref AMM 302149400012 or R ef AMM 302149000013 and Ref AMM 302149400 013 or Ref AMM 302149000014 and Ref AMM 302 149400014 b If there is no 28VDC Make sure that there is 28VDC at pin A/D2 of the ANTI ICE/ENG 1 pu shbutton switch 2DN1 1 If there is no 28VDC Replace the P/BSWANTI ICE/ENG 1 2DN1', 'VALVE OPEN COWL ANTIICE COWL ANTIICE ENG b b b b a a COMMON DISPLAY SYSTEM A SEE B SEE B 877 877 TAT 12c 960 A/T LIM CRZ 6 2 0 8 10 4 6 2 0 4 8 10 N 1 TAI TAIANTIICE OFF ON OPEN L VALVE R VALVE OPEN OFF ON WING ANTIICE COWL VALVE OPEN COWL VALVE OPEN COWL ANTIICE COWL ANTIICE ENG b b b b a aENGINE AND WING ANTIICE CONTROL PANEL', '典型的直升机防除冰系统主要由空速管加温防冰、风挡加温防冰、发动机进气道加温防冰、水平安定面除冰、桨叶电加温防除冰等分系统组成本章将重点介绍其中几种常用的系统。根据直升机用途防除冰系统属于可选装的设备用户可根据不同飞行作业环境和条件为其直升机选择一个或多个防除冰分系统。直升机选装防除冰系统可以提升其在寒冷气候条件下的飞行作业能力提高飞行安全品质。\n直升机防除冰系统工作原理一般是：在结冰探测器探测到直升机的结冰状况或根据机型飞行手册的要求在气象条件达到或低于相关标准的情况下接通直升机防除冰系统除去已形成的冰或防止冰在机体和部件形成目前大多数直升机采用的方法是使用发动机引气加温或电加温。\n1812 结冰探测器\n结冰探测器有多种形式，一般可分为直观式和自动式结冰探测器两大类。', '用于控制系统中的油液流量、压力和执行元件的运动方向，包括压力阀、流量阀、方向阀和伺服阀等。\n4辅助部分\n保证系统正常工作的环境条件，指示工作状态所需的元件，包括油箱、导管、油滤、压力表和散热器等。\n635 防冰排雨系统\n飞机在温度低于0左右的云层和雨区中飞行，这时在它的突前部分，如机翼前缘、发动机进气道前缘、空速管、伸出的天线和风挡玻璃上就会出现结冰，结冰改变了飞机外形，对飞机性能产生很大影响，严重时导致坠机事故发生。防止或消除结冰可以采用四种方式：气热防冰、电热防冰、化学溶液防冰和机械除冰。\n在雨雪天气，为了保证驾驶舱视线不受影响，飞机风档需要有排雨系统，通常使用的方法有：风挡雨刷、喷排雨剂和采用厌水涂层。\n636 防火系统', '3号风挡没有加温', '当结冰探测器探测到结冰条件后，机组人工接通螺旋桨除冰电门，飞机电源通过定时控制组件给电阻丝加温。当紧贴螺旋桨表面的冰层融化后，冰层在离心力的作用下脱落，定时控制组件里的接触器断开，加温电源中断。为了使桨叶的除冰效果满足不同气象条件的需要，加温有“正常”和“最大”两种不同的方式。通常一个加温周期为 90s ，在“正常”方式，前 11s 加温，后 79s 断电；在“最大”方式，各组电阻丝会交替加温 90s 。这种间歇性加温除冰方法优点是突出的，既可以防止冰层融化后的水流至没有加热的桨叶区域并重新结冰，又可以节省加温电能。但也有明显的缺点，即从螺旋桨脱落的冰块有可能打到机身蒙皮。因此，大多数螺旋桨除冰系统在探测到存在结冰条件后，一般是对整个螺旋桨桨叶前缘全面积和全时段加热，以防止出现结冰。\n14133 大气数据探头防冰', '机翼防冰系统使用气源系统的热空气加热机翼的6个内侧前缘缝翼（每侧机翼3个），从而防止机翼前缘结冰。机翼防冰系统工作时，防冰关断阀打开，从气源管道来的热空气进人机翼前缘。热空气通过6个前缘内侧缝翼喷射管，进人缝翼内部空腔，加热缝翼，然后通过缝翼底部的小孔排到机外。均可使用机翼防冰系统 每侧机翼前缘有一个过热保护电门，防止缝翼过热。但只有当飞机在地面时，过热保护才能工作。在驾驶舱还有推力保护装置电门，位于发动机推力杆上，当飞机起飞时，推力杆前推，发动机和机翼防冰电门关闭机翼防冰关断阀以保持发动机起飞推力。推力保护仅当飞机在地面时工作。 空地逻辑电门给机翼防冰系统提供空中地面信号反馈，发动机和机翼防冰组件使用该反馈信号来决定机翼防冰系统的过热保护和推力保护']
122 | 监控型发动机控制中，EEC是如何实现精确控制？ | HMU和EEC,两者共同实施对发动机的控制。HMU作为主控制器，负责发动机的完全控制，包括启动、加速、减速控制，转速控制。EEC具有监督能力，对推力（功率）进行精确控制，并对发动机重要工作参数进行安全限制。监控控制由HU完成主要功能，EEC起监控、限制作用，具有有限功能，即对推力（功率）作有限的控制。EEC参与工作时，对于外界条件的变化，它可以精确保证选定的目标值，例如以EPR或nl表征推力，EEC则精确保证EPR或nl实际值等于要求值。EEC通过力矩马达与HMU联系，实现电/液转换。EEC计算结果以电信号输出给力矩马达，再转换成液压信号控制燃油流量。多数的IIMU的供油计划高于EEC的供油计划，EEC通过减少1IIMU的供油达到目标值，称为下调。如果发现EEC有故障，可以冻结调准在当时位置，可以使EEC退出工作，恢复HMU完全控制。如果双发飞机，其中一发EEC故障，另一发EEC正常，一-般让两台发动机的EEC都退出工作。EEC是双通道设计，任何一个通道都能控制发动机的工作。为了正确控制各个发动机子系统，EEC采用闭环控制原理。 | ['HMU和EEC,两者共同实施对发动机的控制。HMU作为主控制器，负责发动机的完全控制，包括启动、加速、减速控制，转速控制。EEC具有监督能力，对推力（功率）进行精确控制，并对发动机重要工作参数进行安全限制。监控控制由HU完成主要功能，EEC起监控、限制作用，具有有限功能，即对推力（功率）作有限的控制。EEC参与工作时，对于外界条件的变化，它可以精确保证选定的目标值，例如以EPR或nl表征推力，EEC则精确保证EPR或nl实际值等于要求值。EEC通过力矩马达与HMU联系，实现电/液转换。EEC计算结果以电信号输出给力矩马达，再转换成液压信号控制燃油流量。多数的IIMU的供油计划高于EEC的供油计划，EEC通过减少1IIMU的供油达到目标值，称为下调。如果发现EEC有故障，可以冻结调准在当时位置，可以使EEC退出工作，恢复HMU完全控制。如果双发飞机，其中一发EEC故障，另一发EEC正常，一-般让两台发动机的EEC都退出工作。EEC是双通道设计，任何一个通道都能控制发动机的工作。为了正确控制各个发动机子系统，EEC采用闭环控制原理。', 'The EEC computer uses data it receives from many engine sensors and airplane systems to control the engine operation It receives electronic signals from the flight deck to set engine power or thrust The throttle lever angle resolver supplies the EEC with a signal in proportion to the thrust lever position The EEC controls most engine components and receives feedback from them Many components supply the EEC with data for engine operation\nThe EEC can control the engine thrust in two modes which can be selected by use of a mode selection switch In the normal mode engine thrust is set with EPR in the alternate mode thrust is set by N1 When the fuel control switch is moved from run to cutoff the EEC resets During this reset all fault data is recorded in the nonvolatile memory The EEC controls the metering valve in the fuel metering unit to supply fuel flow for combustion Figure 254 The fuel metering unit is mounted on the front face of the gearbox and is attached to the front of the fuel pump Figure 255 The EEC \nPower for the EEC comes from the aircraft electrical system or the permanent magnet alternator PMA When the engine is running the PMA supplies power to the EEC directly The EEC is a two channel computer that controls every aspect of engine operation Each channel which is an independent ', 'computer can completely control the operation of the engine The processor does all of the control calculations and supplies all the data for the control signals for the torque motors and solenoids The crosstalk logic compares data from channels A and B and uses the crosstalk logic to find which EEC channel is the best to control the output driver for a torque motor or solenoid bank The primary channel controls all of the output drivers If the crosstalk logic finds that the other channel is better for control of a specific bank the EEC changes control of that one bank to the other channel The EEC has output driver banks that supply the control signals to engine components Each channel of the EEC supplies the driver banks with control signals The EEC has both volatile and nonvolatile memory to store performance and maintenance data\nMany large highbypass turbofan engines use the FADEC type of fuel control system The EEC is the primary component of the FADEC engine fuel control system The EEC is a computer that controls the operation of the engine The EEC housing contains two electronic channels two separate computers that are physically separated internally and is naturally cooled by convection The EEC is generally placed in an area of the engine nacelle that is cool during engine operation It attaches to the lowerleft fan case with shock mounts Figure 253', 'VSV系统自动地工作。EEC通常通过显示电子装置（DEU）以ADIRU获得TAT，PT和PO。EEC从发动机传感器获得发动机数据。这些参数是用于计算指令的VSV 位置。EEC 发送一个信号至HMU。HMU 输送伺服燃油压力至两个VSV作动筒。每个作动筒连接至一个摇臂组件。这两组作动筒和摇臂组件一起通过4个作动筒转动可调静子叶片。每个作动筒有一个LVDT。EEC使用LVDT监控VSV作动筒的位置。1个LVDT发送一个电信号至EEC的通道A。另一个LVDT发送一个电信号至通道B。 关于在CDU的发动机维修页更多的资料参见发动机指示部分（飞机维修手册第I部分73一21） 关于EEC怎样获得TAT，PT和PO数据更多的资料参见发动机燃油和控制部分（飞机维修手册第【部分73一21） 伺服燃油供油伺服燃油回油 发动机空气VSV 系统 功能说明 345300 同心、同心轴 低于底部控制 ATCRBS BITE blw bot coax cntl CPU DME ELEX FL gnd ID IO idnt INS INT LED 应） 系 ATC TCAS ATC ADR 也通过', '高压涡轮间隙主动控制（HPTACC） EEC计算作为发动机和PO（高度）数据的函数指令的高压涡轮间隙。PO是环境压力。PO数据通常通过显示电子装置（DEU）来自大气数据惯性基准装置（ADIRU）。HPTACC活门控制流至HPT护罩支架的高压压气机第9级和第4级空气的数量。EEC 发送一个指令信号至HMU。HMU 发送伺服燃油压力移动在HPTACC 活门内的作动筒。两个线性可调位移传感器（LVDT）发送作动筒位置数据至EEC 作闭环控制。 可调放气活门（VBV） EEC计算作为发动机转速和飞机数据的函数指令的VBV位置。飞机数据通常通过DEU来自ADIRU。VBV控制流入风扇出口气流的低压压气机出口空气的数量。EEC发送一个指令信号到HMIU。HIMIU发送伺服燃油压力移动两个作动筒。作动筒与放气活门机械地连接。两个线性可调位移传感器（LVDT）发送作动筒的位置至EEC作闭环控制。 关于EEC怎样获得PO压力更多的资料参看发动机燃油和控制节。（飞机维修手册第I部7321', '发动机燃油控制所有的部件都在发动机上。飞机燃油系统供给燃油至发动机燃油和控制系统。飞机既给发动机燃油系统提供也接受数字和模拟控制数据也接受数字和模拟控制数据。发动机燃油和控制系统使用这些数据控制发动机并把发动机情况送至飞机的其它系统。 反推装置系统 发动机电子控制器（EEC）从一个线性可变差动变压器（LVDT得到反推装置位移套筒的位置。EEC使用这个数据在反推装置位移套筒移动时限制发动机推力。EEC也可操作发动机至慢车如果EEC在飞行中感受到反推装置套筒是部分地张开。EEC 把反推装置位置送至显示器电子装置（DEU）在显示器装置（DUs）上指示反推装置位置。关于更详细的资料参见反推装置部分（飞机维修手册第I部分7830 发动机电子控制器（EEC） 发动机电子控制器控制发动机燃油和控制系统。 在EEC中的两个通道使用输入的数据计算运转发动机的发动机燃油和控制输出。 中央操纵台 飞机燃油系统 EEC 使用在中央操纵台上的推力杆角度解算器（TLRs）获得油门杆解算器角度（TRA）。EEC 使用此数据求出可以使用的发动机推力。EEC', '在慢车位置，起动手柄通过显示器电子装置（（DEU）送出起动信号至EEC。起动手柄也把点火电源送至EEC。EEC操纵发动机点火系统。关于更详细的资料参见点火系统章（飞机维修手册第【部分74章 大气数据和惯性基准装置（ADIRU）把空气总压和静压和空气总温通过 DEU送至EEC。EEC 使用这些数据控制发动机推力。 发动机活门关闭灯 飞行管理计算机（FMC）在CDU和DEU之间提供连接关系。FMC也提供目标推力至EEC。控制显示装置（CDU）显示EEC的维修数据并发送指令给 EEC 去做系统的自检设备试验。 发动机活门关闭灯显示高压切断活门（HPSOV）的位置。当HPSOV是在过渡状态或不在指令的位置时，发动机活门关闭灯是明亮的。当HPSOV关闭和是指令关闭时，此灯是暗亮的。当 HPSOV是打开和指令打开时，灯是熄灭的。 飞行数据采集FDAU采集发动机参数数据。它发送这些数据至飞行数据记录器（FDR）。 显示器电子装置（DEU） 发动机控制灯和 EEC 电门', '燃油控制板接收指示逻辑电路的一个起动手柄位置的一个输入一电源打开发动机燃油翼梁活门点火电源（115伏交流）输至EEC業一两个发动机起动手柄继电器移动至慢车位置一整体传动交流发电机（IDG）人工断开电路预位飞行数据采集装置（FDAU）知道起动手柄在慢车（发动机运转）位置两个公用显示系统（CDSDEU）显示电子装置知道起动手柄在慢车（发动机运转）位置 EEC 复位特点使在 EEC 内发生一个软件错误后 EEC 能正确地工作。关于EEC更多的功能说明资料参见发动机燃油和控制章（飞机维修手册第I部分73章） 关于燃油系统更多的资料参见燃油章（飞机维修手册第I部分28章 关于CDSDEU更多的资料参见公用显示系统部分。（飞机维修手册第I部分3162 当你移动起动手柄至关断位置时，发生这些动作和这些电门至关断位置： 关于飞行数据采集装置更多的资料参见飞行操纵系统章。（飞机维修手册第I部分 27章 一 燃油控制板接收一个起动手柄位置输入电源关闭发动机燃油翼梁活门从EEC 断掉点火电源 发动机操纵系统 反推力联锁电磁线圈', '发动机主燃油控制，根据油门的指令，并参考其他参数的输入来控制发动机N2转速，并发出指令调整VBV，VSV的位置，设置高压涡轮间隙控制的工作。', 'ECU监测下列部件：空气进气温度（T2）传感器黃電APU进气门電黃頭APU燃油关断活门業業引气活门（BAV）業数据存储模块（DMM）压差（DP）传感器業ECU（内部监测）黃EGT热电偶（2）電流量分配电磁活门黃燃油计量活门電一燃油电磁活门黃燃油温度传感器東IGVA一点火激励器组件进气压力（P2）传感器 进气进气温度（T2）传感器APU进气门電APU燃油关断活门業引气活门（BAV）業数据存储模块（DMM）压差（DP）传感器業ECU（内部监测）EGT热电偶（2）流量分配电磁活门燃油计量活门燃油电磁活门燃油温度传感器 IGVA 点火激励器组件进气压力传感器滑油压力低电门滑油量传感器膚滑油压力传感器滑油温度传感器油滤压力电门转速传感器適起动变换器组件（SCV）起动电源组件（SPU）起动发电机防喘控制活门（SCV）总压（PT）传感器 APU控制 电子控制组件 故障监测 APU控制 电子控制组件 保护系统 空白页', 'The EEC system consists of the hydromechanical fuel control EFCU and aircraft mounted power lever angle potentiometer Aircraftgenerated control signals include inlet pressure airstream differential pressure and inlet temperature plus pilot selection of either manual or auto mode for the EFCU operation Enginegenerated control signals include fan spool speed gas generator spool speed inner turbine temperature fan discharge temperature and compressor discharge pressure Aircraft and enginegenerated control signals are directed to the EFCU where these signals are interpreted The PLA potentiometer is aircraft mounted in the throttle quadrant The PLA potentiometer transmits an electrical signal to the EFCU which represents engine thrust demand in relation to throttle position If the EFCU determines a power change is required it commands the torque motor to modulate differential pressure at the head sensor This change in differential pressure causes the metering valve to move varying fuel flow to the engine as required The \nThe differential pressure valve maintains a constant pressure drop across the metering valve by bypassing fuel to the pump inlet so that metered flow is proportional to metering valve area The metering valve area is modulated by the \nEngine Control System', '低压涡轮间隙主动控制（LPTACC） 过渡放气活门（TBV） EEC计算作为发动机和飞机数据的函数指令的低压涡轮叶尖间隙。飞机数据通常通过DEU来自ADIRU。LPTACC活门控制流至低压涡轮（LPC）机匣的风扇出口空气的数量。EEC发送一个指令信号至HMU。HMU发送伺服燃油压力移动在LPTACC活门内作动筒。两个旋转可变位移传感器（RVDT）发送活门位置数据到EEC作闭环控制。 EEC计算作为N2和发动机是否在起动或加速的函数指令的TBV位置。TBV排放高压压气机第9级空气至低压涡轮第1级导向器。EEC发送一个指令信号至HMU，HMU发送伺服燃油压力（下转 10页 可调静子叶片（VSV） EEC计算作为发动机和飞机数据的函数指令的VSV位置。飞机数据通常通过DEU来自ADIRU。EEC控制两个VSV作动筒调节流 发动机空气一功能说明 移动作动筒。两个线性可调位移传感器（LVDT）发送活门位置数据到 EEC 作闭环控制。 灯光 轮舱灯介绍', 'The fuel system is one of the more complex aspects of the gas turbine engine It must be possible to increase or decrease the power at will to obtain the thrust required for any operating condition In turbinepowered aircraft this control is provided by varying the flow of fuel to the combustion chambers However some turboprop aircraft also use variablepitch propellers thus the selection of thrust is shared by two controllable variables fuel flow and propeller blade angle\nThe hydromechanicalelectronic fuel control is a hybrid of the two types of fuel control but can function solely as a hydromechanical control In the dual mode inputs and outputs are electronic and fuel flow is set by servo motors The third type FADEC uses electronic sensors for its inputs and controls fuel flow with electronic outputs The FADECtype control gives the electronic controller computer complete control The computing section of the FADEC system depends completely on sensor inputs to the electronic engine control EEC to meter the fuel flow The fuel metering device meters the fuel using only outputs from the EEC Most turbine fuel controls are quickly going to the FADEC type of control This electronically controlled fuel control is very accurate in scheduling fuel by sensing many of the engine parameters', '同一时刻，只有一个 FMGC（即主 FMGC）能控制激活的 A THR 系统，当 A THR 系统接通并激活后， FMGC 完成推力目标计算， FCU（飞行控制组件）选择主 FMGC 计算的目标推力，其内部的两个处理器（ FCU1 和 FCU2），通过各自的汇流条，经 EIU 将目标推力值发送给 FADEC，以实现对两个发动机的推力控制。\nA320 飞机的自动油门系统有衔接和断开两种状态，当它衔接后，又分激活和未激活两种状态。当自动油门激活后，它控制发动机的推力，发动机推力指令按 A THR 系统计算出来的推力目标；当自动油门未激活时，机组通过油门杆人工控制发动机推力，发动机推力大小取决于油门杆位置。\n17423 C919 飞机的工作模式简介\n1743 自动油门系统的组成', '的。推力杆解算器把机械的正推推力杆和反推推力杆位置改变为模拟的推力杆解算器角度（TRA）信号。这些信号输至EEC。EEC使用这些信号控制发动机。 概述 发动机操纵系统提供操作发动机的人工和自动的操纵输入。发动机操纵系统有这些部件： 一推力杆（正推和反推）一推力杆解算器发动机起动手柄和电门一推力杆联锁电磁电门 关于EEC 发动机控制更多的资料参见发动机燃油和控制部分。（飞机维修手册第I部分73一21） 起动手柄 起动手柄有两根，每台发动机一根。在发动机起动期间，使用发动机起动手柄。也使用它关停发动机。起动手柄操作把信号提供给飞机和发动机的不同系统和部件的电门。 推力杆 使用推力杆提供人工输入至发动机操纵系统。有两个推力杆组件，每台发动机各一个。对每台发动机来说，有一根正推推力杆和一根反推推力杆。反推推力杆在正推推力杆上。 反推联锁电磁线圈', '功率管理控制器根据油门杆角度，风扇进口空气压力（ps12）和风扇进口温度（T2）来输出电信号，有限度地超控MEC，设立正确的N1转速，保证发动机推力。', '发动机空气系统调节在高压涡轮（HPT）叶片和外壳和低压涡轮（LPT）叶片和外壳之间的间隙。通常，发动机空气系统减小在转子和涡轮机匣之间的间隙。这有助于发动机使用较少的燃油。发动机空气系统在一些功率状态期间也增加在高压涡轮叶片和外壳之间的间隙。这确保HPT叶尖不磨擦机匣。 压气机气流控制 发动机空气系统调节低压压气机（LPC）和高压压气机（HPC对所有功率状态的气流。这些调节防止发动机失速。 缩语和略语 ADIRU一大气数据惯性基准装置 DEU一显示电子装置 EEC一发动机电子控制器 发动机空气一般说明 此页空白 发动机空气一般说明 过渡放气活门（TBV） 概述 高压涡轮间隙主动控制（HPTACC）系统输送高压压气机第4级和第9 级的空气至高压涡轮护罩支架。空气流过HPTACC 活门。 发动机电子控制器（EEC）从显示电子装置（DEU）接收飞机系统数据。EEC使用这些数据控制发动机空气系统。EEC改变引气流量改变涡轮叶尖间隙。EEC', '发动机燃油和控制系统计算产生指令的推力需要的燃油量。然后发动机燃油和控制系统计量燃油并把燃油喷入燃烧室。发动机燃油和控制系统也输送必要的燃油至发动机空气系统，这样发动机运转有效而稳定。关于更详细的资料参见发动机空气系统章。（飞机维修手册第I部分75章 发动机燃油和控制系统有3个分系统： 燃油分配燃油控制燃油指示 缩语和略语 ACS ADIRU AGB ASM AT BITE CDS CDU CCDL DEU FIM 空气调节系统一大气数据和惯性基准系统附件齿轮箱自动油门伺服马达自动油门電自检设备適普通显示系统控制显示装置横向通道数据链显示器电子装置一故障隔离手册 发动机燃油和控制介绍 TR一反推装置 TRA一油门解算器角度 VBV一可调放气活门 VSV一可调静子叶片 发动机燃油和控制介绍 发动机燃油和控制一般说明 本页空白 发动机燃油和控制一般说明 定推力是自动油门可以使用的最大推力。吊架根据也把发动机位置给 EEC 概述', '近代飞机对控制精度要求不断提高，可靠性要求必须保证。复合控制是综合了开环和闭环控制的优点而缺点得到相互弥补，从而使控制系统精度高，响应快，而且工作稳定。', '也把油门杆解算器角度（TRA）送至自动油门计算机。 飞机燃油系统从中央或主油箱供给增压的燃油。燃油从油箱流至发动机之前通过一个增压泵和一个翼梁活门。关于飞机燃油系统更详细的资料参见燃油系统章。（飞机维修手册第I部分 28章 起动手柄和灭火手柄直接把信号送至液压机械装置（HMU）中的高压切断活门（HPSOV）。这让飞行机组在正常或紧急情况下关停发动机。EEC 不能关闭高压切断活门。关于在中央操纵台上的发动机操纵装置的更详细的资料参见发动机操纵系统章（飞机维修手册第I部分76章 发动机吊架 发动机吊架有供给飞机型号数据至EEC的根据。EEC使用这个根据找出飞机的最大检定推力。这是与额定推力不同的。最大检定推力就是如果推力杆（油门杆）推至前止动时发动机将产生的推力。额 发动机燃油和控制一般说明 动机主显示器和副显示器上显示的发动机数据。关于更详细的资料参见发动机指示章（飞机维修手册第I部分77章）。', '下列是可以从CDU进行的发动机地面测试：EEC测试反推（TR）手柄内部锁廠作动筒测试电嘴测试如果存在功能恶化，在每个测试的端部显示维护信息。 点火电嘴测试 点火电嘴测试使用发动机的左右点火系统。 EEC 测试 EEC测试进行发动机传感器和驾驶舱灯和EEC控制的信息测试。也可进行 EEC 内部测试。 反推（TR）内部锁测试 该测试进行EEC接通及推手柄内部锁电磁线圈的能力检查。该电磁线圈可防止反推手柄移动到打开指令位置，直到EEC探测到反 发动机测试一发动机数据和记录单 概况 某些发动机试车要求测试时记录数据，可用发动机数据和记录单记录数据。记录单在AMIM手册71一00一00，500页号组内找到。 1DATE 17ATAFLIHE MTAAIEPLARL ROFUCL TAPELHEPQS12EHGIHE HGPELEAGDNE SAEEC PMTARN1M 2PLEL GIANTITYRERARESCTETOTALEHGIHE START PATAENGPOSSTAAT LEVIE AOYENITIALFFSTAATERCLTGLTHxESTHuLFFTERE', '把由滑油 齿轮 DMS） EEC显两端 TGB 控制器（在回油滤 FMC） 页 AGB信息机（信息示碎屑 后收油池前收油池显 上 3 TGB页 DMS这些的极限于堵塞 发动机操纵系统 介绍 且的发动机操纵系统提供控制发动机推力的大部分信号。它也提供信号至使用发动机操纵状态的其它飞机系统。 发动机操纵系统有这些部件： 推力杆组件推力杆解算器发动机起动手柄和电门推力杆联锁电磁线圈 缩语和略词 AGB附件齿轮箱 AMM飞机维修手册 ASM自动油门伺服马达 CDSDEU一公用显示系统显示电子装置 EEC一发动机电子控制器 FDAU飞行数据采集装置 IDG一整体传动交流发电机 HPSOV一高压切断活门 RLA一反推杆角度 TLA一推力杆角度 TOGA一起飞复飞 TRA一推力杆解算器角度 TR一反推装置 发动机操纵系统介绍 发动机操纵系统一般说明 此页空白 发动机操纵系统一般说明 组件有两个解算器，一个是EEC 通道A的，一个是EEC 通道B', '驾驶舱区域（ME） 7320212 7330211 7330212 7310221 731022273202217320222 7330221 或 7330222注以上这些EEC 内部信息将引起ENGINE CONTROL 灯亮，但对于即引起ENGINE CONTROL灯亮又同样导致EEC BITETEST 出现问题的故障，EEC 是不会将该故障写入EEC 故障存储器的c 根据查找出的故障信息进行排故 E如果维护信息不同时来源于CHANNEL A和B，则页面将只显示产生维护信息的 CHANNEL1 例如 FOR CH B A ONLY CH A B EEC DATA NOT AVAILABLE CAN NOT ACCESS CH A B F如果最近的3 个航段内没有存储故障信息 则在RECENT FAULTS 页面将显示 NO RECENT FAULTS STORED G如果继续做其他测试，则多次按压行选键INDEX，直到所需页面出现。 H按压INIT REF 键，结束测试。注 INIT REF 键将结束测试并自动给EEC 断电。\n驾驶舱区域（ME）\n项目描述：', '发动机电子控制器（EEC）提供EGT信号至显示电子装置以便在公用显示系统（CDS）上显示。显示的温度是从发动机上8个热电偶来的一个平均值。 阴影区域 当EEC 在发动机关车后通电时，如果在发动机运转期间 EGT曾经高于红标线，则围绕数字读数的方框改变为红色。 EGT数字读数和指针 当N2转速小于约10时，在发动机试车后EEC断电。当EEC断电时，数字读数，指针和阴影区域成为空白。 EGT数字读数显示以摄氏度为单位的排气温度。数字读数和围绕的方框通常是白色的。 关于超过数数据显示更多的资料参见发动机转速表系统部分。（飞机维修手册第I部77一11 在一个圆表盘上的指针也指示 EGT。表盘没有刻度。一个阴影区域跟随着指针。指针通常是白色的。阴影区域通常是灰色的。 如果 EEC 知道可能的过热起动时，在地面起动期间 EGT 数字读数和方框闪亮。在飞行中此项功能不工作。关于更多的资料参见发动机起动章。（飞机维修手册第I部80章）', 'then continue b If you do not find a problem then continue4 Start the applicable engine To start it do this task Start the Engine Procedure Selection AMM TASK 710000800807F00 a Let the engine become stable at minimum idle5 Do these steps to get access to the EEC input monitoring of discrete display a Get access to the applicable input monitoring screen on the flight management computer control display unit FMCS CDU 1 Push the INIT REF key two times 2 Push the INDEX line select key LSK NOTE This causes the INIT REF INDEX to show 3 Push the MAINT LSK NOTE This causes the MAINT BITE INDEX to show 4 Push the ENGINE LSK NOTE This causes the ENGINE/EXCEED BITE INDEX to show 5 Push the line select key for the applicable Engine ENGINE 1 or ENGINE 2 NOTE There will be a short delay while the screen shows INITIALIZING EEC X X']
123 | 发动机滑油滤的油滤旁通活门的作用是什么？ | 一旦油滤堵塞使油滤进出口压差达到一定数值时，旁通活门打开，未过滤滑油绕过油滤而不使供油中断。与此同时，滑油滤压差电门接通，警告灯亮，表明滑油堵塞，应清洗油滤。 | ['一旦油滤堵塞使油滤进出口压差达到一定数值时，旁通活门打开，未过滤滑油绕过油滤而不使供油中断。与此同时，滑油滤压差电门接通，警告灯亮，表明滑油堵塞，应清洗油滤。', '且滑油温度高于90F（32）时，指示器伸出。 温度控制活门 滑油滤还有一个旁通活门。如果油滤堵塞或滑油温度太低，旁通活门打开允许滑油继续循环。在 50 到 70psi 油滤旁通滑油。 温度控制活门通过控制流到滑油冷却器的滑油流量去控制滑油温度，当滑油温度太低时，滑油旁通滑油冷却器。 发电机油滤旁通活门和油滤电门 当滑油温度小于等于140F（60）时，活门完全打开，滑油不流过滑油冷却器。当滑油温度大于等于170F（78）时，活门完全关闭，滑油流过滑油冷却器。当滑油温度介于140F（60）和170F（78）之间时，活门不完全打开。 发电机油滤有一个油滤压力电门去监测油滤堵塞。当油滤进出口压差大于 3040psi 5 秒钟后，电门送信号给ECU。如果发生下列情况，ECU使APU停车：', '飞机液压系统油滤内部通常设有旁通活门、堵塞指示器和自封活门，以提高油滤的工作可靠度和维护便利性，如图 28 所示。油滤随着使用时间增长而逐渐被堵塞时，滤芯进口和出口压差增大，旁通活门在此压差作用下打开，保障下游系统供油。自封活门可在拆下滤杯时自动将进口油路和出口油路堵住，便于滤芯的更换操作。堵塞指示器可指示油滤的堵塞情况，提醒维护人员及时更换滤芯。\n2储压器', '细油滤（ filter）：在燃油进入喷嘴之前多用细油滤，可以过滤直径为千分之几英寸的灰尘，而且还可以过滤水。涡轮式直升机上常使用微尘式油滤，这类油滤可以过滤 1025 微米的微粒。在油箱和发动机之间有一个附加的主燃油滤，主油滤内部滤芯由金属骨架支撑的滤网构成。滤网由金属滤网与纸质滤网构成，外部为杂质收集罩。燃油进入主油滤，经过滤芯的过滤后才能流出，其中杂质被过滤掉，水分由于比燃油重，也被过滤掉，落到收集罩中。这个收集罩可以方便的取下来，用于检查并去除杂质和水分。收集罩被设计成要么包含一个放沉淀活门，要么是透明的，用于检查是否有杂质和水分。\n为了提高供油可靠度，燃油滤设置了旁通活门，在燃油滤堵塞时保证燃油继续供应，防止由于燃油减少导致发动机供油量下降，甚至导致发动机空中停车。\n旁通活门工作原理：当油滤进口、出口压差达到旁通活门开启压力时，旁通活门打开，油液绕过滤芯，直接供向发动机。同时，驾驶舱燃油控制面板上的油滤旁通警告灯会亮。见图 821 所示。', '2 TSM790000810820821A Oil Filter Clogged on Engine 1 2\n3TB3207917014《A320飞机执行滑油系统工作后的试车检查要求》；M32079V1101《V2500系列发动机磁堵检查指导》；M320791101《CFM565B发动机滑油供油油滤的安装注意事项》\n【航材信息】：（仅供参考\n1CFM565B发动机：滑油供油滤：QA06664ISS3压差电门：QA07638ISS1\n2V2500发动机：滑油回油滤：5R5030压差电门：21SN04298A\n【维护建议】：\n冬季航前飞机停场时间过长经常导致该警告信息出现，注意通知机组慢车观察，警告消失后方可放行飞机。\n【机型】：A320C\n【分类】：突发类\n【章节】：79\n【标题】：V2500发动机滑油温度指示琥珀色\n【故障现象】\n1在地面发动机为运转时，发动机滑油温度指示琥珀色', '737NG飞机发动机燃油滤旁通灯亮可由以下情况引起：\n燃油滤将要旁通\nEEC接收到燃油滤压差电门不一致信号（旁通灯会亮，但仅在地面）\n燃油滤压差电门故障\n在燃油滤压差电门和DEU之间的线路故障\n对于后三种情况，一般可以在CDU上读到故障代码，如73－x107y,且发动机在地面时旁通灯也会亮；对于第一种情况，基本上在发动机工作时，旁通灯会亮，特别是在较大功率状态下，但是当发动机停车以后，旁通灯一般不会亮，且不一定有故障代码。所以如何正确处理发动机燃油滤旁通灯亮的故障，需要仔细地了解故障发生时，飞机或发动机的工作状况，并认真分析故障发生的原因，尽快彻底地排除故障。', '油滤进出口压差太高滑油温度高于100F（38）主发动机没有运转90秒钟飞机在地面 如果滑油冷却器堵塞，50psi的压差也打开活门元件，滑油继续流动。 APU 润滑系统 润滑模块 功能描述 发电机油滤也有一个旁通活门。如果油滤堵塞或滑油温度太低旁通活门打开允许滑油继续循环。在 50 到 70psi 油滤旁通滑油。 滑油温度传感器 滑油温度传感器送滑油温度数据给ECU。如果APU转速大于95且滑油温度大于等于290F（143），ECU使APU停车。 APU 润滑系统 润滑模块 功能描述 APU 润滑系统 滑油冷却器和温度控制活门 概述 滑油冷却器是一个空气滑油热交换器。APU舱内和外界的空气冷却从增压泵出来的增压滑油。 滑油冷却器在APU涡轮机匣的左上方。它是引射器冷却系统的一部分。 温度控制活门位于位于润滑模块后 APU 齿轮箱上。它控制流过滑油冷却器的滑油流量。 功能描述', '1，过滤各系统的泵输出的压力油；2，隔开各系统的发动机驱动泵和电动泵的输出', '滑油系统 在排放线路中的排放油滤旁通活门限制排放泵的泄压。如果在线路中堵塞导致滑油压力增加到325psi（2242 kpa），旁通活门打开并给油气分离器进口提供滑油，旁通两个排放油滤和外部冷却线路。 IDG内有一个泵，带动滑油流过IDG，而后流出经过两个外部热交换器。供油泵提供滑油操纵IDG，同时，也润滑并冷却IDG的CSD 部分。滑油也冷却发电机，然后排放泵将热滑油排出IDG，到两个冷却器。通过油气分离器，滑油返回进入IDG。从分离器，滑油放泄进入油槽中。 IDG 出来的滑油首先流过空气滑油冷却器。来自发动机风扇的空气流过冷却器，降低EDG滑油的温度。空气滑油冷却器有内部旁通，当冷却器堵塞时打开。 供油泵提高滑油压力，操纵CSD。靠供油释压活门，供油泵压力调节在 240 到290 psi（1655到1999kpa）之间，如果供油油滤堵塞，在压差大于 100 psi690', '每个油箱一个，在油箱加满油的时候自动关闭加油活门，防止油箱加油过满', '更换润滑模块密封垫圈时必须卸掉FCU和润滑模块。更换润滑模块时只有确认密封垫圈失效引起渗漏时，才更换密封垫圈。 APU 润滑系统 润滑模块 APU润滑系统 润滑模块 功能描述 空白页 APU 润滑系统 润滑模块 功能描述 滑油滤 增压泵和回油泵 有两个可互换的滑油滤。冷却发电机的滑油流过发电机滑油滤。增压滑油流过滑油冷却器后流过滑油滤。滑油滤是报废型元件。都是10 微米级的。 增压泵和回油泵在一根轴上。增压泵有三个。起动发电机回油泵有三个。涡轮轴承回油泵有一个。 调压释压活门 滑油滤旁通活门和堵塞指示器 调压释压活门保持滑油压力在60一74psi之间。如果滑油压力超出，活门使滑油回到泵的入口。释压活门设定在 200280psi 滑油滤有一个指示器监测油滤堵塞。当油滤进出口压差大于2644psi', 'kpa时，通过供油油滤旁通活门，油滤旁通。 IDG滑油冷却器和空气滑油冷却器串联，从发动机燃油泵的低压段得到燃油。滑油温度下降，而燃油温度上升。 在IDG上有一个弹簧作动的通气活门。在进行IDG勤务之前推通气活门，卸掉在壳体内集结的压力。 如果有燃油从 IDG 滑油冷却器泄漏进入IDG 滑油系统，壳体压力释放活门防止IDG 壳体损坏。在 30 到40 psi 压力时活门开始打开，在 60 psi 时完全打开。活门通气进入附件齿轮箱到 IDG 之间的 发电机传动 功能介绍 如果IIDG滑油冷却器堵塞，高压旁通活门打开。IDG滑油然后旁通IDG滑油冷却器，最后回到IDG。 如果 IDG 滑油压力降低到于最小使用限制 165 psi1136 kpa时，琥珀色传动灯亮。在欠频故障时，传动灯也亮。GCU 控制这个灯。 发电机传动 勤务 本页空白 发电机传动 勤务 警告：不打开通气活门盖，放掉IDG', '直升机液压系统油滤内部往往设有旁通活门、堵塞指示器、和自封活门等特殊功能部件，有些液压系统还会增设堵塞压力开关，接通驾驶舱的警告灯，以提醒飞行员。油滤随着使用时间增长而逐渐被堵塞时，滤芯进口和出口压差增大，旁通活门在此压差作用下打开，确保下游油路的油液供应。堵塞指示器可指示油滤的堵塞情况，提醒维护人员及时更换滤芯，增强油滤工作可靠度。在更换滤芯后，应将此指示器按压复位。自封活门可在卸下滤杯时自动将进出口油路关闭，便于滤芯的更换操作，改善油滤的维护便利性。\n有的直升机上的堵塞指示器带有温度锁定设计，温度锁自身对热胀冷缩这一性质反应敏感。当液压系统在低温条件下工作时，防止由于油液黏度变大而误触发堵塞指示器，见图 941 所示。\n9613 油滤的安装位置\n在直升机液压系统中，油滤通常安装在以下三个主要部位（如图 942 所示）：\n（ 1）油泵出口，即压力油滤，用于保护工作系统，滤掉油泵工作时产生的金属屑，保护工作系统组件；', '【复位方法】：NA\n【处理措施】\n1当发动机加速至稳态慢车出现该警告，慢车稳态后或当滑油温度高于32摄氏度89华氏度（V2500）或40摄氏度104华氏度（CFM565B）警告信息消失，无需做任何维护工作。\n2当发动机启动好后，机组反映有滑油率堵塞信息时，同时反映滑油压力指示不正常。此故障一般是当外界气温很低时，由于滑油黏度的增加，导致启动发动机时发动机回油滤两端压差过大触发警告，特别容易出现在冬季长时间停场的飞机。慢车后请机组观察，警告消失，滑油压力指示正常后就可以正常放行。\n3当慢车观察后仍然有该警告信息，关车排故。依据排故手册检查主磁堵，更换滑油供油滤滤芯（CFM565B）或回油滤滤芯（V2500）和压差电门，慢车验证。\n【技术文件】：\n1 TSM793000810803804A Oil Filter Clogged on Engine 1 2） 。', '旁通阀安装在主起落架轮舱的后壁板上，位于襟翼控制阀和液压马达之间，用于在非正常情况切断供向液压马达的液压动力。旁通阀是一个双位电动阀，使用1号汇流条的28V直流电作动，阀上有一个人工操控手柄，用于指示阀位置和人工作动阀。当旁通阀在正常位置时，襟翼控制阀的液压动力供向后缘襟翼液压马达；当旁通阀在旁通位置时，旁通阀将液压马达两侧的液压直接连通，使液压马达停止操纵，并防止液锁。备用襟翼预位电门和FSEU控制旁通阀的位置，当备用襟翼操纵、襟翼偏斜、襟翼不对称或襟翼非指令运动时，旁通阀转换到旁通位置，切断液压马达的液压供给，防止后缘襟翼液压操纵。在液压操纵后缘襟翼期间，旁通阀在正常位置，当将备用襟翼预位电门拨动到预位位置时，该电门接通电源，使旁通阀作动到旁通位置，切断液压并防止液压马达液锁，此时电动马达可以操纵。FSEU比较来自对称襟翼偏斜传感器的数据，监控后缘襟翼的状态，', '阀门都有一个人工超控手柄，手柄指示阀位置，亦可用于开、关阀门。压力油滤是一个具有515um、非旁通式、不可清洗的套筒式滤芯的油滤。来自EMDP的压力油流经压力油滤到达备用方向舱关断阀和前缘襟、缝翼关断阀。当EMDP的出口压力低于正常值时，油泵低压电门向飞行操纵面板上的备用液压系统低压指示灯发送信号。电控的备用方向舱关断阀控制到备用方向舵PCU的备用压力。电控的前缘襟、缝翼关断阀控制到前缘襟翼和缝翼的备用压力。将备用襟翼预备电门移到预备位和备用襟翼操纵电门置于放下位，该阀门打开。当系统压力大于3500psi时，释压阀打开，将压力释放到回油管。当系统压力降至3400psi时，释压阀关闭。 （4）壳体回油滤 壳体回油滤组件也位于主起落架轮舱的后壁板上，用于过滤来自备用泵的壳体回油。壳体回油滤组件是一个1020um级、非旁通式、不可清洗的套筒式滤芯的油滤 3413系统工作', 'A The oil filter is bypassing', '滑油系统是向轴承和附件齿轮箱提供滑油，减少各摩擦面的摩擦，降低摩擦面的温度，并且清洁各摩擦面，还有防腐作用。', '一输入曲柄一控制活门过滤器一展开单向和释压活门一活塞 功能介绍 输入曲柄通过输入臂从扰流板作动筒扇行盘接受输入。输入曲柄带动控制活门。 在打开期间，控制活门给打开一侧的活塞提供液压动力，也给展开单向和释压活门提供液压动力，展开单向和释压活门打开，使活塞收回侧的液压油回油。这使活塞伸出。 在收回期间，控制活门以相反方向运动。这使将液压动力经过 飞行扰流板操纵系统飞行扰流板作动筒 飞行扰流板操纵系统一扰流板关断活门 一样使用。只是停止给飞行扰流板358和10作动筒的B系统液压压力。 且的 飞行扰流板关断活门控制到飞行扰流板的A和B系统的压力位置 培训信息点 飞行操纵关断活门和扰流板关断活门是可以互换的。可以将活门和马达看成一个组件更换，也可只换马达 飞行扰流板关断活门位于每个飞行操纵液压单元组件的左侧在主起落架轮舱中。 概况介绍']
124 | 涡轮螺旋桨发动机产生的总推力（拉力）如何分配的？ | 涡轮螺旋桨发动机的涡轮既带动压气机也带动螺旋桨。约2/3的涡轮功率用来转动压气机，其余的1/3用来转动螺旋桨和传动附件。涡桨发动机的拉力绝大部分由螺旋桨产生，而只有10%-15%由喷气产生。 | ['当把发动机装到飞机上后，发动机产生的推力传给飞机，为飞机提供飞行动力。在地面试车台上很容易测量发动机产生的推力，但在飞机上发动机产生的推力测量起来非常复杂，并且飞行速度对发动机推力有一定的影响。而在飞行中又需要控制发动机产生的推力来控制飞行，因此需要一个参数来间接表示发动机推力。现代高涵道比的民用航空涡扇发动机，由于其风扇产生的推力占 80以上，风扇推力与其转速有一定的关系，因此经常用风扇转速（低 压转子转速） 1来代表发动机的推力，所以有的厂家用 1来控制发动机推力。发动机压比（ EPR）是另一个常用的代表涡喷发动机推力大小的参数。其定义是发动机排气压力与进气压力的比值。进气压力在压气机（或风扇）进口测量，发动机出口压力在涡轮出口测量，测量的压力为总压。对于涡扇发动机来说，由于排气有两个涵道，因此，排气压力的测量就有不同位置，即可在风扇出口测量，也在涡轮出口测量，不同厂家测量位置不同。 EPR 反了\n气体在喷管中的膨胀能力，膨胀能力越强，其产生的推力越大，所以其代表了发动机推力。', '由于发动机转子转速高，因此，涡轮螺旋桨发动机需要一个减速器，用来获得最佳的螺旋桨转速，大多数涡轮螺旋桨发动机的减速器位于压气机前面，减速器的输出轴用于驱动螺旋桨。这种发动机一般用在飞行速度较低的飞机上（速度在每小时 480 公里到 720 多公里之间），飞行高度一般在 6000 米左右，相对纯涡喷发动机而言，其燃油消耗较低。涡轮螺旋桨发动机与纯喷气发动机相比，其最大区别就在涡轮。在涡轮喷气发动机上，涡轮主要用来驱动压气机和附件系统，涡轮从燃气中提取的能量能驱动压气机和附件就可以了，燃气中剩余的能量用于使燃气在尾喷管中膨胀加速。而在涡轮螺旋桨发动机上，涡轮不仅要驱动压气机和附件，而且还要驱动螺旋桨，并且涡轮的主要作用就是驱动螺旋桨，产生拉力。一般来说，涡轮要把燃气能量的大部分提取出来，驱动螺旋桨，而排气产生的推力很小。所以通常涡轮螺旋桨发动机的涡轮级数要多些，且涡轮叶片也设计成能从燃气中多提取能量的那种叶型。', '喷气发动机在亚声速飞行时经济性差，人们自然想到用涡轮输出轴功率来带动螺旋桨，这样就产生了涡轮螺旋桨发动机。它的基本构造与涡轮喷气发动机相同（如图 58 所示），但它的涡轮要带动前面的螺旋桨，这就提出了两个要求：一是涡轮提供一部分的功率，以带动螺旋桨，为此涡轮的级数要相应增加来吸取更多的能量；另一个要求是在涡轮后的转速很高，但螺旋桨要求的转速很低，因而只有加装减速机构二者才能连接。\n涡轮螺旋桨发动机产生的动力以螺旋桨的拉力为主，约占全部前进动力的 90，因此它本质上是螺旋桨推进的飞机。由于受到螺旋桨叶端速度的限制，飞机的飞行速度一般在 800千米 小时以下，但和活塞发动机相比，涡轮发动机的推重比高，构造简单，维护容易。它的耗油率和活塞式发动机相近并使用航空煤油，航空煤油比活塞式飞机使用的航空汽油价格低，因而经济性比活塞式发动机略优。由于以上优点，涡轮螺旋桨发动机在中速的客机和支线飞机上已经取代了活塞式发动机。许多小型飞机也在采用这种发动机。\n3涡轮风扇发动机', '驱动螺旋桨有不同的方式，从图 12 可见，驱动压气机的轴向前传动减速齿轮箱，通过减速齿轮箱把高转速低扭矩转换成低转速高扭矩，然后再驱动螺旋桨；另外一种方式就是自由涡轮式（或叫动力涡轮），见图 13。自由涡轮与驱动压气机的涡轮之间没有机械连接，它们之间只是气动联系。自由涡轮通过减速器只驱动螺旋桨。涡轮螺旋桨发动机的功率一般用轴功率（马力）来衡量，而不是用推力来表达。\n涡轮螺旋桨发动机与纯涡轮喷气发动机类似，也包括进气道、压气机、燃烧室、涡轮和排气管这几大部件。其中压气机有轴流和离心式两种。当采用离心式压气机时，通常与回流式环形燃烧室配合，参见图 14。图 14 为 TPE331 涡轮螺旋桨发动机简图，可见三级涡轮驱动两级离心压气机和减速齿轮系，减速齿轮用来驱动螺旋桨。\n113 涡轮风扇发动机', '用于飞机的燃气涡轮发动机，一般可分为四种类型：涡轮喷气发动机、涡轮风扇发动机、涡轮螺旋桨发动机和涡轮轴发动机。这些发动机都包含下列主要组成部件：进气装置、压气机、燃烧室、驱动压气机的涡轮以及排气管。但不同类型的发动机对这些部件的布局不同。发动机工作时，压气机在涡轮的驱动下吸入空气并压缩，使空气的压力提高；压缩后的空气进入燃烧室，与燃料混合，并点燃燃烧，产生高压、高温燃气；之后燃气进入涡轮，涡轮把燃气的部分能量转换为机械能而高速旋转，涡轮与压气机之间靠共用一根轴连接在一起，从而带动压气机旋转；最后，燃气在喷管中膨胀加速喷出，产生推力。不同的是，涡轮喷气和涡轮风扇发动机都是靠喷气产生推力，而涡轮螺旋桨发动机则主要靠螺旋桨产生拉力，喷气产生的推力只占很小一部分；涡轮轴发动机喷气几乎不产生推力，燃气的能量基本都被涡轮转换为轴功率了。\n111 涡轮喷气发动机', 'C T 拉力系数，与桨叶的形状、数量和迎角有关\n空气密度\nR旋翼半径（米）\n旋翼的旋转角速度（弧度 秒）\n旋翼涡流理论，是通过涡系模型来描述旋翼与周围空气的相互作用，并计算出诱导速度场分布。从而可以确定在叶素上的诸力，最后算出旋翼的拉力和功率。\n旋翼旋转时，桨叶产生拉力的同时，还会产生旋转阻力。为了保证旋翼的稳定旋转，必须消耗一定的功率。对于直升机来说，阻力主要有以下几种形式：\n（ 1）废阻（ PARASITE DRAG）：由机身和外部附件如起落架、浮筒、外挂副油箱等产生，安装不正确的面板、受腐蚀的前缘等也会产生废阻。良好的机身外形可以减小但永远不能消除这种阻力。\n（ 2）翼型阻力（ ROTOR PROFILE DRAG）：由桨叶在空气中转动产生。桨叶的迎角与桨叶角有关。桨叶角是指桨叶翼型弦线与桨毂旋转平面之间的夹角，也称作安装角。桨叶角越大，迎角越大，阻力越大；桨叶角越小，迎角越小，阻力越小。', '涡轮喷气也叫纯涡轮喷气发动机，是利用高速喷出的燃气来产生推力的。它是产生最早的燃气涡轮发动机，但它产生的推力受到发动机尺寸的限制，由于其产生非常高的喷气速度，因此噪音大，相对来说，其推进效率较低。\n但这种类型的发动机比较紧凑，所以适合于高速飞行的军用飞机，因为通常军用飞机需要较小迎风面积，这样可以减小空气阻力。在大多数民用飞机上，这种发动机已被涡轮风扇发动机所取代。根据压气机类别的不同，涡轮喷气发动机又可分为轴流涡轮喷气发动机和离心式涡轮喷气发动机。图 11 为常见的两种单转子涡轮喷气发动机简图。\n112 涡轮螺旋桨发动机\n从燃气涡轮发动机发展过程看，下一个典型燃气涡轮发动机是单转子涡轮螺旋桨发动机，其利用涡轮驱动螺旋桨来为飞机提供推力（或拉力），图 12 为典型的单转子涡轮螺旋桨发动机布局。涡轮几乎把燃气的所有可用能量转变为轴功率，其中部分用来驱动压气机，剩余部分驱动螺旋桨。', '的截面都相当于机翼的一个翼型。当螺旋桨旋转通过空气时，类似于飞机机翼产生升力的原理，在桨叶的两侧形成压力差，同时，螺旋桨迫使相对气流改变方向产生的反作用力，在发动机轴线方向上也形成一个分力，两者的合力形成了螺旋桨的拉力。螺旋桨的拉力的大小取决于桨叶迎角、螺旋桨转速和翼型的形状。桨叶迎角是桨叶弦线和相对气流速度的夹角。螺旋桨的拉力的产生如图 55 所示。\n虽然桨叶的各部分以同样的角速度旋转，但是桨叶根部的线速度要比尖部的线速度小，只有将桨叶的迎角从根部到尖部逐渐减小，才能保证叶尖不受过大的力，这是螺旋桨扭曲的主要原因（如图 56 所示）。除叶片扭转外，大多数螺旋桨接近桨毂用较厚的低速翼型，接近翼尖用较薄的高速翼型。这样，同叶片扭转组合，允许螺旋桨沿着桨叶整个长度产生相对不变的拉力。\n螺旋桨是在空气中旋转获得拉力的机构，因而它不仅可以和活塞式发动机配合使用，也可以和输出轴功率的喷气发动机配合使用，直升飞机上的旋翼和尾桨也是螺旋桨的一种。', '涡轮螺旋桨发动机的涡轮既带动压气机也带动螺旋桨。约2/3的涡轮功率用来转动压气机，其余的1/3用来转动螺旋桨和传动附件。涡桨发动机的拉力绝大部分由螺旋桨产生，而只有10%-15%由喷气产生。', '从式（ 14）可以看出，推力大小与空气流量和排气速度密切关联，提高空气流量和排气速度都可提高推力。但提高排气速度，噪音会增加，因此现代民用航空发动机是通过提高空气流量来提高推力，即发展高涵道比的涡扇发动机。风扇吸入大量的空气，并以较低的速 度排出。其中， 1是冲压阻力， 1取决于飞行速度，当发动机静止不动时，该部分阻力为零，此时的推力为总推力。当飞机以一定的速度飞行时，发动机产生的推力叫净推力；当飞机在地面起飞时，速度可以忽略。', '涡轮风扇发动机空气流量大，推力大，在高亚声速的情况下使用时，耗油率接近涡轮螺旋桨发动机的水平。涡轮风扇发动的另一个巨大的优点是噪声低。由于涡轮风扇发动机大量的外涵低速气流，当内涵的高速气流和外涵气流混合排出时，噪声大为下降。这是涡轮风扇发动机在民航飞机上取代涡轮喷气发动机的又一重要原因。\n4涡轮轴发动机\n在直升机和其它工业应用上需要一种只输出轴功率而不需要喷气动力的涡轮发动机，在 20 世纪 40 年代末出现了涡轮轴发动机（如图 510 所示）。\n在涡轮螺旋桨发动机中已经介绍，它的功率输出的 90以上是轴动力输出，由喷气产生的动力只占动力输出的一小部分，因而将涡轮螺旋桨发动机做一定的改动，就发展成为涡轮轴发动机。\n涡轮轴发动机都采用两套涡轮，一套带动压气机，而另一套则是专门输出功率的自由涡轮。自由涡轮也称动力涡轮，一般在两级以上，它专门用来输出功率。喷气通过自由涡轮后剩余能量很小，基本上不能再产生推力了。由自由涡轮带动减速箱，再带动旋翼，这样涡轮轴发动机就成为直升机的动力。', '这两种发动机的工作过程看上去是类似的，但有所区别。一是在活塞式发动机中所有的工作都是在一个空间汽缸内完成的，而在涡轮喷气发动机中是在不同的空间中完成的，吸气在进气道，压缩在压气机，燃烧（点火）在燃烧室，排气在尾喷管。二是活塞式发动机的做功是周期性的，一个循环工作一次，而涡轮发动机的做功是连续的，因而工作得比较平稳，振动要小。三是活塞式发动机的功率输出只由曲轴的转动完成，而涡轮发动机的做功分为两个部分：一个部分是涡轮的转动，它除带动压气机转动外，也可以带动功率轴做功；另一部分是由喷出的气体直接产生推力做功。\n涡轮喷气发动机是带压气机的喷气发动机的最基本形式，重量轻、推力大，适于高速飞行，但它的油耗大、经济性差，目前在民航飞机上已经使用的不多，主要使用的是在它的基础上发展起来的涡轮螺旋桨发动机、涡轮风扇式发动机和涡轮轴发动机。\n2涡轮螺旋桨发动机', 'Thrust horsepower The horsepower equivalent of the thrust produced by a turbojet engine Thrust horsepower is found by multiplying the net thrust of the engine measured in pounds by the speed of the aircraft measured in miles per hour and then dividing this by 375\nTrack The path followed by a blade segment of a propeller or helicopter rotor in one rotation \nThrust The aerodynamic force produced by a propeller or turbojet engine as it forces a mass of air to the rear behind the aircraft A propeller produces its thrust by accelerating a large mass of air by a relatively small amount A turbojet engine produces its thrust by accelerating a smaller mass of air by a much larger amount\nTractor engine An engine installed with the propeller facing the front of the aircraft Thrust produced by the propeller mounted on a tractor engine pulls the aircraft through the air tractor propeller A propeller mounted on an airplane in such a way that its thrust pulls the aircraft\nTrailing edge The thin edge at the rear of a propeller blade ', '分为涡喷、涡桨、涡扇、涡轴、桨扇。\n涡喷：由于做功过程是连续的，又发动机本身就是推进器，没有像螺旋桨那样需要限制速度，所以推力较活塞发动机大得多，推力大、重量轻、能适应高空飞行的优点，突破了音障。但由于发动机的推力是从高速排出的高温燃气获得的，所以涡喷存在耗油率高的缺点。\n涡桨：结构以涡喷为基础，将轴延长至进气道前，安装一个直径较大的螺旋桨。其排气能量损失小，推进效率高，所以耗油率低。由于有直径较大的螺旋浆，飞行速度受到限制，由于Ma=0.5-0.7.由于螺旋桨和减速器的限制，功率也不可能太大。\n涡扇：其是由推进喷管排出燃气和风扇加速空气共同产生推力的涡轮发动机，涡扇发动机具有喷气速度小、噪声低、耗油率小、推力大等优点，但由于具有涵道比，发动机的迎风面积大，喷气速度小，不适宜用于超音速飞机。\n涡轴：主要用于直升机，工作和构造上基本同于涡桨发动机，但燃气排出速度较低产生少量动力，大部分的动力有螺旋桨提供。\n桨扇：兼具涡扇与涡浆的优点，比现有的涡扇更省油并接近涡桨发动机，又能以接近深扇发动机的飞行马赫数巡航。由于发动机的转速较高产生较大的噪音。', '纯涡轮喷气发动机排气速度高，其推进效率低，适合于需要迎风面积小的、高速飞行的飞机，而涡轮螺旋桨发动机具有较高的推进效率，但飞机的飞行速度相对较低，把这两种发动机综合在一起，则出现了涡轮风扇发动机，参见图 15。\n涡轮风扇发动机是介于纯涡轮喷气发动机和涡轮螺旋桨发动机之间的发动机。相对于纯涡轮喷气发动机来说，其压缩空气量大，排气速度低些；而相对于涡轮螺旋桨发动机而言，涡扇发动机加速的空气量要少些，排气速度高。涡扇发动机可用于比涡桨发动机更适合高速飞行。风扇发动机有两个涵道，即外涵道和内涵道。外涵道和内涵道空气流量的比值叫涵道比。按涵道比大小划分，涡轮风扇发动机可分为低涵道比、中涵道比和高涵道比三种类型。由于对发动机低燃油消耗率、高推进效率和低噪音的追求，现代民用航空的客、货机多采用涵道比在 4 以上的高涵道比涡轮风扇发动机作为动力装置；而对于军用战斗机而言，由于对迎风面积的要求，所以通常采用涵道小于 06 的低涵道比涡扇发动机。', '从热力学角度看，燃气涡轮发动机的工作循环是布莱顿循环，当用压力和比容来表达燃气涡轮发动机的理想循环过程时，把该循环过程叫定压加热循环过程，参见图 19。图中 1点代表空气进入发动机之前未受扰动的状态。当空气进入进气道后，空气要稍微扩张，其静压升高，图中 1 到 2 段。从 2 开始，空气进入压气机，即 2 代表压气机进口。 2 到 3 表示空气在压气机内的压缩过程。压气机对气体做功，使气体的压力升高，比容减小。压缩的越多，发动机的热效率越高。现代燃气涡轮发动机的热效率可达 45左右。 3 到 4 段代表空气在燃烧室内等压燃烧过程。在这一过程中，温度升高，压力不变，体积迅速增大。实际上由于气体在燃烧室内流动、燃烧过程中要有损失，导致压力稍有下降。 4 点代表燃气进入涡轮， 4到 5 代表燃气在涡轮中的膨胀过程，涡轮提取能量变为机械能，驱动压气机和附件。 5 到 6代表气体在喷管中的膨胀。在整个膨胀过程（ 4 至', '13 涡轮喷气发动机的推力\n131 推力产生原理\n对于涡轮喷气发动机来说，在工作条件下，一定质量流量 1的空气以速度进入发动 2 110机，然后经燃气发生器产生高能量的燃气，并以更高的速度从喷管排出，参见图。这样在发动机进口和喷管出口之间就会产生动量差（ 2 1），该动量差的产生是由于有力作用的结果，并且动量差越大，相应的就越大，即：\nbegin aligned F m g v 2 m a v 1 end aligned\n 当发动机出口气体完全膨胀时，式（ 13 ）中的就是喷气发动机所产生的推力，其中是 与燃烧室加入的燃油质量流量（）的和（），由于相对于空气流量，燃油流量很少，可忽略，因此式（ 13）可近似写成：\nbegin aligned F m a v 2 v 1 end aligned', '一共有三个吊点，前两个与风扇机匣相联接，后一个与涡轮机匣连接，这三个点用于承受除推力外的其他力。中间一个吊点与两风扇框架后的推力杆合并连接传递推力。', '总距杆一般是安装在一根扭力轴上，也叫横轴。扭力轴的两端通过轴承安装座安装在机身结构上。当总距杆上下活动时，扭力轴则相应的转动。这种设计有两种好处：一是使两个总距杆通过扭力轴连接在一起，机长和副驾驶都可以独立的操纵；另外扭力轴把周向运动转换为线性运动，可以为操纵系统提供推拉运动。\n推拉杆通过与安装在扭力管上的连杆相接，将总距杆的运动传递到总距操作系统上。在\n传递到主伺服或主作动器之前，这些运动首先要传递到操纵复合摇臂上。\n大多直升机的总距杆的前端安装有一个操纵手柄，可以接通、切断以及操纵重要的系统，例如绞车、搜索灯和发动机调节控制等。这样可以保证随时操纵这些重要系统而不需驾驶员从总距杆上移开手去另外进行操纵，尤其在某些比较关键的飞行状态下，例如悬停等。', '由于螺旋桨上任一点的速度都是飞行速度和旋转速度合成的，因而桨上各点的运动速度都要大于飞行速度，特别是叶尖的速度最高。因此，飞行速度低于声速时，叶尖速度就可能接近声速，在叶尖上产生激波，使阻力大增，所以，一般安装的螺旋桨的飞机最高速度都在每小时 800 千米之下。一般在 20 千米 小时到 700 千米 小时的范围内，螺旋桨推进的效率很高，产生的推力也较喷气推进的飞机大，因而在支线运输飞机上，涡轮螺旋桨飞机得到了广泛应用。\n52 航空燃气涡轮发动机概述\n由于螺旋桨在高速飞行时的缺点及活塞发动机在降低推重比上已接近了极限，因而人们为提高飞机飞行速度在动力装置上需要来一次革新才能继续前进。随着喷气式发动机的出现，飞机的动力装置进入了一个新纪元。\n521 喷气式发动机的工作原理和基本组成\n喷气式发动机和活塞式发动机一样通过燃油在发动机内部的燃烧使燃料的化学能转变为机械能，同时喷气式发动机利用反作用力把气体排向后方产生推力。']
125 | 简述收缩喷管的组成和各部分的功用。 | 收缩喷管通常是由中介管和喷口组成。中介管又称为排气管，是由外壳，整流锥和支板组成。中介管安装在涡轮的后面，其作用是整流和使燃气减速，以减小损失。整流锥可使气流通道由环形逐渐变为圆形，以减小燃气的涡流。支板可迫使方向偏斜的气流作轴向流动以减小流动损失。喷口是收敛形的管道，使燃气加速，以获得较大的推力。 | ['每个冷却组件的冲压空气管道由冲压空气进气部分和冲压空气排气部分组成。进气管使冷却空气从冲压空气进气口流人热交换器排气管使冲压空气流经热交换器后排出机外。如图714所示，冲压空气进气管在空调舱的外面，向前延伸至机翼与机身连接处的整流罩里的冲压空气进口。在空调舱的后部，可以从空调舱接近 冲压空气进气管分为前进气管和后进气管两部分。前进气管是由玻璃纤维增强聚合物制成，后进气管是由凯芙拉材料制成。进气管的前部连接到冲压空气进口前的飞机结构上，采用软管和卡环与进气道的后部连接。在前后进气管的中部连接处，通过连接螺杆将管道与飞机结构连接起来。后进气管有法兰盘与热交换器外侧的连接板相连。在后进气管的后端有检查口。冲压空气排气管连接到扩压器，用软管和卡环将他们的后端连接到飞机结构上。 （5）冲压空气作动器 冲压空气作动器用于移动冲压空气管道的进口折流门和进口调节板。 位置', '当 Ma 04，流速变化带来的空气密度的变化很小，认为空气密度 常数。流管的截面面积减小使气流加速。低速气流通过流管变细来实现加速的。当 Ma 10，流管截面面积保持不变。当 Ma 10，随着马赫数的增大，空气密度减小，为保持气流质量流量不变，流管的截面面积必须加大。超声速气流通过流管扩张实现加速。\n收缩的流管可以使亚声速气流加速，但却得不到超声速气流。为了使亚声速气流加速到超声速，必须使用先收缩后扩张的流管。亚声速气流先在流管的收缩部分加速，并在流管的最细部位（流管的喉部）达到声速，然后再在流管的扩张部分继续加速成为超声速气流。这种形状的流管叫做拉瓦尔喷管，也叫做超声速喷管，如图 321 所示。\n342 马赫锥、激波\n3421 马赫锥', '121 涡轮喷气发动机的基本组成\n涡轮喷气发动机由下列几部分组成：进气道、压气机、燃烧室、涡轮、尾喷管、附件传动系统以及起动、燃油、点火和滑油系统等。进气道的作用是为发动机提供较好的进口流场，压气机负责提高气体压力，燃烧室用于实现燃油的混合、稳定燃烧，提高气体的热能，涡轮从燃气中吸收能量，来带动压气机和附件转动，而尾喷管则是让燃气进一步膨胀，加速后排出。图 18 给出了这五大部件的连接及相互关系。不同类型的涡轮喷气发动机都包括这几部分，只不过是到具体的发动机上，其构形、结构、位置有所不同。而其它各系统是为发动机能正常工作提供保障，在随后的章节中将陆续详细讨论这些系统的组成和工作。\n涡喷发动机的压气机和涡轮都包括旋转部件和静子部件，通常旋转的部件叫转子，不动的部件叫静子，如压气机转子、涡轮转子，压气机静子和涡轮静子。压气机转子和涡轮转子通过连轴器连在一起，组成发动机转子，转子数目的不同形成了前面提到的单转子和多转子', '分发送可 输入信 BITE分）） 31 上的 32这 备（）分 滑、尺 英锁警之 被在警 可能的 须远须知道请远。如果不 90规有过必必之间以上销没超警 下列有人。地面人设增遵守锁所 是 并拨害。坏员持 A损 超构。胎部伸出结轮坏底前起落架内部，以防损 轮坏瘪 胎中的一个轮瘪个其 胎替 纹 涡轮排气系统介绍 且的涡轮排气系统为涡轮燃气排出提供一个出口。系统增加涡轮燃气排气速度以增加发动机推力。 发动机排气系统介绍 涡轮排气系统一般说明 概述涡轮排气系统使用一个喷管和一个锥体控制涡轮排气的方向。部这些是涡轮排气系统的部件锥体管具体说明排气喷管控制涡轮排气流的外侧边缘。喷管连接在发动机涡轮机厘上。排气锥体控制涡轮排气流的内侧边缘。锥体连接至发动机涡轮匣上。锥体和喷管是用镍合金制造的。 涡轮排气系统一般说明 涡轮排气系统 排气喷管 且的 培训知识要点', '排气喷管组件控制涡轮排气流的外侧边缘。后部还控制风扇空气排气的内侧边缘。 一个定位销在内套筒上靠近12：00位置，在安装过程中帮助你调准喷管组件。 当反推装置半部在打开（维修）位置时，前缘襟翼能够伸出并损坏半部。遵守飞机维修手册防止前缘襟翼操作的程序。 概述 排气喷管组件有这些部件： 如果你展开反推装置，反推装置在打开位置也能够损坏前缘襟翼。 内套筒篦齿型密封装置整流罩隔流片 警告：做好卡死序以防止唇推装置的操作。反推装置的意外操作能 螺栓连接内套筒至涡轮排气机匣。 排气喷管使用篦齿式密封装置包含火焰。螺栓连接密封装置至内套筒。 整流罩帮助平滑风扇空气排气流的内侧边缘。铆钉连接整流罩至内套筒。 喷管隔流片控制覆盖喷管组件的风扇空气排气的气流。 位置 排气喷管组件是在发动机后端上。你打开风扇整流罩和反推装置半部就可接近。 涡轮喷气系统 排气喷管 涡轮排气系统', '排气系统防止高温燃气损坏 APU舱，并减少排气噪音。 部件APU排气管道通过一个V形夹连接在APU涡轮上下列是排气管道的主要部件：廣泄放接头黃黃形夹安装边膜盒组件廣滴液环隔板吸音衬套隔离筒外蒙皮后支撑簧片 培训知识点 从 APU 舱尾部拆下排气管道进行维修。 APU 排气系统后整流罩 且的 后整流罩支撑排气管道后端和引射器进气管道。 位置 后整流罩在机身后端。 功能描述 后整流罩是超塑性成型的钛合金，与飞机尾锥对准。后整流罩有两个开口。一个是引射器进口，另一个是APU涡轮排气口。 下列是后整流罩的部件： 上后整流罩下后整流罩 培训要点 为了便于拆装，后整流罩分为上下两块。要拆卸消音器，只需拆掉下后整流罩。 PBE 关断活门瓶头组件 手提带面罩 PBE 。 气瓶头定位器有下列失效安全装置： 器的下游超压。 使用控制 缩 戴 器，', '排气锥体 且的 培训知识要点 排气锥体组件控制涡轮排气流的内侧边缘。 在你拆卸前锥体之前，你必须拆下排气喷管和后锥体。 发动机通气系统使用在排气锥体后端的一个孔通气至环境大气。 在前锥体上的一个定位销靠近12：00位置，在安装过程中帮助你对准前锥体。 关于发动机通气系统更多的资料参见发动机滑油系统章。（飞机维修手册第I部79章 后锥体有一个靠近12：00位置的缺口。在安装过程中这个缺口帮助你对准后锥体。 概述 当反推装置半部是在打开（维修）位置时，前缘襟翼能够伸出并损坏反推装置半部。遵守飞机维修手册防止前缘襟翼操作的程序。 排气锥体组件有这些部件： 前锥体后锥体 如果你展开反推装置，反推装置半部在打开的位置也能够损坏前缘襟翼。 螺栓连接后锥体至前锥体。螺栓连接前锥体至发动机涡轮排气机匣。 警告：为防止反携装管工作完成卡死程序。反推装置意外的工作能 位置', '收缩喷管通常是由中介管和喷口组成。中介管又称为排气管，是由外壳，整流锥和支板组成。中介管安装在涡轮的后面，其作用是整流和使燃气减速，以减小损失。整流锥可使气流通道由环形逐渐变为圆形，以减小燃气的涡流。支板可迫使方向偏斜的气流作轴向流动以减小流动损失。喷口是收敛形的管道，使燃气加速，以获得较大的推力。', '组成：由同轴相连的涡轮叶轮盘和压气机叶轮组成。引气在涡轮叶轮盘膨胀做功，驱动涡轮，涡轮驱动压气机，压气机将引气压力上升，温度上升，为提高涡轮效率。\n功用：将引气降温到接近0°水平。', '当缓冲支柱被压缩时，计量油针上移，节流孔开度逐渐减小，限制了压缩后期飞机的下沉速度，防止缓冲支柱内筒和外筒之间出现刚性撞击。在上部定中凸轮的环槽内有一个活塞环，活塞环上有两个小孔。当缓冲支柱压缩时，活塞环下移，离开上部定中凸轮的凸缘，油液绕过活塞环自由流动。当缓冲支柱伸出时，活塞环上移，靠在定中凸轮的凸缘，油液只能通过活塞环上的两个节流孔流动，限制了缓冲支柱的伸长速度，防止飞机接地后出现反跳。 缓冲支柱的密封', '喷气式发动机和活塞式发动机的能量都是由燃油燃烧的热能转化为机械能而来的。它们的不同在于喷气式发动机的燃油是在一个开敞的燃烧室内燃烧，气流不断喷出，燃气的喷射速度很高，但对发动机壁的压力不大，不需要坚固的器壁。喷出的气流直接输出功率，不需要连杆、曲轴一类的运动转化机构。以上两个方面的原因，使喷气式发动机的结构重量比同样功率的活塞发动机要轻很多，为飞机高速飞行提供了基础，使得高亚声速和超声速飞行得以实现。\n1涡轮喷气发动机\n飞机采用的喷气发动机中最基本的形式是涡轮喷气发动机，由进气道、压气机，燃烧室、涡轮和尾喷管几个部分组成（如图 57 所示）。', '从热力学角度看，燃气涡轮发动机的工作循环是布莱顿循环，当用压力和比容来表达燃气涡轮发动机的理想循环过程时，把该循环过程叫定压加热循环过程，参见图 19。图中 1点代表空气进入发动机之前未受扰动的状态。当空气进入进气道后，空气要稍微扩张，其静压升高，图中 1 到 2 段。从 2 开始，空气进入压气机，即 2 代表压气机进口。 2 到 3 表示空气在压气机内的压缩过程。压气机对气体做功，使气体的压力升高，比容减小。压缩的越多，发动机的热效率越高。现代燃气涡轮发动机的热效率可达 45左右。 3 到 4 段代表空气在燃烧室内等压燃烧过程。在这一过程中，温度升高，压力不变，体积迅速增大。实际上由于气体在燃烧室内流动、燃烧过程中要有损失，导致压力稍有下降。 4 点代表燃气进入涡轮， 4到 5 代表燃气在涡轮中的膨胀过程，涡轮提取能量变为机械能，驱动压气机和附件。 5 到 6代表气体在喷管中的膨胀。在整个膨胀过程（ 4 至', '用于飞机的燃气涡轮发动机，一般可分为四种类型：涡轮喷气发动机、涡轮风扇发动机、涡轮螺旋桨发动机和涡轮轴发动机。这些发动机都包含下列主要组成部件：进气装置、压气机、燃烧室、驱动压气机的涡轮以及排气管。但不同类型的发动机对这些部件的布局不同。发动机工作时，压气机在涡轮的驱动下吸入空气并压缩，使空气的压力提高；压缩后的空气进入燃烧室，与燃料混合，并点燃燃烧，产生高压、高温燃气；之后燃气进入涡轮，涡轮把燃气的部分能量转换为机械能而高速旋转，涡轮与压气机之间靠共用一根轴连接在一起，从而带动压气机旋转；最后，燃气在喷管中膨胀加速喷出，产生推力。不同的是，涡轮喷气和涡轮风扇发动机都是靠喷气产生推力，而涡轮螺旋桨发动机则主要靠螺旋桨产生拉力，喷气产生的推力只占很小一部分；涡轮轴发动机喷气几乎不产生推力，燃气的能量基本都被涡轮转换为轴功率了。\n111 涡轮喷气发动机', '1）在各种状态下，将足够量的空气，以最小的流动损失，均匀地引入压气机。\n（ 2）当压气机进口处的气流马赫数小于飞行马赫数时，通过冲压压缩空气，提高空气的压力。\n进气道可分为亚音速进气道和超音速进气道两大类。而超音速进气道又可分为内压式、外压式及混合式三种。由于民用飞机主要使用亚音速飞行，其采用的进气道几乎全是亚音速进气道。\n31 亚音速进气道\n311 亚音速进气道的组成和工作原理\n亚音速进气道由壳体和整流锥组成，整流锥分为前段和后段两部分。进气道的进口部分为圆形唇口，进气道内部通道为扩张通道，使气流在进气道内减速增压，如图 32 所示。', '1)燃烧过程是在高速气流中和贫油混合气条件下进行的\n2)然烧室的零件是在高温、高负荷下工作，承受若有气动力、惯性力产生的静负荷和由气流脉动产生的交变负荷、振动负荷等，还受到热应力和热腐蚀的作用\n3)燃烧室壳体是发动机的承力部件，承受着很大的负荷\n4)燃烧室的零组件主要是薄壁结构件，工作中容易出现知曲、变形、裂纹、掉块、积碳、过热、烧穿等故障。措施：采用分股进气、反向回流、在燃烧室形成非均一的混合气', '由图 24 可以看出：随着飞行马赫数的增大，发动机的推力开始略有下降或缓慢增加，而在超音速范围内增加较快，当马赫数继续增加时，推力转为下降，直至推力为零。燃油消耗率随着马赫数的增大而增大，且在高马赫数范围增加得更为急剧。\n涡轮风扇发动机的推力随飞行速度的变化规律，与涵道比的大小有密切关系。涵道比小的涡轮风扇发动机，它的推力随飞行速度的变化情形与涡轮喷气发动机的相同，随着飞行速度增大，起初推力减小，而后推力增大，也是呈“马鞍形”。\n第3章进气道\n发动机安装在飞机的机身里或单独的发动机短舱里，必须要有空气进口管道系统向发动机提供它所需要的空气。从飞机发动机进口到发动机压气机进口这一段管道，称为进气道。压气机进口处的气流马赫数，通常不大于 06 07。因此在飞行中，当飞行马赫数大于压气机进口的气流马赫数时，进气道还起着把气流速度滞止下来的作用，把气流的速度动能转变为压力的升高。所以有时也把进气道称为进口扩压器。\n进气道的主要作用是：', '由于进气道前是一段扩张形的管道，流通面积逐渐变大，而前整流锥与壳体所构成的环形通道稍有收敛。所以在前一段气流参数的变化规律是：速度下降，静压和静温升高，也就是空气受到压缩，由于空气本身速度降低而受到的压缩叫做冲压压缩；整流锥后气流速度稍有上升，压力和温度稍有下降，这样可以使气流比较均匀地进入压气机保证压气机的正常工作。进气道内所进行的能量转换是动能转变为压力能和热能。\n进气道前气流未受扰动处的截面为 00 截面，气流速度与飞行速度大小相等，方向相反，进气道的进口和出口截面分别为 00 和 11 截面。\n一定的进气道，它的进口流动模型取决于发动机的工作状态和飞行的马赫数 M。我们定义：进气道远前方截面的面积 A 0 与进气道唇口处的面积 A 01 的比值为流量系数。\n飞机的飞行速度不断地变化，发动机工作状态也由驾驶员操作不断交化。进气道前方可以出现各种流态，其流量系数也不断变化，如图 33 所示。', '化器的主油路中可以找到文氏管。当靠活塞把空气抽到发动机中时，汽化器节气门中压力减小。让我们把一个管子插入文氏管的最窄的部分内，并把该管连到供油浮子室上，这个供油浮子室是开与大气相通的。供油浮子室上的大气压与文氏管内压力之间的压差使燃油流入文氏管，在这里，燃油与空气在进入燃烧室之前进行混合。在飞机的其他部件中，如像液压管路或燃油调节器中，都可以看到文氏管或喷孔。计量孔在管路两侧之间产生计量压差，使流体以预先确定的速率流动。', '这如何应用于航空呢？让我们把一个节气门放在这个风洞中气流流过的路径上，喷人气流中的烟指示出绕过和穿过节气门的气流轨迹。这个节气门叫做文氏管。规定体积的气体，在规定的时间内，通过和绕过该文氏管。整个体积的气体必须经过该系统中各处。让我们设想有三个气体分子在我们规定的体积内，这三个分子同时绕过和穿过文氏管，并在另一端相遇。注意到，穿过文氏管的分子必须沿着较长的曲线路径运动，和沿直线路径运动的分子相比，在相同的时间内走过了更远的路程。这意味着，穿过文氏管的分子必须走得更快一些。根据贝努利原理，当速度增加时，压力减小，这致使文氏管的中间有减小的压力，而在端部压力仍相同。', '放气活门打开放掉一部分压气机中间级，或低压压气机后高压压气机前的空气。这一般在低功率和迅速减速时，一旦脱离喘振区，放气活门关闭。活门关闭过早或过晚均不利，关闭过早发动机没有脱离喘振范围，仍可能喘振：关闭过晚，放掉空气，造成浪费。关闭转速还受大气温度变化，大气温度高，关闭转速应增大。', '喷油嘴种类：离心式喷油嘴、气动式喷油嘴、蒸发管式喷油嘴和甩油喷嘴。\n离心式喷油嘴：能形成均匀的混合气保证燃烧室在宽广的混合比例范围内工作，工作可靠，结构坚固易于调试。但是供油压力要求高，存在高温富油区，易造成发烟污染，出口温度场不均匀，与环形燃烧室不协调。\n气动式喷油嘴：油气混合均匀，避免了主燃区的局部富油区，减少了冒烟和积碳，火焰筒壁温较低、不要求很高的供油压力，在较宽的工作范围内，喷油锥角大致保特不变，使得出口温度场比较均匀。缺点：油气充分摻混贫油熄火极限大大降低，使燃烧室稳定工作范围变窄，在气动时，气流速度较低，压力较小，雾化不良。\n蒸发管式喷油嘴：具有类似气动式喷嘴的优点，油气提前在蒸发管内进行，蒸发管的燃烧效率较高，不冒烟，出口温度场比较稳定。但存在稳定燃烧工作范围较窄、蒸发管本身冷却困难、管内预混油气存在孜然问题、需要辅助启动供油系统等缺点。\n甩油喷嘴：依靠转速进行燃油雾化，其不受燃油流量的影响。甩油喷嘴在高转速、小流量的折流环形燃烧室中得到采用。', '燃油喷嘴分为雾化型和汽化型（蒸发管）。雾化型喷嘴己从单油路喷嘴发展到双油路喷嘴和空气雾化式喷嘴。单油路喷嘴内有一个内腔，使燃油产生漩涡，还要一个固定面积的雾化孔，这种喷嘴在较高的燃油流量，即在较高的燃油压力吋，能够提供良好的雾化质量，但在低的发动机转速和特别在高空要求的油压较低，这种喷嘴就很不合适。因为燃油流过喷嘴的流量与喷嘴前后的压力降的平方根成正比。双油路喷嘴有中心孔和外圈孔，中心孔较小，处理较低的燃油流量，较大的外圈孔随燃油压力的增加供应较高的燃油流量。这种类型的喷嘴采用增压活门将燃油分配到不同的油路，随燃油流量和燃油压力增加，增压活门移动，逐渐使燃油进入外圈油路和外圈孔，给出组合的两个油路供油。', '机构形式：分管燃烧室、环管燃烧室和环形燃烧室。\n分管然烧室：实验和修正比较容易维修、检查和更换比较方便，不需要分解整台发动机。缺环形面积利用率低、总压损失大、高空起动性能差、火焰筒壁面气膜冷却所需空气量较多、燃烧室出口温度不均匀、燃烧室较重、只能内传力。现在不再使用；\n环管燃然烧室：比分管燃烧室的外廓尺寸小，环形面积利用率较高，实验、维修与拆装燃烧室都比较方便，实验使用气量较少、火焰筒刚性较好。但由于机构复杂，重量也比较大，现在很少使用这种燃烧室。\n环形燃烧室：采用新型燃烧组织方案，建立理想的预混环境，取得低且均匀的出口温度，达到较高的燃烧效率、降低NOx的排放，明显延长下游部件的寿命。空气又头部进入该燃烧室，无需再火焰筒上开孔稀释，避免了应力破坏，延长了火焰筒的寿命。', '所示，根据热缩套管的温度等级设置热风枪的温度，根据热风枪的施工程序进行热缩工作，确保热缩套管封严良好。', '塞，放出侧与收上侧的压力差使外活塞伸出，此时，内活塞保持在伸出位置，使作动筒继续伸长，前缘缝翼移动到完全放出位置。在正常操纵收上时，前缘襟翼和缝翼控制阀首先切断完全放出压力，使外活塞首先收回，然后前缘襟翼和缝翼控制阀切断放出压力，内活塞收回，弹簧作动锁活塞使锁片与锁杆啮合，作动筒锁在收上位置。如果液压B系统的压力低于2000psi，弹簧作动系统阻断阀关闭，同时液压锁定活塞，防止在液压系统失效期间活塞自由移动。', '由两个接头和内部弹簧控制活门组成（见图 79）。适用于高、中、低压管路系统。主要优点是在维护过程中拆卸不用放液体，因为只要拆开接头，接头的活门就自动关闭，连接的时候只要接头安装到位，活门就打开。快卸式接头管路如有渗漏，须通过修理活门来修复。\n7125 软管的接头\n挤压式接头：接头不可更换，一次加工成型。质量较高，适用于大飞机。（见图 710）\n7126 装配式接头\n接头可以更换，人工组装成型。质量由加工者的技术决定，适用于小飞机，如图 711图 712 所示。\n713 管路的损伤\n机械损伤：主要是由于管路的被撞击、摩擦、弯曲等原因造成的。在机务维修时应该避免掉落工具、敲击管路等。见图 713 管路的损伤。\n疲劳损伤：主要是管路受到各种交变应力造成的。交变应力包括管路内部输送介质时的压力波动、管路随机体的震动和强迫装配时造成的应力。', '液压作动筒，液压马达与液压泵结构相似，工作相反，液压泵的工作原理将在系统增压部分详细介绍，本节主要介绍液压作动筒。\n（ 1）单作用式作动筒的活塞在液压作用下只能向一个方向运动。高压油从进油口进入，迫使活塞向右运动，压缩弹簧，作动筒右腔的空气通过通气口排出。油液释压后，弹簧伸张并推动活塞向左运动，作动筒左腔的油液被挤出进油口，同时，空气通过通气孔进入作动筒右腔。图 210 所示为单作用式作动筒，此类作动筒常用于飞机刹车系统。\n（ 2）双作用式作动筒可以利用油液推动部件作往复运动。双作用式作动筒主要有双向单杆式和双向双杆式两种形式，如图 211 所示。高压油液从左侧进油口进入作动筒时，活塞向右运动，作动筒右腔内的油液从右侧进油口返回油箱。若高压油从右侧进油口进入作动筒，则活塞的运动方向与上述相反。此类作动筒常用于飞机起落架和飞控系统。', '发动机进气门的晚关角的确定，是根据实验得出的。综合各种条件，使发动机在设计转速下能获得最大充填量时而定下晚关角的大小。\n6）气门同开角\n气门同开角越大，充填量也越大。这是因为同开角大，汽缸中废气的吹除量大，进入汽缸的新鲜混合气多。\n上述各个因素对充填量的影响程度是不同的。因此，必须结合实际，对于具体情况作具体分析，来确定影响充填量的主要因素。\n122 压缩过程\n1221 压缩过程的功用及进行情况\n压缩过程是指混合气在汽缸内被活塞压缩的过程。混合气受到活塞的压缩，最明显的效果是混合气的温度、压力升高。混合气经过压缩后的好处是：\n（ 1）有利于混合气着火：压缩后混合气温度升高，更接近于混合气的着火温度，只需要较小的点火能量就能方便可靠地点燃混合气。\n（ 2）有利于混合气的燃烧：混合气压缩后的温度升高，使活性分子增多；压力提高使活性分子的浓度增大，这样可以加速化学反应速度和提高火焰传播速度，所以压缩过程为混合气燃烧创造良好条件。', '由风扇，核心发动机，低压涡轮和附件齿轮箱4个单元体组成。']
126 | 发动机用双路式喷嘴是如何工作的？ | 燃油喷嘴分为雾化型和汽化型（蒸发管）。雾化型喷嘴己从单油路喷嘴发展到双油路喷嘴和空气雾化式喷嘴。单油路喷嘴内有一个内腔，使燃油产生漩涡，还要一个固定面积的雾化孔，这种喷嘴在较高的燃油流量，即在较高的燃油压力吋，能够提供良好的雾化质量，但在低的发动机转速和特别在高空要求的油压较低，这种喷嘴就很不合适。因为燃油流过喷嘴的流量与喷嘴前后的压力降的平方根成正比。双油路喷嘴有中心孔和外圈孔，中心孔较小，处理较低的燃油流量，较大的外圈孔随燃油压力的增加供应较高的燃油流量。这种类型的喷嘴采用增压活门将燃油分配到不同的油路，随燃油流量和燃油压力增加，增压活门移动，逐渐使燃油进入外圈油路和外圈孔，给出组合的两个油路供油。 | ['燃油喷嘴分为雾化型和汽化型（蒸发管）。雾化型喷嘴己从单油路喷嘴发展到双油路喷嘴和空气雾化式喷嘴。单油路喷嘴内有一个内腔，使燃油产生漩涡，还要一个固定面积的雾化孔，这种喷嘴在较高的燃油流量，即在较高的燃油压力吋，能够提供良好的雾化质量，但在低的发动机转速和特别在高空要求的油压较低，这种喷嘴就很不合适。因为燃油流过喷嘴的流量与喷嘴前后的压力降的平方根成正比。双油路喷嘴有中心孔和外圈孔，中心孔较小，处理较低的燃油流量，较大的外圈孔随燃油压力的增加供应较高的燃油流量。这种类型的喷嘴采用增压活门将燃油分配到不同的油路，随燃油流量和燃油压力增加，增压活门移动，逐渐使燃油进入外圈油路和外圈孔，给出组合的两个油路供油。', '注意：不要同时卸掉所有的燃油喷嘴，燃油喷嘴支撑燃烧室在正确的位置，如果同时卸掉所有的喷嘴，燃烧室将移出原位，将不能安装更换的喷嘴。 燃油总管 主燃油总管和副燃油总管将燃油从燃油控制组件供到燃油喷嘴。 不用拆卸 APU 就可以拆装两路总管和燃油喷嘴。 总管环绕在燃烧室外。 燃油喷嘴有一个定位销保证安装正确。 APU高度低于25000英尺在工作转速时两路总管都供油。APU起动期间转速低于 30或在高度高于 25000 英尺的任何工作状态，只有主燃油总管供油。 燃油喷嘴 十个燃油喷嘴将燃油雾化并喷入燃烧室。燃油喷嘴环绕燃烧室安装。 燃油喷嘴有以下部件： 主滤网和副滤网定位销空气罩喷嘴头 APU 燃油系统燃烧室泄油口 且的 起动不成功后积存在燃烧室内的燃油由燃烧室泄油口排出机外。它防止下一次起动时可能的热起动。 位置 燃烧室泄泄漏油口在燃烧室机匣的最低点。', '系统工作是自动的，引射泵固定在主油箱的前梁，所用的动力是主油箱前增压泵的输出燃油来工作。所以只要前增压泵工作，引射泵就开始工作，将油水混合物送到前后增压泵进口。', '起动开始后,由起动机带动发动机高压转子开始旋转,当转速达到25%起动手柄推上,点火供油,此时发动机由起动机和涡轮共同带动,当N2达到46.33%起动机断开，此时由涡轮继续加速到慢车', '由发动机及APU同时供气的状态，由双引气灯指示（例：1发引气ON,APU引气打开，双引气灯亮或2发引气ON,隔离活门打开及APU引气打开）', '串联伺服助力器是另外一种采用两套液压系统来保证安全的方式。这种伺服助力器的壳体分为两个独立的腔，一个紧连着另一个，即串联。每个腔有各自的动力活塞，两个活塞又都安装在同一根作动杆上。每个腔有各自的伺服活门，两个伺服活门都连接到同一根操纵输入杆上，而两个伺服活门由不同的液压系统提供压力和液压，互不混合，因此一个系统的失效不会影响另一个。\n正常状态下，两个液压系统都会提供压力和液压，两个伺服活门都会调节液压从各自的腔体流入或流出。当一个系统失效，另外一个会继续正常工作，而不会降低性能。\n图 639 是一个典型的壳体安装式的串联式伺服助力器图。\n6433 双作动筒并联式', '喷气式发动机和活塞式发动机的能量都是由燃油燃烧的热能转化为机械能而来的。它们的不同在于喷气式发动机的燃油是在一个开敞的燃烧室内燃烧，气流不断喷出，燃气的喷射速度很高，但对发动机壁的压力不大，不需要坚固的器壁。喷出的气流直接输出功率，不需要连杆、曲轴一类的运动转化机构。以上两个方面的原因，使喷气式发动机的结构重量比同样功率的活塞发动机要轻很多，为飞机高速飞行提供了基础，使得高亚声速和超声速飞行得以实现。\n1涡轮喷气发动机\n飞机采用的喷气发动机中最基本的形式是涡轮喷气发动机，由进气道、压气机，燃烧室、涡轮和尾喷管几个部分组成（如图 57 所示）。', '1.双转子可使压气机在更宽的范围内稳定工作，是防喘的有效措施；\n2.双转子的压气机具有更高的增压比，可以产生更大的推力；\n3.双转子在发动机低转速下具有较高的压气机效率和较低的涡轮前总温，在低转速工作时，燃油消耗率比单转子发动机低得多；\n4.双转子发动机具有良好的加速性；\n5.双转子发动机启动时，启动机只带动一个转子，可用功率较小的启动机。', '涡轮喷气发动机。目前典型涡轮风扇发动机为双转子或三转子结构。\n122 涡轮喷气发动机的工作循环\n涡轮喷气发动机也是一种热机，像活塞式发动机一样，它也要吸入空气（通过进气道），压缩空气（由压气机来完成），然后再加入热能（在燃烧室内加入燃油，并燃烧），做功（涡轮把部分能量转换为机械能），最后再把燃气排出（尾喷管）。但和活塞发动机不同的是，这些过程是在涡轮发动机内部连续不断进行的，即空气连续进入发动机，不断被压缩、燃烧、做功和排气；而在活塞发动机上这些过程是间歇的，它只有把燃烧后的气体排出后，才能再吸入新的空气。', '从热力学角度看，燃气涡轮发动机的工作循环是布莱顿循环，当用压力和比容来表达燃气涡轮发动机的理想循环过程时，把该循环过程叫定压加热循环过程，参见图 19。图中 1点代表空气进入发动机之前未受扰动的状态。当空气进入进气道后，空气要稍微扩张，其静压升高，图中 1 到 2 段。从 2 开始，空气进入压气机，即 2 代表压气机进口。 2 到 3 表示空气在压气机内的压缩过程。压气机对气体做功，使气体的压力升高，比容减小。压缩的越多，发动机的热效率越高。现代燃气涡轮发动机的热效率可达 45左右。 3 到 4 段代表空气在燃烧室内等压燃烧过程。在这一过程中，温度升高，压力不变，体积迅速增大。实际上由于气体在燃烧室内流动、燃烧过程中要有损失，导致压力稍有下降。 4 点代表燃气进入涡轮， 4到 5 代表燃气在涡轮中的膨胀过程，涡轮提取能量变为机械能，驱动压气机和附件。 5 到 6代表气体在喷管中的膨胀。在整个膨胀过程（ 4 至', 'A flow divider creates primary and secondary fuel supplies that are discharged through separate manifolds providing two separate fuel flows Figure 267 Metered fuel from the fuel control enters the inlet of the flow divider and passes through an orifice and then on to the primary nozzles A passage in the flow divider directs fuel flow from both sides of the orifice to a chamber This chamber contains a differential pressure bellows a viscosity compensated restrictor VCR and a surge dampener During engine start fuel pressure is applied to the inlet port and across the VCR surge dampener and on to the primary side of the nozzles Fuel is also applied under pressure to the outside of the flow divider bellows and through the surge dampener to the inside of the flow divider bellows This unequal pressure causes the flow divider valve to remain closed When fuel flow increases the differential pressure on the bellows also increases At a predetermined pressure the bellows compresses allowing the flow divider valve to open This action starts fuel flow to the secondary manifold which increases the fuel flow to the engine This fuel flows out of the secondary opening in the nozzles \nDuplex Fuel Nozzle', '喷油嘴种类：离心式喷油嘴、气动式喷油嘴、蒸发管式喷油嘴和甩油喷嘴。\n离心式喷油嘴：能形成均匀的混合气保证燃烧室在宽广的混合比例范围内工作，工作可靠，结构坚固易于调试。但是供油压力要求高，存在高温富油区，易造成发烟污染，出口温度场不均匀，与环形燃烧室不协调。\n气动式喷油嘴：油气混合均匀，避免了主燃区的局部富油区，减少了冒烟和积碳，火焰筒壁温较低、不要求很高的供油压力，在较宽的工作范围内，喷油锥角大致保特不变，使得出口温度场比较均匀。缺点：油气充分摻混贫油熄火极限大大降低，使燃烧室稳定工作范围变窄，在气动时，气流速度较低，压力较小，雾化不良。\n蒸发管式喷油嘴：具有类似气动式喷嘴的优点，油气提前在蒸发管内进行，蒸发管的燃烧效率较高，不冒烟，出口温度场比较稳定。但存在稳定燃烧工作范围较窄、蒸发管本身冷却困难、管内预混油气存在孜然问题、需要辅助启动供油系统等缺点。\n甩油喷嘴：依靠转速进行燃油雾化，其不受燃油流量的影响。甩油喷嘴在高转速、小流量的折流环形燃烧室中得到采用。', 'CFM56是双轴发动机，具有以下特征：\n一，--低压系统：四级压气机，第一级为风扇，外涵道有风扇出口导向叶片，内涵道中有4级压气机静子叶片，由4级低压涡轮驱动压气机\n二，--高压系统：单级可变压气机进口导向叶片，9级压气机，三级可变静子，5级不可变静子，1级排气导向叶片，短环形燃烧室，有20个燃油喷嘴，由1级高压涡轮带动\n三，--附件传动系统：由高压转子带动', '为了使喷气式飞机能在高亚声速中以低的油耗飞行， 20 世纪 60 年代出现了涡轮风扇发动机，它已经成为目前大型民航运输飞机主要的动力装置。\n如图 59 所示，涡轮风扇发动机是在涡轮喷气发动机的压气机前面又增加了风扇，风扇由大的叶片组成，直径比压气机大，并由涡轮带动。\n空气经过风扇后分成两部分，一部分在核心机外面流过，这个气流通道我们称之为外涵道或外涵。这部分气流受到风扇的推动向后流去，产生推力，同时也把后面的核心机冷却。另一部分通过核心机，这条通路称为内涵道或内涵。内涵流动的气流燃烧后推动涡轮，然后\n从尾喷管排出产生推力。外涵的推力产生和螺旋桨相似，只不过风扇的叶片大大缩短，并且它被放入一个有限直径的涵道中，从而避免螺旋桨叶尖在高速时产生激波的情况，使飞机速度得以提高。', '它是一个高涵道比，双轴轴流式涡轮风扇发动机', '这两种发动机的工作过程看上去是类似的，但有所区别。一是在活塞式发动机中所有的工作都是在一个空间汽缸内完成的，而在涡轮喷气发动机中是在不同的空间中完成的，吸气在进气道，压缩在压气机，燃烧（点火）在燃烧室，排气在尾喷管。二是活塞式发动机的做功是周期性的，一个循环工作一次，而涡轮发动机的做功是连续的，因而工作得比较平稳，振动要小。三是活塞式发动机的功率输出只由曲轴的转动完成，而涡轮发动机的做功分为两个部分：一个部分是涡轮的转动，它除带动压气机转动外，也可以带动功率轴做功；另一部分是由喷出的气体直接产生推力做功。\n涡轮喷气发动机是带压气机的喷气发动机的最基本形式，重量轻、推力大，适于高速飞行，但它的油耗大、经济性差，目前在民航飞机上已经使用的不多，主要使用的是在它的基础上发展起来的涡轮螺旋桨发动机、涡轮风扇式发动机和涡轮轴发动机。\n2涡轮螺旋桨发动机', 'Differential pressure A single pressure that is the difference between two opposing pressures\nDiffuser A component in a gas turbine engine that decreases the velocity of air flowing through it and increases its pressure\nDual ignition An ignition system of an aircraft reciprocating engine that has two of every critical unit including two spark plugs in each cylinder Dual ignition provides safety in the event of one system malfunctioning but more important igniting the fuelair mixture inside the cylinder at two locations provides more efficient combustion of the fuelair mixture in the cylinder\nDigitized image A modified image picked up by the miniature TV camera in the end of a fiberoptic probe This image is converted into a digital electronic signal that eliminates unwanted portions of the viewed area and allows the desired image to be enhanced for a clearer view of the inside of a turbine engine\nDualspool gas turbine engine An axialflow turbine engine that has two compressors each driven by its own stage or stages of turbines\nDipstick A gage in the form of a thin metal rod used to measure the level of liquid in a reservoir The dipstick is pushed into the reservoir until it contacts a builtin stop then it is removed and visually inspected The level of liquid in the reservoir is indicated by the amount of the dipstick wet by the liquid', '121 涡轮喷气发动机的基本组成\n涡轮喷气发动机由下列几部分组成：进气道、压气机、燃烧室、涡轮、尾喷管、附件传动系统以及起动、燃油、点火和滑油系统等。进气道的作用是为发动机提供较好的进口流场，压气机负责提高气体压力，燃烧室用于实现燃油的混合、稳定燃烧，提高气体的热能，涡轮从燃气中吸收能量，来带动压气机和附件转动，而尾喷管则是让燃气进一步膨胀，加速后排出。图 18 给出了这五大部件的连接及相互关系。不同类型的涡轮喷气发动机都包括这几部分，只不过是到具体的发动机上，其构形、结构、位置有所不同。而其它各系统是为发动机能正常工作提供保障，在随后的章节中将陆续详细讨论这些系统的组成和工作。\n涡喷发动机的压气机和涡轮都包括旋转部件和静子部件，通常旋转的部件叫转子，不动的部件叫静子，如压气机转子、涡轮转子，压气机静子和涡轮静子。压气机转子和涡轮转子通过连轴器连在一起，组成发动机转子，转子数目的不同形成了前面提到的单转子和多转子', 'The power is transformed rectified and discharged in the form of capacitor discharge pulses through the ignition leads to the spark igniters\t电力以电容放电脉冲形式被转换、整流、放出，通过点火导管到达火花点火器。\ncascade\t格栅，叶栅\ndischarge\t排放，释放\njet nozzle\t尾喷口\nprecooler\t预冷器\nsecondary/bypass airflow\t外涵道气流\nCAN：common nozzle assembly\t通用喷嘴组件\nexciter\t励磁器，激发器\nLPT：low pressure turbine\t低压涡轮\nprimary airflow\t内涵道气流\npedal\t脚蹬\ndeploy\t展开，伸出\nHPT：high pressure turbine\t高压涡轮\nOGV：outlet guide vane\t出口导向叶片\npropulsion\t推进力\nnautical miles\t海里\nEIU：engine interface unit\t发动机交连组件\nposition detector\t位置探测器\nHP fuel shutoff valve\t高压燃油关断活门\nresolver\t分解器，解算器\nLP fuel shutoff valve\t低压燃油关断活门\nsolenoid\t电磁线圈\nby means of\t以……方式\nignore\t无视、忽略\npermissible\t容许的、许可的\nsecondary\t次要的\ncarry out\t执行、实现\nindex\t指数\nprimary\t首要的、主要的\nvibration\t振动', '机构形式：分管燃烧室、环管燃烧室和环形燃烧室。\n分管然烧室：实验和修正比较容易维修、检查和更换比较方便，不需要分解整台发动机。缺环形面积利用率低、总压损失大、高空起动性能差、火焰筒壁面气膜冷却所需空气量较多、燃烧室出口温度不均匀、燃烧室较重、只能内传力。现在不再使用；\n环管燃然烧室：比分管燃烧室的外廓尺寸小，环形面积利用率较高，实验、维修与拆装燃烧室都比较方便，实验使用气量较少、火焰筒刚性较好。但由于机构复杂，重量也比较大，现在很少使用这种燃烧室。\n环形燃烧室：采用新型燃烧组织方案，建立理想的预混环境，取得低且均匀的出口温度，达到较高的燃烧效率、降低NOx的排放，明显延长下游部件的寿命。空气又头部进入该燃烧室，无需再火焰筒上开孔稀释，避免了应力破坏，延长了火焰筒的寿命。', '两部分：高压气体式的机组氧气系统和化学发生式的旅客氧气系统', '辅助供油系统的主要部件是引射泵，其基本结构如图 521 所示。引射流进入引射泵后，在引射喷嘴处产生低压，将油液从入口吸入，与引射流共同从油液出口排出。引射泵的特点是尺寸小、重量轻、可靠性高、结构简单、工作不需要用电、可以放在油箱任何地方，布置方便。\n辅助供油在飞机燃油系统中的主要功能是将淤积在油箱最低点的水送至燃油泵入口处，然后供向发动机，这样可以实现燃油箱除水。油箱燃油泵提供引射泵工作所需的引射流，以实现油箱内油液的转移。除此之外，在某些飞机上，还可以通过引射泵将中央油箱或通气油箱内的燃油向大翼油箱传输。\n辅助供油系统依靠引射泵进行油液传输，而引射泵的工作必须依靠燃油泵产生的引射流，所以控制引射流就可以决定引射泵的通断，主要采用两种方式：控制燃油泵的开关或者在引射流管路上安装控制活门。\n5314 交输供油\n现代飞机的供油系统通常被交输活门分为左右两侧，正常情况下交输活门保持关闭，两侧独立供油。', '正常情况下，交输阀（CROSSFEED）处于关闭位，保证左、右发动机的供油系统独立，相关泵和管路隔离。交输阀关闭时，打开灯（VALVEOPEN）熄灭。必要时，将阀打开，把左右供油系统连通，可以用部分油箱的油供往两台发动机，此时阀打开灯暗亮。当电门和阀的位置不一致时，阀打开灯明亮。交输阀作动器与翼梁阀作动器完全相同，可以互换。', '单作用式作动筒的活塞在液压作用下只能向一个方向运动，然后在弹簧力作用下返回。如图 934 所示，压力油从左边通油口进入，油压作用在活塞上，迫使活塞向右运动。当活塞移动时，右边弹簧腔室的空气通过通气孔排出，并压缩弹簧；当作用在活塞上的油液压力释压并小于压缩弹簧张力时，弹簧伸张并推动活塞向左移动。活塞左移，左边腔室油液被挤出通油口，空气则通过通气孔进入弹簧腔室。\n在直升机液压系统中，单作用式作动筒常用作刹车作动筒。当刹车时，液压油迫使活塞伸出压紧刹车盘中的刹车片实施刹车。脚踏板松开时，弹簧将活塞返回解除刹车。\n9522 双作用式', '双向作用式作动筒能利用油液推动部件作往复运动。如图 935 所示，当高压油液从左边接头进入作动筒时，活塞杆向右移动，作动筒右腔内的油液则从右边接头流回油箱；若高压油液从右边接头进入作动筒，则活塞杆向左移动。双作用式作动筒主要有两种形式：双向单杆式和双向双杆式。\n双向单杆式作动筒的活塞左右两边受液压作用的有效工作面积不相等，当油液压力相等时，作动筒沿两个方向所产生的传动力并不相等。同样由于该作动筒活塞两端的有效面积不同，当作动筒两端输入流量相同时，活塞往返运动速度也不同，活塞伸出速度要小于缩入速度。因此双向单杆式作动筒也称双向非平衡式作动筒。', '双金属热敏开关虽然结构简单，但是当其失效在开路状态后，纵然遇到火警时也无法再给出火警警告；而当其失效在闭合状态时就会给出持续的假火警信号。无论出现上述哪种情况，控制盒都无法发现热敏开关实际已经是故障状态，这对飞机来说就存在较大的安全隐患。\n其他类型的一些火警探测器，例如气体型探测环路，其结构比双金属热敏开关复杂，控\n制盒可以发现这类火警探测器的故障情况。当控制盒发现探测器故障后，可以给出故障信息并防止假火警信息的出现。这类探测器虽然优于双金属热敏开关，但是一旦失效后就无法继续探测火警以确保发动机或 APU 的持续安全操作，所以现代民航客机的发动机和 APU 一般还需采用双环路布局。\n13216 双环路系统\n为了实现单个火警探测传感器故障后仍能进行监控，绝大部分机型重要区域的火警系统通常都采用双环路布局。也就是在火警系统中布有两套相同的火警探测器以及双通道构型的火警控制盒。只有当两套探测器同时探测到火警时才会触发火警警告，这种“与”逻辑可以有效避免单个探测器失效在警告状态后假火警的出现。', '一台发动机的起动果如下：耳机插孔中无声音 拨下所有麦克风 BITE失败结话音记录器的不进行记录测试。在控制面板的步骤 。 系生 12 的话音记录器开关 800Hz 果 指示器亮维护结 ，耳机中有的音频、BITE息点一次音 常灭 信亮单 防火发动机灭火介绍 目的发动机灭火系统灭掉发动机舱的火焰。 概况介绍 发动机灭火系统通过将Halon（卤代烃）灭火剂喷到发动机舱去灭火。有两个灭火瓶供应灭火剂给任一发动机。 具体说明 下列是发动机灭火系统的部件： 过热火警保护面板灭火瓶（2）一发动机灭火喷口。 位置 两个发动机灭火瓶位于主轮舱的左上角。 过热火警保护面板在驾驶舱 P8 面板。 发动机灭火瓶 防火发动机灭火操纵 操作 当发动机处于过热或火警状态时，此台发动机的灭火警告电门开锁。也可使用手柄下的警告电门超控按钮给灭火警告电门开锁。当将手柄拉出，为了安全，发动机系统将被关断并被隔离。 1号发动机灭火', '收缩喷管通常是由中介管和喷口组成。中介管又称为排气管，是由外壳，整流锥和支板组成。中介管安装在涡轮的后面，其作用是整流和使燃气减速，以减小损失。整流锥可使气流通道由环形逐渐变为圆形，以减小燃气的涡流。支板可迫使方向偏斜的气流作轴向流动以减小流动损失。喷口是收敛形的管道，使燃气加速，以获得较大的推力。', '有5级引气，9级引气，5级和9级共同引气。', '防止这种情况的发生。为防止由于爆炸帽的电路断路导致灭火瓶不能正常工作，许多灭火瓶释放爆管有两个爆炸帽，且每个爆炸帽有独立的点火电路和跳开关。所有灭火系统都有爆炸帽测试电路，可以及早发现爆炸帽或点火电路是否失效。维护时必须断开可能安装在不同配电板上的两个跳开关。\n2发动机灭火系统\n发动机采用固定灭火系统，多数发动机采用自动报警人工灭火方式，也有的发动机采用自动报警自动灭火和人工灭火两组装置。发动机灭火系统包括火警控制面板、灭火瓶和喷射导管组件。\n通常在发动机平台舱上每台发动机只安装一个灭火瓶。但是灭火瓶有两个释放活门，用释放爆管控制其喷射。例如 1 发着火，先用 1 号灭火瓶灭火，如火没有熄灭，再用 2 号灭火瓶灭火，这样不需在每一台发动机配置两个灭火瓶。\n这种发动机灭火系统配置为双喷射交叉灭火方案，也称为“二次作动”系统，即可以将两个灭火瓶内的灭火剂释放到一台发动机上，这种安装形式适用于发动机舱安装空间较小的情况。如图 1720 所示。\n灭火一般都分两步实施：\n（ 1）第一步：灭火准备 预位 ']
127 | 什么是燃气涡轮喷气发动机的加速性？大气条件和飞行状态对发动机的加速性有何影响？ | 发动机加速的必要条件是要有剩余功率。改变发动机转速的最好方法是改变涡轮前温度以改变涡轮功率，而改变涡轮前温度可通过改变供油量来实现。快推油门时，发动机转速快速上升的能力叫加速性，加速性的好坏由加速时间来衡量。加速时间通常指从慢车转速加速到最大转速或某一转速的时间。加速时间越短，加速性越好。 影响因素： 1. 大气温度降低、大气压力升高、飞行速度增大时，引起空气流量增大，剩余功率随之增大，发动机加速时间短，加速性能变好： 2. 飞行高度升高，除因空气流量减小，加速性变差外，还由于高空燃烧条件变差，稳定燃烧范围缩小，供油量增加受到限制，加速性变差。 | ['发动机加速的必要条件是要有剩余功率。改变发动机转速的最好方法是改变涡轮前温度以改变涡轮功率，而改变涡轮前温度可通过改变供油量来实现。快推油门时，发动机转速快速上升的能力叫加速性，加速性的好坏由加速时间来衡量。加速时间通常指从慢车转速加速到最大转速或某一转速的时间。加速时间越短，加速性越好。\n影响因素：\n1. 大气温度降低、大气压力升高、飞行速度增大时，引起空气流量增大，剩余功率随之增大，发动机加速时间短，加速性能变好：\n2. 飞行高度升高，除因空气流量减小，加速性变差外，还由于高空燃烧条件变差，稳定燃烧范围缩小，供油量增加受到限制，加速性变差。', '涡轮前温度不能超温，否则，就有烧坏涡轮叶片的危险。\n2不能引起压气机喘振\n过高的涡轮前温度会穿过压气机的喘振边界曲线，这是不允许的。\n3不能引起富油熄火\n在低转速范围内，本来就处于富油情况下工作，在加速时，加油过急，就有可能造成富油熄火，此外，在飞行高度较高时，也容易在加速时出现富油熄火。\n大气温度降低、大气压力升高或飞行速度增大时，引起空气流量增大，剩余功率随之增大，发动机加速过程经历的时间缩短，加速性变好，反之，大气温度升高，大气压力降低或飞行速度减小时，加速性变差。\n飞行高度升高时，除了因空气流量减小、加速性变差外，还由于高空燃烧条件变差，稳定燃烧范围缩小，加速时供油量的增加受到限制，所以，加速时涡轮前温度可能提高的数值比地面的小，使涡轮功增大得比地面的少，以致剩余功率减小，加速性变差。发动机加速性，高空比低空差，低速飞行比高速飞行差，夏天比冬天差。\n2222 减速状态下压气机与涡轮的共同工作', '改变发动机转速的最好方法是，改变涡轮前温度以改变涡轮功率。而涡轮前温度的改变，可以借操纵供油量来实现。当快推油门时，发动机转速快速上升的能力叫做加速性。通常以慢车转速上升到最大转速的时间来表示加速性的好坏。加速时间越短，加速性越好。这一加速性对飞机的安全着陆具有非常重要的意义。\n发动机处于稳定工作状态时，涡轮功率等于压气机功率，打破平衡工作的因素是增加供油量，油门杆前推，此时进入燃烧室的供油量增加，混合气变富油，涡轮前温度增加，涡轮功率增加，此时涡轮功率大于压气机功率，出现了剩余功率，发动机转速便增加。随着发动\n机转速不断增加，压气机负载功率逐渐增加，同时进入发动机的空气流量不断增加，混合气逐渐向贫油方向发展，涡轮前温度逐渐回落，涡轮功率也逐渐回落，发动机剩余功率逐渐减小，最终当剩余功率为零时，发动机在新的转速状态下稳定。\n供油量增加得多，涡轮前温度就高，剩余功率就大，发动机的加速性就好。但是，供油量不能增加得过多。限制供油量增加的主要原因有如下三方面：\n1涡轮前总温不能超温', '由此可见，为了保持发动机在某一转速稳定工作，必须随着发动机工作条件的变化，调节供油量来控制涡轮前温度，使涡轮功率等于压气机功率。\n222 发动机过渡态下的共同工作\n在实际使用中，发动机不但会处于某一个稳定工作状态（即稳态），而且会根据实际使用的需要，从一个稳定工作状态过渡到另一个稳定工作状态，这时发动机的转速会发生变化。转速发生变化的工作状态，叫做过渡工作状态（即动态）。不考虑发动机转速和它的工作过程参数与性能参数随时间的变化，称为稳态过程；考虑它们随时间的变化，称为动态过程。动态过程包括：转速增大的工作过程叫做加速过程；转速减小的工作过程叫做减速过程；转速从 0 加速到慢车转速的工作过程叫起动过程。另外，由于发动机起动过程的特殊性，在有的教材中发动机起动过程也是一种过渡工作状态。\n2221 加速状态下压气机与涡轮的共同工作\n要使发动机从某一转速增加到另一转速，涡轮功率必须大于压气机功率。通常把涡轮功率与压气机功率之差叫做剩余功率。所以也可以说发动机加速的必要条件是要有剩余功率。', '涡轮功率小于压气机功率时，发动机便处于减速状态。就是说，要减小发动机转速，要收油门手柄，减小供油量，降低涡轮前温度，使涡轮功率小于压气机功率。\n减速过程中，在任何一个转速下的供油量，都要比用同一个转速稳定工作时的小；空气流量却因为涡轮前温度低而比稳定工作时的大。因此，减速状态下的混合气，比相应的稳定工作状态下要贫油，即余气系数比稳定工作时大。如果供油量减小得过多时，因为余气系数过大，会超过贫油极限而熄火停车，因此，减速时收油门不能过快。飞行高度越高，燃烧条件越差，稳定燃烧范围越小，供油量越不能过多地减小，否则会超过该高度下的贫油极限而停车，所以减速收油门，在高空更要注意。\n23 发动机特性\n发动机的推力和燃油消耗率随着发动机转速、飞行速度和飞行高度的变化规律叫做发动机特性。发动机特性包括：转速特性、高度特性和速度特性。\n231 转速特性\n保持飞行高度和飞行速度不变的情况下，发动机推力和燃油消耗率随发动机转速的变化\n规律叫发动机转速特性，如图 22 所示。', '1322 大气温度\n尽管大气压力和温度都会随季节而变化，但大气温度变化更明显，例如华北平原某地，其夏天温度可达38，而冬天则为零下20，但大气压力变化很小。因此，大气温度是影响发动机推力的一个重要因素，尤其是起飞推力。\n大气温度会影响空气密度，如前所述，在同样的高度和转速下，大气温度升高会使发动机的进气量减少，从而使发动机的推力下降。也就是说夏天和冬天大气温度不同，在相同的转速下，产生的推力就不同。所以，早期的涡轮喷气发动机，夏天起飞时，采用在压气机进口喷水的技术，来降低进气温度，增加发动机进气量，从而增加推力。\n14 涡喷发动机性能参数\n141 反映整机性能的参数\n一些重要的用来表示发动机特点的性能参数有单位推力、燃油消耗率、热效率、推进效率、总效率等，这些参数反应了发动机的整机性能。\n1411 单位推力', '飞行高度改变时，大气压力、大气温度和密度都随之变化。在 11000m 以下，随着高度的增加，大气压力、大气温度和密度都下降；在 11000m 以上的同温层，大气温度不随高度而变化，大气压力和密度随高度的增加而继续下降。由图 23 可以看出：\n（ 1）在对流层H11000 米时，随着飞行高度的增加，发动机推力下降，燃油消耗率下降；\n（ 2）在同温层 H11000 米时，随着飞行高度的增加，发动机的推力随高度的增加而继续下降，而且下降得更快一些，而燃油消耗率保持不变。\n233 速度特性\n在给定的调节规律下，保持发动机的转速和飞行高度不变时，发动机的推力和燃油消耗率随飞行速度（或马赫数）的变化规律叫速度特性，如图 24 所示。', '从热力学角度看，燃气涡轮发动机的工作循环是布莱顿循环，当用压力和比容来表达燃气涡轮发动机的理想循环过程时，把该循环过程叫定压加热循环过程，参见图 19。图中 1点代表空气进入发动机之前未受扰动的状态。当空气进入进气道后，空气要稍微扩张，其静压升高，图中 1 到 2 段。从 2 开始，空气进入压气机，即 2 代表压气机进口。 2 到 3 表示空气在压气机内的压缩过程。压气机对气体做功，使气体的压力升高，比容减小。压缩的越多，发动机的热效率越高。现代燃气涡轮发动机的热效率可达 45左右。 3 到 4 段代表空气在燃烧室内等压燃烧过程。在这一过程中，温度升高，压力不变，体积迅速增大。实际上由于气体在燃烧室内流动、燃烧过程中要有损失，导致压力稍有下降。 4 点代表燃气进入涡轮， 4到 5 代表燃气在涡轮中的膨胀过程，涡轮提取能量变为机械能，驱动压气机和附件。 5 到 6代表气体在喷管中的膨胀。在整个膨胀过程（ 4 至', '涡轮喷气也叫纯涡轮喷气发动机，是利用高速喷出的燃气来产生推力的。它是产生最早的燃气涡轮发动机，但它产生的推力受到发动机尺寸的限制，由于其产生非常高的喷气速度，因此噪音大，相对来说，其推进效率较低。\n但这种类型的发动机比较紧凑，所以适合于高速飞行的军用飞机，因为通常军用飞机需要较小迎风面积，这样可以减小空气阻力。在大多数民用飞机上，这种发动机已被涡轮风扇发动机所取代。根据压气机类别的不同，涡轮喷气发动机又可分为轴流涡轮喷气发动机和离心式涡轮喷气发动机。图 11 为常见的两种单转子涡轮喷气发动机简图。\n112 涡轮螺旋桨发动机\n从燃气涡轮发动机发展过程看，下一个典型燃气涡轮发动机是单转子涡轮螺旋桨发动机，其利用涡轮驱动螺旋桨来为飞机提供推力（或拉力），图 12 为典型的单转子涡轮螺旋桨发动机布局。涡轮几乎把燃气的所有可用能量转变为轴功率，其中部分用来驱动压气机，剩余部分驱动螺旋桨。', '在高亚音速范围内与涡喷发动机相比，涡扇发动机具有推力大、推进效率高、噪音低、燃油消耗率低的特点。它适合于高亚音速飞行，广泛应用于民航干线飞机。', '故障分析\n对于CFM56-3系列发动机，影响其加速性的部件有CIT传感器、CDP传感器和VSV系统、MEC等。\n当CIT传感器中的滤网堵塞或传感器导管渗漏时，CIT传感器向MEC提供一个比实际的核心机进口温度较高的信号，MEC则控制VSV偏离正常的调节规律，即使VSV趋于关小，VBV趋于开大，这样导致进入核心机的气流减小，而流经外函道的气流增多，使N1/N2的相对关系出现偏差，即在N1一定时，该发的N2偏高，或在N2一定时，该发的N1偏小。当两发的N1相等，N2之差大于1％，或者，当两发的N2相等，N1之差大于2％，N1/N2的相对关系是不可接受的。由于进入核心机的气流减少，则用于涡轮加速的剩余功率减小，这样，发动机的加速性变慢。上述故障称为CIT传感器的热飘移。\n当VSV地校装趋于关小时，故障现象和原因与CIT传感器的热飘移相同。\n当CDP传感器的导管渗漏时，MEC感受到较低的高压压气机出口压力信号，MEC认为流过核心机的空气流量减小，于是向发动机需要较小的供油率，导致发动机的加速性变慢。\n若MEC使用时间长，对发动机的供油偏小或发动机使用时间长，燃油耗量增大而MEC不能满足时，也可引起发动机的加速性变慢。由于飞机和发动机刚做完大修，这种可能性很小。', '在涡轮喷气发动机中，涡轮发出功率用来转动压气机和其它附件，因为附件消耗的功率很小（一般为压气机功率的 15 20），可以忽略不计。所以，发动机转速取决于涡轮功率和压气机功率。要保持发动机转速不变，必须保证发动机转子功率的供需平衡，使涡轮功率等于压气机功率，即 N T N C。\n2212 如何保持稳定工作状态的共同工作\n当发动机工作时外界条件变化或发动机某一部件的几何参数变化时，由于涡轮与压气机功率的变化不完全相同，涡轮功率不能始终等于压气机功率，破坏了涡轮功率与压气机的平衡，发动机转速便发生变化。\n例如，飞行高度升高时，由于大气密度减小，发动机的空气流量减小，压气机功率和涡轮功率都要减小。但是，如果此时供油量保持不变，涡轮前温度会升高，涡轮功率会比压气机功率减小得慢一些，于是涡轮功率大于压气机功率，从而发动机转速会增大，发动机便不能继续在原来的转速上稳定地工作。因此，随着飞行高度的升高，应该适当地减小供油量来控制涡轮前温度使涡轮功率等于压气机功率。', '由图 22 可以看出：推力随转速的增大一直增大，而且转速越大，推力随转速增大而增长的越快。燃油消耗率随转速的增大而减小，到接近最大转速时，又略有增大。\n大气温度上升，空气密度减小，在同样的转速下，流过发动机的空气流量减小，压气机增压比下降，使发动机推力减小，使燃油消耗率增加。大气压力上升，使总压上升，造成流量和沿流程各截面上的总压增加，推力增加，但燃油消耗率不受影响。\n大气湿度上升，空气密度下降，空气流量下降，发动机推力将下降。大气湿度上升，空气的定压比热增大，要达到原来的燃烧室出口温度，就必须多喷油，所以发动机的燃油消耗率上升。\n232 高度特性\n在给定的调节规律下，保持发动机的转速和飞行速度不变时，发动机的推力和燃油消耗率随飞行高度的变化规律叫高度特性，如图 23 所示。', '单轴涡轮喷气发动机的压气机和涡轮共用一根轴，在压气机和涡轮之间装有燃烧室，这就组成了一个燃气发生器，燃气发生器加上进气道和喷管组成单轴涡轮喷气发动机。尽管目前很少用单轴涡轮喷气发动机作为航空动力装置，但是，它是分析其它类型燃气涡轮发动机的基础，同时，单轴涡轮喷气发动机的燃气发生器是其它各种类型燃气涡轮发动机的核心机。通过学习单轴涡轮喷气发动机，可以由浅入深建立各主要部件之间的相互制约关系和相互匹配要求，为学习其它各种类型燃气涡轮发动机打下良好基础。\n通常把燃气发生器的共同工作，称为压气机和涡轮的共同工作，当发动机某一部件工作情况发生变化时，往往通过压气机和涡轮的共同工作来影响发动机的总体性能。\n发动机工作时，压气机与涡轮组成的转子不停地转动，按转子转动的情况，可以把发动机的工作分为稳定和过渡两种状态。\n221 发动机稳态下的共同工作\n发动机工作时，压气机与涡轮组成的转子在不停地转动，按照转子转动的具体情况，将发动机的工作分为稳定和过渡两种状态。稳定工作状态是指发动机在某一转速连续工作，即转速恒定不变的状态。', '132 外界条件对推力的影响\n1321 飞行高度\n飞行高度对推力的影响主要反应在空气密度上，进入发动机的空气流量取决于进气道的进口面积、发动机的转速和空气密度。当进气道面积不变，发动机转速不变时，就只取决于空气密度。空气密度受大气压力和温度的影响，大气压力升高，其密度就增大，而温度升高，密度则减小。当飞机飞行高度增加时，大气温度和压力都下降，温度下降使空气密度增加，而压力下降又使空气密度下降。但温度变化对大气密度的影响要小于大气压力下降对大气密度的影响，所以结果是飞行高度增加，大气密度下降。所以，飞行高度增加时，发动机所产生的推力下降。但是，当达到一定高度后（大约 11000 米高），高度再增加，大气温度就不变了，即进入同温层。所以，只有大气压力这一个参数影响大气密度了，这样，没了温度下降对密度的补偿，空气密度随高度上升而下降的就更快了，推力也就下降快了，见图 111。而现在的民用客机一般也大约在这一高度上巡航飞行。因为低于这一高度，空气密度大，对飞机的阻力也大，而高于这一高度后，推力的下降就会很快。', '2211 稳定工作的条件\n单转子涡轮喷气发动机稳态下的共同工作条件有：\n1转速一致\n单轴涡轮喷气发动机压气机和涡轮共用一根轴，压气机和涡轮转速一致，即 n T n C\n2流量连续\n对于压气机设有放气装置的发动机来说，流过涡轮的燃气流量等于流过压气机的空气流量与在燃烧室内加入的燃料流量之和，再扣除由压气机引往其它部分（如对涡轮进行冷却）的空气量。一般认为加入的燃料流量与扣除的空气流量近似相等。所以，可以认为流过涡轮的燃气流量与流过压气机的空气流量相等，即 m a m g。\n3压力平衡\n涡轮进口总压等于压气机总压乘以燃烧室总压恢复系数，即 P 3 P 2 c\n4功率平衡', '对于可压缩气体而言，当其以低速（马赫数小于 03）流动时，密度变化很小，可以近似用伯努利方程，但当流速高于 03 马赫数时，则伯努利方程不适用。大多数燃气涡轮喷气发动机内部，气体流动速度会高于马赫数 03，因此伯努利方程不适用。这时气体在发动机内部流动时，总压与静压、总温与静温之间的关系取决于气体的比热系数和流动马赫数。\n气体在涡轮发动机内部流动过程中，其压力、温度、体积和速度都要发生变化。由于气 体在发动机内部流动有能量交换，所以通常用总参数（总温 、总压）来描述。空气流过压气机时，由于压气机做功，空气被压缩，其 和都升高，但压气机进口和出口的气流速度变化不大；在燃烧室燃烧过程中，压力（ ）有一定损失，由于有热能加入，升高；燃气流过涡轮后，由于燃气对涡轮做功，所以燃气的 和都下降，流速也降低；之后燃气在喷管中继续膨胀，流速增加，但流动可认为是绝能的，所以 不变，由于有流动损失，略有下降。', '用于飞机的燃气涡轮发动机，一般可分为四种类型：涡轮喷气发动机、涡轮风扇发动机、涡轮螺旋桨发动机和涡轮轴发动机。这些发动机都包含下列主要组成部件：进气装置、压气机、燃烧室、驱动压气机的涡轮以及排气管。但不同类型的发动机对这些部件的布局不同。发动机工作时，压气机在涡轮的驱动下吸入空气并压缩，使空气的压力提高；压缩后的空气进入燃烧室，与燃料混合，并点燃燃烧，产生高压、高温燃气；之后燃气进入涡轮，涡轮把燃气的部分能量转换为机械能而高速旋转，涡轮与压气机之间靠共用一根轴连接在一起，从而带动压气机旋转；最后，燃气在喷管中膨胀加速喷出，产生推力。不同的是，涡轮喷气和涡轮风扇发动机都是靠喷气产生推力，而涡轮螺旋桨发动机则主要靠螺旋桨产生拉力，喷气产生的推力只占很小一部分；涡轮轴发动机喷气几乎不产生推力，燃气的能量基本都被涡轮转换为轴功率了。\n111 涡轮喷气发动机', '这两种发动机的工作过程看上去是类似的，但有所区别。一是在活塞式发动机中所有的工作都是在一个空间汽缸内完成的，而在涡轮喷气发动机中是在不同的空间中完成的，吸气在进气道，压缩在压气机，燃烧（点火）在燃烧室，排气在尾喷管。二是活塞式发动机的做功是周期性的，一个循环工作一次，而涡轮发动机的做功是连续的，因而工作得比较平稳，振动要小。三是活塞式发动机的功率输出只由曲轴的转动完成，而涡轮发动机的做功分为两个部分：一个部分是涡轮的转动，它除带动压气机转动外，也可以带动功率轴做功；另一部分是由喷出的气体直接产生推力做功。\n涡轮喷气发动机是带压气机的喷气发动机的最基本形式，重量轻、推力大，适于高速飞行，但它的油耗大、经济性差，目前在民航飞机上已经使用的不多，主要使用的是在它的基础上发展起来的涡轮螺旋桨发动机、涡轮风扇式发动机和涡轮轴发动机。\n2涡轮螺旋桨发动机', '第1章燃气涡轮发动机基本工作原理\n11 概述\n燃气涡轮发动机工作的依据就是喷气推进理论，很早以前人们就发现了这一理论，但真正的燃气涡轮发动机直到 20 世纪 40 年代才发明出来，被称为涡轮喷气发动机，它可以将热能转换为动能，使大量的气体向后加速来产生向前的推力。这一设计的根据是牛顿第三定律，即每一作用力都有一与其大小相等、方向相反的反作用力。对于燃气涡轮喷气发动机来说，这一作用力就是迫使大量气体从发动机排出并向后流动而产生的力。空气从发动机进口以一定的速度（取决于发动机向前的移动速度）进入发动机，发动机对气体做功，使它向后流动，并在燃烧室内与加入的燃油混合燃烧，即加入热能。然后气体以更高的速度从发动机出口排出。而这一喷气的反作用力作用在发动机上，再由发动机传给飞机，给飞机提供飞行动力。推力的大小取决于流过发动机的气体流量和对气体加速的大小。', '6）中，对于不同燃气涡轮发动机，由于驱动的部件不同，涡轮从燃气中提取的能量不同，剩下的能量一部分转化为动能，使燃气从喷管中高速喷出。在膨胀过程中，压力、温度下降，体积不断增加。 6 到 1 是燃气在大气中等压放热过程。']
128 | 什么是发动机的冷转和假启动（湿冷转）？各有什么作用？ | 冷转是不喷油，不点火，仅由起动机带动发动机转动，用于排除积油，积液，冷却发动机。例如，启动不成功，再次启动前进行冷转。假启动（湿冷转）是只供油，不点火，由启动机带动发动机转子到一定的转速，用于检查燃油系统的工作。 | ['冷转是不喷油，不点火，仅由起动机带动发动机转动，用于排除积油，积液，冷却发动机。例如，启动不成功，再次启动前进行冷转。假启动（湿冷转）是只供油，不点火，由启动机带动发动机转子到一定的转速，用于检查燃油系统的工作。', '一（1）地面发动机使用的安全程序（2）发动机的使用限制（3）发动机运行的准备程序（4）发动机起动程序（选择）（5）发动机起动程序（正常起动）一（6）发动机起动程序（人工超控发动机起动活门）一（7）发动机起动程序（发动机交叉引气起动）（8）停止发动机程序（正常）（9）停止发动机程序（紧急）一（10）于转动程序 一（10）干转动程序 （11）湿运转程序 发动机运行介绍AMIMI 第I部分调试试车 概况 有关动力装置的使用的资料包括在AMIM手册第I部分71一0000 章的调整试车一节中。调整试车节在500 页单元中。 动力装置一调整试车 使用500页单元可以了解在更换或修理发动机或发动机部件后必须进行哪些测试。 下面是有关737发动机的测试项目： 气源泄漏测试干转泄漏测试一慢车功率损失检查部分功率损失检查功率保证检查振动监控一更换发动机试车 预先进行试车一更换发动机试车 没进行过试车作动筒测试发动机运行EEC自检检查一风扇配平三个座标点程序', '基于译码分析，有两种情况可解释此次自起动。 \na 机组选择“ IGN/START”，ECU通电，起动活门打开，和自动起动不一致，但由于APU引气可用，正常的起动程序满足，然而由于没有点火且EGT下降，此属于非成功起动。 \nb 或机组选择“CRANK”位，此种情况仅在“MAN/START”电门在“ON”位。 \n起动原理\nCFM565B发动机起动有两种起动模式，正常起动和人工起动。 \n正常情况，机组一般选择自动起动。在发动机起动完成后，模式选择电门在NORM位。\n发动要转动起来，必须满足以下条件： \n 自动起动APU引气开，模式选择在IGN/START，主电门在ON位 \n 干转/湿转/人工起动22VU上MAN START 电门必须在ON位。 \n空客方面其它说明\na “ENG1 EIU”信息出现可以解释为主电门故障； \nb 发动机控制面板上FAULT 灯亮可以解释为由于高压燃油关断活门实际位置和指令位置不一致所致。', '起动开始后,由起动机带动发动机高压转子开始旋转,当转速达到25%起动手柄推上,点火供油,此时发动机由起动机和涡轮共同带动,当N2达到46.33%起动机断开，此时由涡轮继续加速到慢车', 'APU启动期间，其动机通电旋转并带动APU转动。这时，点火激励器由滑油低压顺序电门作动而通电，开始点火。当APU转速为50%时，三速电门使起动机断电并脱离APU；转速为95%时，三速电门使点火激励器断电而不点火，即APU在正常运转中是不点火的。', '回火会损坏汽化器或进气系统的其它机件，造成汽缸头的温度过高。回火的根本原因是混合气过分贫油。具体原因是：燃油系统有故障或气门间隙调整不当。值得强调的是，回火极少涉及整台发动机，因此，回火很少是汽化器的故障。实际上在所有的情况下，回火仅限于发生在一个或两个汽缸中，通常是由于这些汽缸的气门间隙调整不当，喷油嘴有\n故障或其它原因，导致这些汽缸比整台发动机混合气较贫油。这时应用冷缸检查的方法排除这些汽缸的缺陷。\n发动机在低温条件下起动时，由于大气温度低，汽油不易汽化，混合气容易过分贫油，此时转速小，进气管内气体流速也小。在这种情况下，火焰传播速度容易大于气体流速，发生汽化器回火。为了防止这种现象的发生，起动时应注意不使混合气过分贫油。', '1.双转子可使压气机在更宽的范围内稳定工作，是防喘的有效措施；\n2.双转子的压气机具有更高的增压比，可以产生更大的推力；\n3.双转子在发动机低转速下具有较高的压气机效率和较低的涡轮前总温，在低转速工作时，燃油消耗率比单转子发动机低得多；\n4.双转子发动机具有良好的加速性；\n5.双转子发动机启动时，启动机只带动一个转子，可用功率较小的启动机。', '气体从外界进入汽缸后，温度有所提高，压力降低。气体温度之所以升高，是因为流入汽缸的气体与汽缸头、进气门、排气门和活塞等灼热的机件相接触，吸收热量的结果，一般情况下，气体的温度会升高3060之间。气体压力之所以降低，是因为气体在进气流动过程中有流动损失的缘故，如图 119 所示。气体在进气过程中的速度较大，可达 80 米 秒左右，使气流在管道弯曲处和进气门处不可避免地产生撞击损失，由于气体有粘性，气体与管道壁面的相对运动会产生摩擦损失，还有气体在管道弯曲处要产生附面层分离损失，所有这些损失都使气体的压力减小。实验和理论证明：压力降低的多少与发动机转速的平方成正比，与进气门流通截面积的平方成反比。当发动机的转速增大时，进入汽缸的气体速度增加，流动损失增大，因而压力下降得多。进气门流通截面减小，流动损失也增大，压力下降也增大。\n1212 进气门的早开和晚关', '在发动机起动好，并稳定在慢车的情况下，调置气源控制板上的下列电门：将左右发动机引气电门压下置于“', '再加热器提高空气的湿度，提高涡轮的效率；冷凝器将气体中的水蒸气凝结成水滴后清除', 'APU引气，大发的引气，地面气源车，地面空调车；用于发动机的启动，提供空调环境，货舱加温，电子舱设备冷却，给增压系统供气', '进气过程从进气门打开时开始，到进气门关闭时结束。在分析四行程发动机的工作时，认为进气门是当活塞到达上死点时突然打开的，活塞运动到下死点时突然关闭，曲轴在进气行程的转角是180。实际上，为了增加进入汽缸的气体量，进气门在尚未达到上死点前（即在上一循环的排气行程的末期）就提前打开了，到活塞通过下死点后（即压缩行程的初期）才完全关闭。所以进气门是早开晚关的，在整个进气过程中，曲轴转角是大于180如图 116 所示。\n对吸气式发动机，空气（或者混合气）经过节气门调节后，进入分气室分配，最后直接进入各汽缸，如图 117 所示。这时进入汽缸的气体压力比大气压力稍小。\n对增压式发动机，外界空气（或者混合气）经过节气门调节后，在进入汽缸之前，先流经增压器。增压器将空气（或混合气）的压力提高，再由分气室分配后进入汽缸，如图 118 所示。这时进入汽缸的气体压力大于外界大气压力。', '【航材信息】：（仅供参考起动活门：7904244（V2500）；32915563 CFM565B\n【维护建议】：\n1认真执行寒冷天气补充工卡，航前针对2500发动机人工扳动起动活门，如果无法扳动利用加热车进行加热2人工超控或保留起动活门需注意核实起动好后活门处于关闭位。\n附录1：北方冬季设备及工具介绍图鉴\n名称：加温车電 型号：BT400NEXD5 用途：1用于飞机外部部件、货舱门、加放水管路的加温。2发动机唇口、叶片、起落架区域的冰霜雪的清除。\n名称：便携热风枪型号：LCHG260用途：用于货舱门手柄，水系统管路等飞机外部部件的局部加温。\n名称：加热管用途：1用于飞机外部部件、货舱门、加放水管路的加温。2发动机唇口、叶片、起落架区域的冰霜雪的清除。使用方法：一段连接飞机空调热交换器出口，引出热气给相应区域加热。', '燃油控制板接收指示逻辑电路的一个起动手柄位置的一个输入一电源打开发动机燃油翼梁活门点火电源（115伏交流）输至EEC業一两个发动机起动手柄继电器移动至慢车位置一整体传动交流发电机（IDG）人工断开电路预位飞行数据采集装置（FDAU）知道起动手柄在慢车（发动机运转）位置两个公用显示系统（CDSDEU）显示电子装置知道起动手柄在慢车（发动机运转）位置 EEC 复位特点使在 EEC 内发生一个软件错误后 EEC 能正确地工作。关于EEC更多的功能说明资料参见发动机燃油和控制章（飞机维修手册第I部分73章） 关于燃油系统更多的资料参见燃油章（飞机维修手册第I部分28章 关于CDSDEU更多的资料参见公用显示系统部分。（飞机维修手册第I部分3162 当你移动起动手柄至关断位置时，发生这些动作和这些电门至关断位置： 关于飞行数据采集装置更多的资料参见飞行操纵系统章。（飞机维修手册第I部分 27章 一 燃油控制板接收一个起动手柄位置输入电源关闭发动机燃油翼梁活门从EEC 断掉点火电源 发动机操纵系统 反推力联锁电磁线圈', '发动机转子转速代表了发动机工作状态，在相同进气条件下，转速越高，发动机进气量 就越大，产生的推力也越大。通常转子转速用 来代表，由于发动机有双转子或三转子，所以对于双转子发动机，用 1 2代表低压转子转速，代表高压转子转速，而对于三转子发动机则 1 2 3、和分别代表低压、中压和高压转子转速。转子转速也是监控发动机状态的一个重要参数，每个转子都规定有最大转速，超过最大引起发动机盘等部件损坏，所以，在飞机维修手册中规定有转子出现超转后应该实施的检查和维修程序。\n由于发动机转子的物理转速数值较大，不容易读取，所以，通常用相对转速来表达，即 实际物理转速与其设计转速的比值，所以我们常见转速是百分数，如 90 1。发动机指示系统显示的转速也是该相对转速。\n当发动机出现故障或部件性能退化时，转子转速会发生变化，所以发动机状态监控系统通常会监控转子转速的变化，基于变化情况分析发动机、部件的性能退化以及可能出现故障的部件。\n1423 燃油流量', '额定状态常用于正常起飞、紧急爬升。发动机在此状态工作时，由于转速和涡轮前温度比最大状态低一些，各部件的负荷要小一些，所以发动机连续工作时间可长些，通常限制在 3060min。\n2113 最大连续状态\n最大连续状态是发动机可长时间连续发出最大推力（功率）的工作状态。此时，发动机推力约为最大推力的 80，发动机转速为最大转速的 90。\n最大连续工作状态下，发动机能连续工作，没有工作时间限制，常用于飞机爬升和大速度平飞。需要特别指出的是，目前一些美、英制发动机中，没有专门规定发动机额定状态，而只有发动机最大连续工作状态。\n2114 巡航状态\n巡航状态是飞机作巡航飞行时所使用的发动机状态。该状态下发动机的转速和涡轮前温度距离最大限制值较远，因此发动机的工作时间不受限制，巡航状态用于飞机长时间和远距\n离飞行。\n2115 慢车状态', 'A320/CFM565B发动机慢车转速分为调制慢车和进近慢车：\n空中前缘放出后，发动机工作在进近慢车，其他情况下工作在最低慢车和进近慢车之间，其转速取决于以下条件：\n Air conditioning demand\n Wing antiice demand and engine antiice demand\n Oil temperature for IDG cooling\n其中慢车转速受发动机滑油温度控制是与B737发动机慢车控制不同的地方，通过此次故障，使我们对这一点加深了了解。', '1 Perform an engine dry motor Ref AMM 710000700805 NOTE Check the Starter Air Valve SAV position indication and engine inlet pre cooler pressure on the engine System Display SD page Indicated pres sure must be more than 25 psi 172 bar a If the fault occurs the FADEC aborts the engine dry motor and reports the f ault in Centralized Fault Display System CFDS\nA Test\n1 If the fault occurs during engine start sequence on ground Do the operational actuators test on channel B with engine drymotoring R ef AMM 732900740802 \n2 If the fault occurs during engine start sequence in flight Not applicable The confirmation may cause damage to the engine\nA Test\n1 Do the operational FADEC test on channel A with engine nonmotoring Ref AMM 732900710802 \nA Test\n1 Do the operational FADEC test on channel A B with engine nonmotoring Ref A MM 732900710802 \nA Test\n1 Do the operational FADEC test on channel B with engine nonmotoring Ref AMM 732900710802 \nA Test', '慢车状态是发动机稳定、连续工作的最小转速工作状态。此时，发动机推力（功率）操纵杆位于最后，发动机的推力约为最大推力的 5左右，发动机转速为最大转速的 2035。慢车状态用于飞机着陆、快速下降、地面滑行和冷却发动机等，使用时间不受限制。\n慢车转速较低，慢车推力较小，可以改善飞机的着陆及滑行性能。但慢车转速过小，会影响在空中飞行的飞机及发动机的一些性能，如：大雨中飞行，发动机容易熄火；发动机引气量不足，影响飞机和发动机防冰的可靠性等。所以，有些发动机的慢车状态分为进近慢车（或高慢车）状态和地面慢车（或低慢车）状态。当飞机在空中，油门收到最后时，保持进近慢车状态；当飞机主轮着地后，自动转换成地面慢车状态，从而满足飞机和发动机性能的需要。\n需要说明的是，发动机状态及使用特点，随着具体飞机和发动机性能而有所不同，实际使用中应根据各具体飞机手册的要求使用。\n212 额定平功率和排气温度裕度\n2121 额定平功率', '地面安全包括发动机危险区，以及安全进行发动机起动和试车的安全程序 本课程适合用已经完成了本飞机系统培训的有经验的机械员。 本手册只用于培训，飞机维护手册和你公司的经营方针和程序优先于本手册。 限制 这部分回顾了发动机运行时飞机和发动机系统的使用限制。不要超过限制，否则会对飞机或发动机造成损伤。 课程结构 发动机运行课程包括如下几个部分： 使用程序 系统回顾发动机系统回顾地面安全使用程序发动机试车模拟机 使用程序给出了如何起动和停止发动机。将学习正常起动程序和非正常情况下的程序。 发动机运行一介绍 发动机试车 本节介绍发动机试车。将会在模拟机上进行发动机试车。 模拟机将在模拟机上进行发动机运动和试车。在模拟机上，监控飞机和发动机限制 发动机运行介绍一AMM 第I部分维护实践 概况 有关动力装置的使用的资料包括在AMIM（飞机维护手册）第II部分710000章的维护实践一节中。维护实践一节位于200页单元中。 动力装置一维护实践 200 页单元中共计给出如下维护工作：', 'HMU这里高压关断活门失效在开位但是过站试车验证以及FADEC测试这说明HMU是没有问题的低压活门开关也是正常的都说空客假信息多但是我决不相信这是假信息因为整个油路切断过程是不需要经过计算机的把ASM仔细读了一遍后我认为应把重点放在高压关断活门这里其次再是低压活门但通过测试HMU又正常那会不会是电源方面出现问题呢因为电源控制出现问题FADEC是探测不出来的迷惑啊……', '在地面时，涡轮风扇控制活门打开，使气源总管的气体吹动风扇来帮助冲压空气的排泄，提高散热效率，我们在地面检查排气格栅的开度及出气量就知道涡轮风扇是否工作。空气循环机的判断我们可以感觉一下涡轮出口的温度，那里温度比较低，大约在，如果致冷效果不好，涡轮出口温度就相对高一些。前一段时间 B飞机的右组件在空中及地面多次组件跳开，我们在地面试验观察发现：组件活门放在自动位冷时，混合活门在冷端，而管道温度却直线上升，管道温度在华氏度的时候组件跳开灯亮了，由此现象我们可以分析：这是一个真的过热信号，而导致组件跳开有三个条件：\n一 管道温度达到华氏度。\n二 空气循环机的压气机进口温度达到华氏度。\n三 空气循环机的涡轮出口温度达到华氏度。', '如果滑由散热器装在回油管路上，冷却后的滑油回油箱，称冷箱系统。冷箱系统进入油箱的滑油温度比系统低，滑油膨胀空间小，可以用尺寸较小点的油箱：散热器位于增压系统，热滑油直接回油箱称热箱系统。热油箱系统流入滑油散热器时的温度比系统中的最高温度低，滑油中含有的气体少，可以用尺寸较小散热器的。空气滑油冷却器作为散掉滑油过多热量的第二冷却器。', '2时，充填量反而随着转速的降低而减小呢？这主要是因为当转速减小时，进气管内气流速度减慢，使整个进气过程延续时间增长了，气体和汽缸壁、活塞及气门接触时间较久，致使气体吸收的热量多，气体比重减小，使充填量减小。另一方面，我们从前面知道，进气门的晚关，是为了充分利用进气流的惯性，以便多进一些气。而进气门晚关角的大小决定于进气流的大小，当转速减小，进气速度减小时，进气门晚关角应小一些；在转速较大时，进气门晚关角应大些。但发动机的晚关角并不随转速的改变而改变，而是一个固定的值，并且这个值是适应大转速工作的需要而确定的。因此，在小转速工作时，由于活塞速度较慢，气体运动速度较小，这时气门晚关角就显得过大。当活塞由下死点向上死点移动时，会发生气体倒流回进气管的现象，使充填量减小。转速越小，倒流现象越严重，充填量越减小。', '机的排气温度是不同的，相应 EGTM 也不同。但通常意义上所说的 EGTM 是指在海平面高度、大气温度为额定平功率温度时，发动机以额定起飞推力起飞时所对应的排气温度与 EGT红线值之间的差值，参见图 112。显然，随着发动机性能的退化， EGTM 会不断减小。理论上，当 EGTM 为零时，若外界大气温度额定高于平功率温度，则发动机以额定起飞推力起飞时，发动机会超温。因此，对 EGTM 受限的发动机的使用一定要小心，要避免起飞超温。引起发动机性能衰退的因素有很多，如叶尖间隙的增加、叶片轮廓的改变、叶片和气流通道表面的污染物沉积等。对于叶片和气流通道的污染物沉积可通过水洗发动机来解决，因此，定期水洗发动机是恢复 EGTM 的常用方法。但随着在翼时间的延长，上述其它因素的影响占比会逐步加大，因此，水洗后 EGTM 的恢复程度也会下降，最终只能返厂对发动机进行修理，以恢复其性能。\n1422 发动机转子转速', '803，人工转动APU起动发电机正常；检查磁堵正常。再次起动APU不成功，机下听到点火声，起动发电机有转动。但是CDU上显示转速为0，没燃油流量，EGT不上升，总之就是参数没任何变化，还以为没有起动呢，但是故障灯突然亮了。拆下起动发电机发现输出轴能自由旋转，更换起动发电机后故障排除。2 系统原理APU起动机和发电机是同一个部件，叫起动发电机。起动发电机在起动阶段作为起动机带动APU涡轮轴转动，起动好之后作为发电机，由APU涡轮带动发电。起动阶段，SPU将交流电115V或电瓶电28V转换成270V直流电，SCU再将270V的直流电转换115V供给起动发电机（励磁）。ECU控制APU功能，并监控各部件的状态。实际上，起动发电机能带动APU的最高冷转速度也就是22左右，APU要成功起动，还需要靠燃油系统和点火系统。点火系统在APU转速0开始点火，60断开点火电源。燃油系统在APU转速7开始供油。3', '高低慢车，部分功率，燃油比重', '改变发动机转速的最好方法是，改变涡轮前温度以改变涡轮功率。而涡轮前温度的改变，可以借操纵供油量来实现。当快推油门时，发动机转速快速上升的能力叫做加速性。通常以慢车转速上升到最大转速的时间来表示加速性的好坏。加速时间越短，加速性越好。这一加速性对飞机的安全着陆具有非常重要的意义。\n发动机处于稳定工作状态时，涡轮功率等于压气机功率，打破平衡工作的因素是增加供油量，油门杆前推，此时进入燃烧室的供油量增加，混合气变富油，涡轮前温度增加，涡轮功率增加，此时涡轮功率大于压气机功率，出现了剩余功率，发动机转速便增加。随着发动\n机转速不断增加，压气机负载功率逐渐增加，同时进入发动机的空气流量不断增加，混合气逐渐向贫油方向发展，涡轮前温度逐渐回落，涡轮功率也逐渐回落，发动机剩余功率逐渐减小，最终当剩余功率为零时，发动机在新的转速状态下稳定。\n供油量增加得多，涡轮前温度就高，剩余功率就大，发动机的加速性就好。但是，供油量不能增加得过多。限制供油量增加的主要原因有如下三方面：\n1涡轮前总温不能超温', '涡轮前温度不能超温，否则，就有烧坏涡轮叶片的危险。\n2不能引起压气机喘振\n过高的涡轮前温度会穿过压气机的喘振边界曲线，这是不允许的。\n3不能引起富油熄火\n在低转速范围内，本来就处于富油情况下工作，在加速时，加油过急，就有可能造成富油熄火，此外，在飞行高度较高时，也容易在加速时出现富油熄火。\n大气温度降低、大气压力升高或飞行速度增大时，引起空气流量增大，剩余功率随之增大，发动机加速过程经历的时间缩短，加速性变好，反之，大气温度升高，大气压力降低或飞行速度减小时，加速性变差。\n飞行高度升高时，除了因空气流量减小、加速性变差外，还由于高空燃烧条件变差，稳定燃烧范围缩小，加速时供油量的增加受到限制，所以，加速时涡轮前温度可能提高的数值比地面的小，使涡轮功增大得比地面的少，以致剩余功率减小，加速性变差。发动机加速性，高空比低空差，低速飞行比高速飞行差，夏天比冬天差。\n2222 减速状态下压气机与涡轮的共同工作', '由发动机及APU同时供气的状态，由双引气灯指示（例：1发引气ON,APU引气打开，双引气灯亮或2发引气ON,隔离活门打开及APU引气打开）', '使油箱内的油液起泡减少到最小，防止真空或超压损坏油箱，改善液压泵的工作条件，防止气塞', 'PTU是个整体的马达泵组件，马达在2400psi驱动下输出压力最小2400psi。马达的转速有一个流量限制器控制。PTU的工作条件：1，飞机在空中；2，襟翼未收上，且小于15单位；3，若B系统发动机驱动泵低压低于2350psi，且延时0.5秒']
129 | 简述一下飞机选择呼叫系统的信息接收处理电路和指示原理 | 每架飞机有一个固定的四位字母代码。在选择呼叫译码器上选定飞机呼叫码后，选择呼叫系统就处于待用工作方式。当地面塔台通过高频或甚高频发射机呼叫该机时，飞机上的高频或甚高频接收机将收到的信号经处理后加到译码器。当地面台发射的选择呼叫代码与飞机代码相同时，选择呼叫译码器就给出警告，指示灯亮、铃响，告诉飞行员地面在呼叫本飞机。这样，飞行员平时可不用总戴耳机准备听话，免除了机组对地面呼叫的长期守候。 | ['第二个字母第三个字母第四字母 没连接 选择呼叫系统 选择呼叫程序开关组件 737600700800900训练手册 选择呼叫系统 一 功能介绍 滤波器的输出送到模数转换器。转换器将模拟音频信号转换成数字信号并将其送到微处理器。 概述 选择呼叫译码器具有下列部件： 微处理器接收到选择呼叫单音频数字信号并与来自程序开关组件的选择呼叫代码相比较。如果数字信号与飞机代码相同，则微处理器向输出驱动器发出一个指令。 一音频压缩器滤波装置一模数转换器微处理器一复位缓冲器一输出驱动器 输出驱动器使输出继电器吸合。当继电器吸合时，控制面板接到一个地信号以点亮呼叫灯。 呼叫复位 上电 控制面板向选择呼叫译码器中的复位缓冲器送出一个接地信号。当复位缓冲器接收到“地”后，它向微处理器提供一信号，以复位送到输出驱动器的指令。当输出驱动器复位后，所有的指示熄灭。 上电时，选择呼叫程序开关组件向微处理器发送飞机的选择呼叫代码。微处理器控制选择呼叫译码器。 呼叫置位 音响警告 每一VHF 和 HF', '收发机向相关音频压缩器发送音频信号。音频中有一选择呼叫单音。选择呼叫信号是一组四个单音信号。每个单音表示选择呼叫代码中的一个字母。音频压缩器放大或限幅音频信号输入以得到恒定电平。然后，音频压缩器将信号送到有关滤波装置。 选择呼叫译码器向选择呼叫音响警告继电器提供一个离散的地信号。吸合的继电器送出28Vdc经REU给音响警告系统。音响警告系统产生一声高低谐音以告知飞行机组有呼叫进来。 在滤波装置中，信号送到16个不同的滤波器。每个滤波器仅通过能辩别一个选择呼叫单音或字母的音频信号。 737600700800900训练手册 选择呼叫系统 功能描述 737600700800900训练手册 选择呼叫系统 一 系统总结 概述本图仅供参考 9 2 P 8 28 283 737600700800900训练手册 选择呼叫系统 系统总结 FDRS AACU ）。 ） 2 31 2 2 A A ， 3 52 52 52， 2 48 1', '18241 系统介绍\n选择呼叫系统（ SELCAL）向飞行员提供来自航空公司或者地面空管塔台的呼叫信号，使飞行\n员不必持续监听通信频道。每架飞机有不同的四字母 SELCAL 代码用于选择呼叫，每个字母对应不同的单音频信号，由地面台通过 HF 或 VHF 通信系统调制这些音频信号并发出对应的呼叫信号。当飞机收到对应本机的 SELCAL 代码时，驾驶舱内会出现灯光以及音响警告以提醒机组成员。\n18242 系统部件及功用\nSELCAL 系统有下列部件：选择呼叫译码器、选择呼叫控制面板、程序销钉组件等。各系统的连接情况如图 1832 所示：\n1 SELCAL 译码器\nHF 或 VHF 通信系统的收发机接收来自地面台的 SELCAL 音频呼叫信号，将信号送往 SELCAL译码器，译码器将四位音频信号解调出来，如果这四位音频信号与来自程序开关组件的本机呼叫代码相同，译码器则向选呼控制面板送出信号来点亮提示灯，译码器也送出接地信号来吸合选择呼叫音响警告继电器，触发扬声器产生音响警告。\n2SELCAL 控制面板', 'HF和VHF收发机接收来自地面台站的SELCAL音频信号，收发机将收到的音频送往 SELCAL 译码器。 选择呼叫译码器监视电台系统的单音频信号如果这些单音频信号与来自程序开关组件的代码相同译码器则向控制面板送出一信号点亮提示灯，译码器也送出一接地信号以吸合选择呼叫音响警告继电器。 SELCAL音响警告继电器送出28Vdc到REU，REU送出28Vdc到音响警告组件。音响警告组件产生高低谐音信号用于音响提示。 当选择呼叫译码器接收到呼叫时，它向 SELCAL 控制板送出一地信号。该地信号点亮接收到呼叫的收发机所对应的提示灯。按压提示灯开关则复位译码器通道。 SELCAL译码器也送出接地信号吸合音响警告继电器。吸合的 737600700800900训练手册 737600700800900训练手册 选择呼叫系统 驾驶航部件位置 选择呼叫控制板 选择呼叫控制板后电子板 P8 上。 737600700800900训练手册 选择呼叫系统 驾驶舱部件位置', '号 28 伏直流汇流条向选择呼叫译码器提供电源。 选择呼叫译码器 VHF 和 HF 收发机将接收到的音频送到选择呼叫译码器。 选择呼叫译码器试着将从收发机来的单音频信号与程序开关组件上的选择选择呼叫代码相匹配。如果匹配成功，译码器就会送出一个离散的呼叫位置信号到选择呼叫控制面板。呼叫置位离散信号是一个点亮呼叫灯的地信号。每个收发机有一不同的呼叫置位离散信号。 选择呼叫控制板送出一个地信号到选择呼叫译码器对译码器通道进行复位。这一地信号称作呼叫复位离散信号。每个收发机有一不同的呼叫复位离散信号。 选择呼叫译码器提供的一个接地信号产生驾驶舱内的高低谐音。地信号送到选择呼叫音响警告继电器。吸合的继电器送出 28 伏直流经过 REU到音响警告组件。音响警告组件在驾驶舱内产生高低谐音。 737600700800900训练手册 选择呼叫系统 一 选择呼叫控制面板 目的 选择呼叫控制面板提供选择呼叫系统的目视指示和复位操作控制与指示', '当译码器收到正确编码的音频呼叫时，控制板上这一有效的收发机所对应的提醒灯点亮。 按压控制板上的灯开关则对译码器通道进行复位。 8 28 选择呼叫系统 一 选择呼叫控制面板 737600700800900训练手册 选择呼叫系统 选择呼叫译码器 目的 选择呼叫译码器完成下列功能 监视来自VHF和HF通讯收发机的音频信号一识别与其代码相同的选择呼叫信号一当有呼叫进来时，给出驾驶舱内的视觉和听觉指示 控制选择呼叫译码器的前面板上没有灯或开关。 737600700800900训练手册 选择呼叫系统 选择呼叫程序开关组件 目的 选择呼叫程序开关组件设定飞机的识别代码。每个向上的嵌入式开关处于ON位，向选择呼叫译码器送出一个“地”。每个向下的浸入式开关处于OFF位，向选择呼叫译码器送出一开路信号。 每组4个浸入式开关设定一个选择呼叫字母。四个字母确定飞机的选择呼叫代码。 8 2 0 28 8 737600700800900训练手册 第一个字母', '当 SELCAL 译码器接收到对本机的呼叫信号时，向 SELCAL 控制面板送出地信号，该地信号点亮面板上收到呼叫的收发机所对应的提示灯，按压提示灯开关可以复位译码器通道。部分飞机取消独立面板，该功能集成到 ACP 中。\n3SELCAL 程序开关组件\nSELCAL程序开关组件用来存储本机的 SELCAL代码。当飞机通电时，程序开关组件向 S E L CA L\n译码器提供本机 SELCAL 代码。\n4选择呼叫音响警告继电器\nSELCAL 译码器送出接地信号吸合音响警告继电器，吸合的继电器接通 28 伏直流电经 REU 给扬声器（音响警告组件）。扬声器会产生高低谐音，用于音响提示。\n183 数据通信\n1831 概述\n18311 数字与数据', '每架飞机有一个固定的四位字母代码。在选择呼叫译码器上选定飞机呼叫码后，选择呼叫系统就处于待用工作方式。当地面塔台通过高频或甚高频发射机呼叫该机时，飞机上的高频或甚高频接收机将收到的信号经处理后加到译码器。当地面台发射的选择呼叫代码与飞机代码相同时，选择呼叫译码器就给出警告，指示灯亮、铃响，告诉飞行员地面在呼叫本飞机。这样，飞行员平时可不用总戴耳机准备听话，免除了机组对地面呼叫的长期守候。', '航空公司无线网络提供地面台站与飞机间的通讯。每架飞机有不同的四字母代码用于选择呼叫。每个字母等同于不同的单音频信号。地面台站发出适当的单音频呼叫飞机。 简码与缩写 ACP一音频控制板 comm一通讯 HF一高频 REU一遥控电子组件 SELCAL一选择呼叫 VHF一甚高频 737600700800900训练手册 选择呼叫系统介绍 737600700800900训练手册 选择呼叫系统 概述 继电器送出28伏直流经REU给音响警告组件。这将通知组件产生高低谐音，用于声响提示。 概述 每架飞机有不同的选择呼叫代码。一个地面台发送这一代码与某架飞机联络。当飞机收到其SELCAL代码时，驾驶舱的显示点亮以告知飞行机组。 SELCAL程序开关组件给出飞机的SELCAL代码。当飞机加电时，程序开关组件向SELCAL 译码器送出 SELCAL 代码。 外部接口 系统部件 选择呼叫系统与下列部件相连接： 选择呼叫系统具有下列部件： VHF收发机HF 收发机飲遥控电子组件音响警告组件 选择呼叫译码器选择呼叫控制面板选择呼叫程序开关组件选择呼叫音响警告继电器', '737600700800900训练手册 选择呼叫系统 电子设备舱部件位置 选择呼叫译码器 选择呼叫译码器位于电子设备舱的E一4架上。 选择呼叫程序开关组件 选择呼叫程序开关组件在E一4架上的选择呼叫译码器后面。 737600700800900训练手册 选择呼叫系统 电子设备舱部件位置 737600700800900训练手册 选择呼叫系统 前轮舱部件位置 选择呼叫音响警告继电器 选择呼叫音响警告继电器位于前轮舱左侧的 J22 板上。 737600700800900训练手册 选择呼叫系统 前轮舱部件位置 737600700800900训练手册 选择呼叫系统 接口 选择呼叫程序开关组件 电源 选择呼叫程序开关组件有24个（16个在用）开关。这些开关每4个一组。选择呼叫编码中有4个字母。每组开关中的开关位置确定四个选择呼叫字母代码中的一个字母。开关在ON位时向译码送出一个地信号。开关在OFF位时向译码器送出开路信号。 1', 'ACP 用来选择采用哪套 HF 通信系统工作； RCP 用来选择工作频率、工作方式以及调节灵敏度；从各种麦克风输入的语音信号首先送到 REU 进行处理，再由 REU 送到高频收发机调制输出发射；高频收发机用来调制拟发送的语音信号和将接收到的 HF 信号解调出音频信号；从高频收发机解调出的音频信号分别送到 REU 和选择呼叫译码器， REU 对输入的音频进行放大和筛选，然后把筛选好的音频输出到耳机或者驾驶舱喇叭，选择呼叫译码器对输入的音频信号译码，看是否包含有对本机的呼叫代码；天线耦合器用来使天线与发射机阻抗匹配，起虚拟天线的作用。\n通常情况下执行长途飞行任务的飞机会安装两部独立的 HF 系统，分别是 HF1 和 HF2。高频收发机位于电子舱，天线位于垂直安定面前缘内，高频耦合器安装在天线附近，如图 1822 所示。\n18213 无线电管理面板', '飞安波音 737600700800900训练手册 地面机组呼叫系统接口 电源 P18电子跳开关面板将28V直流送给这些组件：一PILOTCALL开关一GRDCALL开关 外接电源板P19 按PILOTCALL开关时，飞行员呼叫信号将送到旅客符号面板上的“CALL”灯和声音警告组件。 旅客符号面板 按“GRDCALL”开关时，地面机组呼叫信号流经综合飞行系统附件盒内的继电器然后送到地面呼叫喇叭。 飞安波音 737600700800900训练手册 地面机组呼叫系统接口 飞安波音 737600700800900训练手册 地面机组呼叫系统 呼叫喇叭 且的按“GRDCALL”开关时，呼叫喇叭会响，松开开关，声音停止。 当ADIRS电瓶警告电路有效或ADIRS冷却不够时，喇叭会持续地响。 飞安波音 737600700800900训练手册 地面机组呼叫系统 呼叫喇叭 飞安波音 737600700800900训练手册', '用手提电话话筒可以从乘务员位呼叫另一个乘务员位。进行这个呼叫时，在座舱内有这些指示 驾驶舱到乘务员位乘务员位到驾驶舱乘务员位到乘务员位 一在另一个乘务员位上的撤离位置符边的粉色灯会亮旅客广播系统向客舱扬声器发一高音 系统的声音和视频指示告诉飞行和座舱机组使用座舱内话。 驾驶舱到乘务员位 按驾驶舱的旅客符号面板上的ATTEND开关可以呼叫乘务员。进行这个呼叫时，在客舱内可看到这些指示： 前后撤离位置符边上的粉色灯亮旅客广播系统向客舱扬声器发一高低音 乘务员站到驾驶舱 用手提电话话筒可以从乘务员位呼叫驾驶舱。进行这个呼叫时，驾驶舱内有这些指示 旅客符号板上的“CALL”粉亮声音警告模块产生一高音 飞行机组呼叫系统座舱内话概述 飞行机组呼叫系统座舱内话 客舱部件位置 手持电话话筒 手持电话话筒在每个乘务员位的客舱服务员面板的下面。 乘务员呼叫灯', '在接收端的接收天线收到上述高频调制信号后，通过与载波信号进行信号处理后（从船上卸货），就可以还原出包含了信息的原始波，如果原始波是音频信号，就可以通过麦克风播放出来，这一还原过程称为解调。这是无线电收发机的信号接收通道的工作过程。\n1813 系统部件及功用\n18131 音频部件\n飞机上进行语音通信时，需要两类基本的组件：麦克风和扬声器。麦克风用来把语音转换成电信号，扬声器用来将电信号转换成语音信号并播放出来。\n飞机驾驶舱内部安装了多种不同类型的麦克风，例如语音记录器使用区域麦克风，用来收集驾驶舱内的环境声音信息；手持话筒用于内话通信以及客舱广播；氧气面罩和吊杆耳机里也集成了麦克风。其中氧气面罩麦克风具有最高的优先权，当不需要使用氧气面罩时，需要将氧气面罩正确放回到面罩盒内并确认氧气面罩正确安装，若未正确安装氧气面罩，会导致吊杆耳机不能正常使用。如图 187 所示：', '如图 2018所示，该信息系统采用 ARINC 664、 ARINC 429、以太网、射频 Radio Frequency， RF、离散和通用串行总线 USB等接口。信息管理系统内部网络采用以太网。连接客舱系统和机载维护系统 OMS的飞机健康和管理单元 AHMU的接口同样采用以太网。信息管理系统与其他机载系统的接口则采用了 ARINC 664和 ARINC 429总线。\n该信息管理系统通过以太网或第三代 3G无线局域网 WIFI与地面系统 Ground Support System， GSS便携式维护访问终端 Portable Maintenance Access Terminal， PMAT进行通信。利用航空电子核心处理系统 ACPS的交换机接收飞行参数和数据源系统的下载格式信息，并将上传数据传输到 AHMU。通过 ACPS的远程数据接口单元 Remote Data Interface Unit， RDIU，将网关、打印机和机场无线通信单元 Airport Wireless Communication Unit， AWCU的状态传输到目标系统。\n控制和指示包括信息系统显示终端（ ISDT）、信息系统多功能键盘（ ISMKB）、驾驶舱打印机（ Cockpit Printer， CPPT）控制以及机场无线通信单元（ AWCU）。 ISDT用于提供通用信息系统、维修信息系统和视频监控系统的显示和控制。 ISMKB为飞行员和维修人员提供文本输入和操']
130 | 简述航空燃气涡轮发动机的基本类型及其特点。 | 分为涡喷、涡桨、涡扇、涡轴、桨扇。 涡喷：由于做功过程是连续的，又发动机本身就是推进器，没有像螺旋桨那样需要限制速度，所以推力较活塞发动机大得多，推力大、重量轻、能适应高空飞行的优点，突破了音障。但由于发动机的推力是从高速排出的高温燃气获得的，所以涡喷存在耗油率高的缺点。 涡桨：结构以涡喷为基础，将轴延长至进气道前，安装一个直径较大的螺旋桨。其排气能量损失小，推进效率高，所以耗油率低。由于有直径较大的螺旋浆，飞行速度受到限制，由于Ma=0.5-0.7.由于螺旋桨和减速器的限制，功率也不可能太大。 涡扇：其是由推进喷管排出燃气和风扇加速空气共同产生推力的涡轮发动机，涡扇发动机具有喷气速度小、噪声低、耗油率小、推力大等优点，但由于具有涵道比，发动机的迎风面积大，喷气速度小，不适宜用于超音速飞机。 涡轴：主要用于直升机，工作和构造上基本同于涡桨发动机，但燃气排出速度较低产生少量动力，大部分的动力有螺旋桨提供。 桨扇：兼具涡扇与涡浆的优点，比现有的涡扇更省油并接近涡桨发动机，又能以接近深扇发动机的飞行马赫数巡航。由于发动机的转速较高产生较大的噪音。 | ['分为涡喷、涡桨、涡扇、涡轴、桨扇。\n涡喷：由于做功过程是连续的，又发动机本身就是推进器，没有像螺旋桨那样需要限制速度，所以推力较活塞发动机大得多，推力大、重量轻、能适应高空飞行的优点，突破了音障。但由于发动机的推力是从高速排出的高温燃气获得的，所以涡喷存在耗油率高的缺点。\n涡桨：结构以涡喷为基础，将轴延长至进气道前，安装一个直径较大的螺旋桨。其排气能量损失小，推进效率高，所以耗油率低。由于有直径较大的螺旋浆，飞行速度受到限制，由于Ma=0.5-0.7.由于螺旋桨和减速器的限制，功率也不可能太大。\n涡扇：其是由推进喷管排出燃气和风扇加速空气共同产生推力的涡轮发动机，涡扇发动机具有喷气速度小、噪声低、耗油率小、推力大等优点，但由于具有涵道比，发动机的迎风面积大，喷气速度小，不适宜用于超音速飞机。\n涡轴：主要用于直升机，工作和构造上基本同于涡桨发动机，但燃气排出速度较低产生少量动力，大部分的动力有螺旋桨提供。\n桨扇：兼具涡扇与涡浆的优点，比现有的涡扇更省油并接近涡桨发动机，又能以接近深扇发动机的飞行马赫数巡航。由于发动机的转速较高产生较大的噪音。', '用于飞机的燃气涡轮发动机，一般可分为四种类型：涡轮喷气发动机、涡轮风扇发动机、涡轮螺旋桨发动机和涡轮轴发动机。这些发动机都包含下列主要组成部件：进气装置、压气机、燃烧室、驱动压气机的涡轮以及排气管。但不同类型的发动机对这些部件的布局不同。发动机工作时，压气机在涡轮的驱动下吸入空气并压缩，使空气的压力提高；压缩后的空气进入燃烧室，与燃料混合，并点燃燃烧，产生高压、高温燃气；之后燃气进入涡轮，涡轮把燃气的部分能量转换为机械能而高速旋转，涡轮与压气机之间靠共用一根轴连接在一起，从而带动压气机旋转；最后，燃气在喷管中膨胀加速喷出，产生推力。不同的是，涡轮喷气和涡轮风扇发动机都是靠喷气产生推力，而涡轮螺旋桨发动机则主要靠螺旋桨产生拉力，喷气产生的推力只占很小一部分；涡轮轴发动机喷气几乎不产生推力，燃气的能量基本都被涡轮转换为轴功率了。\n111 涡轮喷气发动机', '涡轮喷气也叫纯涡轮喷气发动机，是利用高速喷出的燃气来产生推力的。它是产生最早的燃气涡轮发动机，但它产生的推力受到发动机尺寸的限制，由于其产生非常高的喷气速度，因此噪音大，相对来说，其推进效率较低。\n但这种类型的发动机比较紧凑，所以适合于高速飞行的军用飞机，因为通常军用飞机需要较小迎风面积，这样可以减小空气阻力。在大多数民用飞机上，这种发动机已被涡轮风扇发动机所取代。根据压气机类别的不同，涡轮喷气发动机又可分为轴流涡轮喷气发动机和离心式涡轮喷气发动机。图 11 为常见的两种单转子涡轮喷气发动机简图。\n112 涡轮螺旋桨发动机\n从燃气涡轮发动机发展过程看，下一个典型燃气涡轮发动机是单转子涡轮螺旋桨发动机，其利用涡轮驱动螺旋桨来为飞机提供推力（或拉力），图 12 为典型的单转子涡轮螺旋桨发动机布局。涡轮几乎把燃气的所有可用能量转变为轴功率，其中部分用来驱动压气机，剩余部分驱动螺旋桨。', '喷气发动机在亚声速飞行时经济性差，人们自然想到用涡轮输出轴功率来带动螺旋桨，这样就产生了涡轮螺旋桨发动机。它的基本构造与涡轮喷气发动机相同（如图 58 所示），但它的涡轮要带动前面的螺旋桨，这就提出了两个要求：一是涡轮提供一部分的功率，以带动螺旋桨，为此涡轮的级数要相应增加来吸取更多的能量；另一个要求是在涡轮后的转速很高，但螺旋桨要求的转速很低，因而只有加装减速机构二者才能连接。\n涡轮螺旋桨发动机产生的动力以螺旋桨的拉力为主，约占全部前进动力的 90，因此它本质上是螺旋桨推进的飞机。由于受到螺旋桨叶端速度的限制，飞机的飞行速度一般在 800千米 小时以下，但和活塞发动机相比，涡轮发动机的推重比高，构造简单，维护容易。它的耗油率和活塞式发动机相近并使用航空煤油，航空煤油比活塞式飞机使用的航空汽油价格低，因而经济性比活塞式发动机略优。由于以上优点，涡轮螺旋桨发动机在中速的客机和支线飞机上已经取代了活塞式发动机。许多小型飞机也在采用这种发动机。\n3涡轮风扇发动机', '直升机使用的涡轮轴发动机基本都采用自由涡轮结构，参见第 9 章涡轴发动机。为保证旋翼的效率，可通过改变桨距保持旋翼恒速，而功率的改变是通过改变燃气发生器的转速实现。涡轮轴发动机与涡轮螺旋桨发动机看上去类似，但涡轮螺旋桨发动机设计时主要用于 6000 至 8000 米高度巡航飞行的飞机，其飞行速度一般在马赫数 06 以内，因此涡轮螺旋桨发动机在长航程飞机上并未得到广泛应用，而被涡扇发动机所取代；涡轮轴发动机设计为低高度飞行，一般速度低于 300 公里小时，其喷气推力并不重要，因此涡轮轴发动机主要用来获得最大轴功率。\n当然，燃气涡轮发动机还可用于工业（如驱动大型发电设备、天然气管道压缩机）和舰船动力设备等。工业燃气涡轮发动机与航空燃气涡轮发动机类似，并且许多工业用燃气涡轮发动机就是从航空发动机改型而来的，只不过工业燃气涡轮发动机的部件更大、更重些，相应的燃料也可用双燃料：即天然气和燃油。发动机的一些附件系统就可不装在发动机上，而是固定在地面其它部位。\n12 涡轮喷气发动机的基本组成和工作原理', '在高亚音速范围内与涡喷发动机相比，涡扇发动机具有推力大、推进效率高、噪音低、燃油消耗率低的特点。它适合于高亚音速飞行，广泛应用于民航干线飞机。', '这两种发动机的工作过程看上去是类似的，但有所区别。一是在活塞式发动机中所有的工作都是在一个空间汽缸内完成的，而在涡轮喷气发动机中是在不同的空间中完成的，吸气在进气道，压缩在压气机，燃烧（点火）在燃烧室，排气在尾喷管。二是活塞式发动机的做功是周期性的，一个循环工作一次，而涡轮发动机的做功是连续的，因而工作得比较平稳，振动要小。三是活塞式发动机的功率输出只由曲轴的转动完成，而涡轮发动机的做功分为两个部分：一个部分是涡轮的转动，它除带动压气机转动外，也可以带动功率轴做功；另一部分是由喷出的气体直接产生推力做功。\n涡轮喷气发动机是带压气机的喷气发动机的最基本形式，重量轻、推力大，适于高速飞行，但它的油耗大、经济性差，目前在民航飞机上已经使用的不多，主要使用的是在它的基础上发展起来的涡轮螺旋桨发动机、涡轮风扇式发动机和涡轮轴发动机。\n2涡轮螺旋桨发动机', '第1章燃气涡轮发动机基本工作原理\n11 概述\n燃气涡轮发动机工作的依据就是喷气推进理论，很早以前人们就发现了这一理论，但真正的燃气涡轮发动机直到 20 世纪 40 年代才发明出来，被称为涡轮喷气发动机，它可以将热能转换为动能，使大量的气体向后加速来产生向前的推力。这一设计的根据是牛顿第三定律，即每一作用力都有一与其大小相等、方向相反的反作用力。对于燃气涡轮喷气发动机来说，这一作用力就是迫使大量气体从发动机排出并向后流动而产生的力。空气从发动机进口以一定的速度（取决于发动机向前的移动速度）进入发动机，发动机对气体做功，使它向后流动，并在燃烧室内与加入的燃油混合燃烧，即加入热能。然后气体以更高的速度从发动机出口排出。而这一喷气的反作用力作用在发动机上，再由发动机传给飞机，给飞机提供飞行动力。推力的大小取决于流过发动机的气体流量和对气体加速的大小。', '从热力学角度看，燃气涡轮发动机的工作循环是布莱顿循环，当用压力和比容来表达燃气涡轮发动机的理想循环过程时，把该循环过程叫定压加热循环过程，参见图 19。图中 1点代表空气进入发动机之前未受扰动的状态。当空气进入进气道后，空气要稍微扩张，其静压升高，图中 1 到 2 段。从 2 开始，空气进入压气机，即 2 代表压气机进口。 2 到 3 表示空气在压气机内的压缩过程。压气机对气体做功，使气体的压力升高，比容减小。压缩的越多，发动机的热效率越高。现代燃气涡轮发动机的热效率可达 45左右。 3 到 4 段代表空气在燃烧室内等压燃烧过程。在这一过程中，温度升高，压力不变，体积迅速增大。实际上由于气体在燃烧室内流动、燃烧过程中要有损失，导致压力稍有下降。 4 点代表燃气进入涡轮， 4到 5 代表燃气在涡轮中的膨胀过程，涡轮提取能量变为机械能，驱动压气机和附件。 5 到 6代表气体在喷管中的膨胀。在整个膨胀过程（ 4 至', '它是一个高涵道比，双轴轴流式涡轮风扇发动机', '民航飞机发动机是航空技术的核心之一，它们的设计和性能直接关系到飞机的安全、经济性和环保性。现代民航飞机主要使用两种类型的发动机：涡轮喷气发动机(Turbojet)和涡轮风扇发动机(Turbofan)。下面重点介绍这两种发动机的工作原理和关键技术。\n涡轮喷气发动机(Turbojet)涡轮喷气发动机是一种通过喷射燃烧气体产生推力的发动机。它主要由进气道、压气机、燃烧室、涡轮和喷管组成。\n工作原理\n1.进气道：飞机飞行时，外界空气通过进气道进入发动机。\n2.压气机：压气机中的叶片将空气加压，使其密度增加，温度升高。\n3.燃烧室：加压的空气与喷射的燃油混合，在燃烧室内点燃，产生高温高压的气体。\n4.涡轮：燃烧室产生的高温高压气体推动涡轮旋转，涡轮又带动压气机工作，形成循环。\n5.喷管：从涡轮出来的气体通过喷管加速喷出，产生推力。\n特点\n-涡轮喷气发动机适合高速飞行，因为其推重比（推力与重量的比值）在高空、高速时表现最佳。\n-它们通常用于战斗机和一些小型民航飞机，如单通道的波音737和空客A320.\n涡轮喷气发动机噪音大，油耗高，经济性不如涡轮风扇发动机。\n涡轮风扇发动机(Turbofan)\n涡轮风扇发动机是在涡轮喷气发动机的基础上发展而来的，它增加了风扇部分，使得发动机效率更高，噪音更小。\nO工作原理\n1.进气道：与涡轮喷气发动机类似，空气通过进气道进入发动机。\n2.风扇：风扇将一部分空气通过外涵道（外圈）排出，这部分空气不参与燃烧，直接产生推力。\n3.压气机：与涡轮喷气发动机相同，空气被压缩并送入燃烧室。\n4.燃烧室：燃油在燃烧室内点燃，产生高温高压的气体。\n5.涡轮：高温高压气体推动涡轮旋转，涡轮带动压气机和风扇工作。\n6.喷管：从涡轮出来的气体通过喷管排出，产生推力。\nO特点\n-涡轮风扇发动机适合中、远程飞行，因为它们具有更好的燃油效率和经济性。\n-它们通常用于双通道的大型民航飞机，如波音777和空客A350。\n\n-涡轮风扇发动机噪音小，排放低，对环境的影响较小。\n关键技术\nO材料技术发动机工作环境恶劣，需要使用耐高温、耐腐蚀的合金材料。例如，高温合金在涡轮叶片中得到广泛应用。\nO冷却技术通过合理的设计，发动机内部结构可以实现自冷却，确保在高温环境下稳定工作。\nO控制技术现代发动机配备先进的电子控制系统，能够实时监控发动机状态，调整工作参数，确保最佳性能和安全性。\nO噪音和排放控制通过优化设计，如使用锯齿形喷管和特殊涂层，可以减少发动机的噪音和排放。\n总结\n涡轮喷气发动机和涡轮风扇发动机是现代民航飞机的两种主要动力装置。它们的工作原理和特点各有不同，适用于不同的飞行任务和飞机类型。随着技术的不断进步，发动机在性能、经济性和环保性方面都将得到进一步的提升。', '纯涡轮喷气发动机排气速度高，其推进效率低，适合于需要迎风面积小的、高速飞行的飞机，而涡轮螺旋桨发动机具有较高的推进效率，但飞机的飞行速度相对较低，把这两种发动机综合在一起，则出现了涡轮风扇发动机，参见图 15。\n涡轮风扇发动机是介于纯涡轮喷气发动机和涡轮螺旋桨发动机之间的发动机。相对于纯涡轮喷气发动机来说，其压缩空气量大，排气速度低些；而相对于涡轮螺旋桨发动机而言，涡扇发动机加速的空气量要少些，排气速度高。涡扇发动机可用于比涡桨发动机更适合高速飞行。风扇发动机有两个涵道，即外涵道和内涵道。外涵道和内涵道空气流量的比值叫涵道比。按涵道比大小划分，涡轮风扇发动机可分为低涵道比、中涵道比和高涵道比三种类型。由于对发动机低燃油消耗率、高推进效率和低噪音的追求，现代民用航空的客、货机多采用涵道比在 4 以上的高涵道比涡轮风扇发动机作为动力装置；而对于军用战斗机而言，由于对迎风面积的要求，所以通常采用涵道小于 06 的低涵道比涡扇发动机。', 'Some lowbypass turbofan engines are used in speed ranges above 8 Mach military aircraft These engines use augmenters or afterburners to increase thrust By adding more fuel nozzles and a flame holder in the exhaust system extra fuel can be sprayed and burned which can give large increases in thrust for short amounts of time \nThe major components of all gas turbine engines are basically the same however the nomenclature of the component parts of various engines currently in use varies slightly due to the difference in each manufacturer’s terminology These differences are reflected in the applicable maintenance manuals One of the greatest single factors influencing the construction features of any gas turbine engine is the type of compressor or compressors for which the engine is designed \nThe turboprop engine is a gas turbine engine that turns a propeller through a speed reduction gear box This type of engine is most efficient in the 300 to 400 mph speed range and can use shorter runways that other aircraft Approximately 80 to 85 percent of the energy developed by the gas turbine engine is used to drive the propeller The rest of the available energy exits the exhaust as thrust By adding the horsepower developed by the engine shaft and the horsepower in the exiting thrust the answer is equivalent shaft horsepower \nFour types of gas turbine engines are used to propel and power aircraft They are the turbofan turboprop turboshaft ', '涡轮风扇发动机空气流量大，推力大，在高亚声速的情况下使用时，耗油率接近涡轮螺旋桨发动机的水平。涡轮风扇发动的另一个巨大的优点是噪声低。由于涡轮风扇发动机大量的外涵低速气流，当内涵的高速气流和外涵气流混合排出时，噪声大为下降。这是涡轮风扇发动机在民航飞机上取代涡轮喷气发动机的又一重要原因。\n4涡轮轴发动机\n在直升机和其它工业应用上需要一种只输出轴功率而不需要喷气动力的涡轮发动机，在 20 世纪 40 年代末出现了涡轮轴发动机（如图 510 所示）。\n在涡轮螺旋桨发动机中已经介绍，它的功率输出的 90以上是轴动力输出，由喷气产生的动力只占动力输出的一小部分，因而将涡轮螺旋桨发动机做一定的改动，就发展成为涡轮轴发动机。\n涡轮轴发动机都采用两套涡轮，一套带动压气机，而另一套则是专门输出功率的自由涡轮。自由涡轮也称动力涡轮，一般在两级以上，它专门用来输出功率。喷气通过自由涡轮后剩余能量很小，基本上不能再产生推力了。由自由涡轮带动减速箱，再带动旋翼，这样涡轮轴发动机就成为直升机的动力。', '由于螺旋桨上任一点的速度都是飞行速度和旋转速度合成的，因而桨上各点的运动速度都要大于飞行速度，特别是叶尖的速度最高。因此，飞行速度低于声速时，叶尖速度就可能接近声速，在叶尖上产生激波，使阻力大增，所以，一般安装的螺旋桨的飞机最高速度都在每小时 800 千米之下。一般在 20 千米 小时到 700 千米 小时的范围内，螺旋桨推进的效率很高，产生的推力也较喷气推进的飞机大，因而在支线运输飞机上，涡轮螺旋桨飞机得到了广泛应用。\n52 航空燃气涡轮发动机概述\n由于螺旋桨在高速飞行时的缺点及活塞发动机在降低推重比上已接近了极限，因而人们为提高飞机飞行速度在动力装置上需要来一次革新才能继续前进。随着喷气式发动机的出现，飞机的动力装置进入了一个新纪元。\n521 喷气式发动机的工作原理和基本组成\n喷气式发动机和活塞式发动机一样通过燃油在发动机内部的燃烧使燃料的化学能转变为机械能，同时喷气式发动机利用反作用力把气体排向后方产生推力。', '由于发动机转子转速高，因此，涡轮螺旋桨发动机需要一个减速器，用来获得最佳的螺旋桨转速，大多数涡轮螺旋桨发动机的减速器位于压气机前面，减速器的输出轴用于驱动螺旋桨。这种发动机一般用在飞行速度较低的飞机上（速度在每小时 480 公里到 720 多公里之间），飞行高度一般在 6000 米左右，相对纯涡喷发动机而言，其燃油消耗较低。涡轮螺旋桨发动机与纯喷气发动机相比，其最大区别就在涡轮。在涡轮喷气发动机上，涡轮主要用来驱动压气机和附件系统，涡轮从燃气中提取的能量能驱动压气机和附件就可以了，燃气中剩余的能量用于使燃气在尾喷管中膨胀加速。而在涡轮螺旋桨发动机上，涡轮不仅要驱动压气机和附件，而且还要驱动螺旋桨，并且涡轮的主要作用就是驱动螺旋桨，产生拉力。一般来说，涡轮要把燃气能量的大部分提取出来，驱动螺旋桨，而排气产生的推力很小。所以通常涡轮螺旋桨发动机的涡轮级数要多些，且涡轮叶片也设计成能从燃气中多提取能量的那种叶型。', '121 涡轮喷气发动机的基本组成\n涡轮喷气发动机由下列几部分组成：进气道、压气机、燃烧室、涡轮、尾喷管、附件传动系统以及起动、燃油、点火和滑油系统等。进气道的作用是为发动机提供较好的进口流场，压气机负责提高气体压力，燃烧室用于实现燃油的混合、稳定燃烧，提高气体的热能，涡轮从燃气中吸收能量，来带动压气机和附件转动，而尾喷管则是让燃气进一步膨胀，加速后排出。图 18 给出了这五大部件的连接及相互关系。不同类型的涡轮喷气发动机都包括这几部分，只不过是到具体的发动机上，其构形、结构、位置有所不同。而其它各系统是为发动机能正常工作提供保障，在随后的章节中将陆续详细讨论这些系统的组成和工作。\n涡喷发动机的压气机和涡轮都包括旋转部件和静子部件，通常旋转的部件叫转子，不动的部件叫静子，如压气机转子、涡轮转子，压气机静子和涡轮静子。压气机转子和涡轮转子通过连轴器连在一起，组成发动机转子，转子数目的不同形成了前面提到的单转子和多转子', '涡轮喷气发动机。目前典型涡轮风扇发动机为双转子或三转子结构。\n122 涡轮喷气发动机的工作循环\n涡轮喷气发动机也是一种热机，像活塞式发动机一样，它也要吸入空气（通过进气道），压缩空气（由压气机来完成），然后再加入热能（在燃烧室内加入燃油，并燃烧），做功（涡轮把部分能量转换为机械能），最后再把燃气排出（尾喷管）。但和活塞发动机不同的是，这些过程是在涡轮发动机内部连续不断进行的，即空气连续进入发动机，不断被压缩、燃烧、做功和排气；而在活塞发动机上这些过程是间歇的，它只有把燃烧后的气体排出后，才能再吸入新的空气。', '单轴涡轮喷气发动机的压气机和涡轮共用一根轴，在压气机和涡轮之间装有燃烧室，这就组成了一个燃气发生器，燃气发生器加上进气道和喷管组成单轴涡轮喷气发动机。尽管目前很少用单轴涡轮喷气发动机作为航空动力装置，但是，它是分析其它类型燃气涡轮发动机的基础，同时，单轴涡轮喷气发动机的燃气发生器是其它各种类型燃气涡轮发动机的核心机。通过学习单轴涡轮喷气发动机，可以由浅入深建立各主要部件之间的相互制约关系和相互匹配要求，为学习其它各种类型燃气涡轮发动机打下良好基础。\n通常把燃气发生器的共同工作，称为压气机和涡轮的共同工作，当发动机某一部件工作情况发生变化时，往往通过压气机和涡轮的共同工作来影响发动机的总体性能。\n发动机工作时，压气机与涡轮组成的转子不停地转动，按转子转动的情况，可以把发动机的工作分为稳定和过渡两种状态。\n221 发动机稳态下的共同工作\n发动机工作时，压气机与涡轮组成的转子在不停地转动，按照转子转动的具体情况，将发动机的工作分为稳定和过渡两种状态。稳定工作状态是指发动机在某一转速连续工作，即转速恒定不变的状态。', '齿轮传动的涡轮风扇发动机是另一个发展方向，即在增压级转子和风扇之间加装减速齿轮系。低压涡轮直接驱动增压级转子（或叫中压压气机），使其在较高的转速下工作，进而提高了增压级转子和低压涡轮的效率，使增压级转子能更好地发挥其增压能力。低压涡轮的转动要经减速齿轮系降速后再传动风扇，使风扇以最佳转速工作，这样的设计保证了低压涡轮、增压级及风扇高效率的工作。据普惠的研究称，采用齿轮传动后，可采用更高的涵道比，可进一步降低发动机的燃油消耗、污染排放和噪音水平。但减速齿轮系的传动效率和润滑冷却是个关键因素。\n114 涡轮轴发动机\n涡轮轴发动机图 17与涡轮螺旋桨发动机类似，只不过是它的输出轴不是驱动螺旋桨，而是驱动其它设备，图 17 中涡轮经直升机主减速器驱动旋翼。\n在涡轴发动机中，燃气的能量基本都被涡轮吸收了，因此相对于涡轮喷气发动机而言，其涡轮的级数要多。在航空领域，涡轮轴发动机经常用在直升飞机上，用来驱动旋翼，或用\n作大型飞机的辅助动力装置（ APU），向飞机提供电源和气源。', '由风扇，核心发动机，低压涡轮和附件齿轮箱4个单元体组成。', '航空发动机分为活塞式发动机和喷气式发动机两大类。现代高速飞机主要使用喷气式发动机，而在小型、低速飞机上，由于经济性能好，易于维护，活塞式发动机还在大量使用。航空器动力装置的分类、组成和基本工作原理将在后续章节中详细介绍。\n23 旋翼航空器的分类和基本组成\n231 旋翼航空器的分类\n旋翼航空器是指在航空器构造中有旋翼，并以旋翼旋转获得升力的航空器。传统意义上，旋翼航空器一般分为直升机和自转旋翼机两类，两者主要区别在于直升机以机身上的动力直接驱动旋翼旋转而获得升力；而自转旋翼机的动力则用于推动机身向前运动，旋翼本身并没有机身动力驱动，主要依靠迎面来的气流的相互作用产生升力。\n2311 直升机\n直升机是以动力驱动的旋翼作为主要升力来源，能垂直起降的重于空气的航空器。直升机具有垂直起落、悬停等独特优势以及良好的低空低速特性，不需要有飞机起降时滑跑所需要的跑道和开阔的平地，既可以在山顶、峡谷、海上采油平台起降，也可以在地面、水面上悬停，因而获得了广泛的应用。', '1322 大气温度\n尽管大气压力和温度都会随季节而变化，但大气温度变化更明显，例如华北平原某地，其夏天温度可达38，而冬天则为零下20，但大气压力变化很小。因此，大气温度是影响发动机推力的一个重要因素，尤其是起飞推力。\n大气温度会影响空气密度，如前所述，在同样的高度和转速下，大气温度升高会使发动机的进气量减少，从而使发动机的推力下降。也就是说夏天和冬天大气温度不同，在相同的转速下，产生的推力就不同。所以，早期的涡轮喷气发动机，夏天起飞时，采用在压气机进口喷水的技术，来降低进气温度，增加发动机进气量，从而增加推力。\n14 涡喷发动机性能参数\n141 反映整机性能的参数\n一些重要的用来表示发动机特点的性能参数有单位推力、燃油消耗率、热效率、推进效率、总效率等，这些参数反应了发动机的整机性能。\n1411 单位推力', '喷气式发动机和活塞式发动机的能量都是由燃油燃烧的热能转化为机械能而来的。它们的不同在于喷气式发动机的燃油是在一个开敞的燃烧室内燃烧，气流不断喷出，燃气的喷射速度很高，但对发动机壁的压力不大，不需要坚固的器壁。喷出的气流直接输出功率，不需要连杆、曲轴一类的运动转化机构。以上两个方面的原因，使喷气式发动机的结构重量比同样功率的活塞发动机要轻很多，为飞机高速飞行提供了基础，使得高亚声速和超声速飞行得以实现。\n1涡轮喷气发动机\n飞机采用的喷气发动机中最基本的形式是涡轮喷气发动机，由进气道、压气机，燃烧室、涡轮和尾喷管几个部分组成（如图 57 所示）。', '燃气发生器可以完成将热能转变为机械能的工作。燃气发生器产生的功按其分配方式不同而形成不同类型的燃气涡轮发动机，即涡喷，涡扇，涡桨，涡轴发动机。风扇、螺旋桨和旋翼所需的功率均来自燃气发生器。']
131 | 轴流式压气机转子叶片的推头分为哪几种类型？各有什么特点？ | 分为销钉式、燕尾形榫头和纵树形榫头 销钉式：工作时允许叶片绕销钉摆动，有减振和消除连接处附加应力的作用。不需要专门的设备加工，可以改变销钉的直径或者销子和销孔的配合间隙来改变叶片的自振频率，但这种榫头的承载能力有限，尺寸和重量大，因此现在很少使用。 燕尾形榫头：工作叶片借叶根处燕尾形榫头安装在盘上相应的槽内，依靠槽的侧面定位和传力。燕尾形榫头分为纵向和周向两种形式。由于叶片安装角的要求很严格，因而要求榫头、榫槽尺寸精度高。工装复杂，制造成本高，但拉削加工生产率高。优点：尺寸较小、重量较轻、能承受较大的负荷、加工方便、生产率高、拆装方便。缺点：榫槽内有较大的应力集中。 纵树形榫头：重量轻，由于靠多对榫齿传力，应力集中严重，工艺性较差，低温下对应力集中更加敏感，而压气机工作叶片离心力较小，只有在负荷较大的前几级使用。 | ['分为销钉式、燕尾形榫头和纵树形榫头\n销钉式：工作时允许叶片绕销钉摆动，有减振和消除连接处附加应力的作用。不需要专门的设备加工，可以改变销钉的直径或者销子和销孔的配合间隙来改变叶片的自振频率，但这种榫头的承载能力有限，尺寸和重量大，因此现在很少使用。\n燕尾形榫头：工作叶片借叶根处燕尾形榫头安装在盘上相应的槽内，依靠槽的侧面定位和传力。燕尾形榫头分为纵向和周向两种形式。由于叶片安装角的要求很严格，因而要求榫头、榫槽尺寸精度高。工装复杂，制造成本高，但拉削加工生产率高。优点：尺寸较小、重量较轻、能承受较大的负荷、加工方便、生产率高、拆装方便。缺点：榫槽内有较大的应力集中。\n纵树形榫头：重量轻，由于靠多对榫齿传力，应力集中严重，工艺性较差，低温下对应力集中更加敏感，而压气机工作叶片离心力较小，只有在负荷较大的前几级使用。', '高压压气机（HPC） 高压压气机（HPC）是一个9级压气机。它增加来自低压压气机（LPC）的空气压力并送至燃烧室。高压压气机也为飞机的气压系统和发动机的空气系统提供引气。 燃烧室 风扇和增压器转子和低压涡轮（LPT都是在相同的低压轴（N1）上。 燃烧室混合来自压气机的空气和来自喷油嘴的燃油。空气和燃油的混合气在燃烧室内燃烧成为高温的燃气。高温的燃气流向高压涡轮。 高压压气机（HPC）和高压涡轮（HPT）都是在相同的高压轴（N2）上。 关于燃油喷嘴更详细的资料见发动机燃油和控制章。（飞机维修手册第I部分73章 风扇和增压器 高压涡轮（HPT） 风扇和增压器是一个4级的压气机。 高压涡轮（HPT）是一个单级涡轮。它把高温的燃气的热能转变为机械能。高压涡轮利用此机械能转动高压压气机转子和附件传动装置。 风扇增加空气的速度。隔板整流罩把空气分为这两个气流： 第一股气流', 'CFM56是双轴发动机，具有以下特征：\n一，--低压系统：四级压气机，第一级为风扇，外涵道有风扇出口导向叶片，内涵道中有4级压气机静子叶片，由4级低压涡轮驱动压气机\n二，--高压系统：单级可变压气机进口导向叶片，9级压气机，三级可变静子，5级不可变静子，1级排气导向叶片，短环形燃烧室，有20个燃油喷嘴，由1级高压涡轮带动\n三，--附件传动系统：由高压转子带动', '用平衡重量螺钉平衡发动机。在后叶轮上安装平衡重量螺钉，偏置孔 风扇叶片 有24片宽叶弦，钛风扇叶片。在每一风扇叶片下面有一块隔板垫片把叶片固定在正确的径向位置。拆下隔板垫片就能较容易拆卸风扇叶片。在叶片之间的平台使气流平滑流动。风扇的固定凸缘和保持圈固定风扇叶片隔板垫片和平台。 偏置孔让你安装叶轮锥体和风扇固定凸缘在唯一的正确角位置，球形压痕表明这些偏置孔。在这些部件上有偏置螺栓孔或螺纹： 叶轮前锥体风扇固定凸缘风扇轮盘 阅读镂蚀在风扇叶片根部的这些说明： 件号序号动量重量 培训知识要点 要拆卸叶轮后锥体必须拆卸叶轮前锥体。要接近这些风扇叶片，必须拆卸后锥体，风扇固定凸缘和保持圈。要拆卸一片风扇叶片，必须拆卸邻近的平台和风扇隔板垫片。 在拆下或更换风扇叶片时，记录叶片的位置和序号。做下面这些工作 在拆下的同一位置安装叶片，保持平衡。 发动机风扇叶片和叶轮 来自起落架回油', '组成：由同轴相连的涡轮叶轮盘和压气机叶轮组成。引气在涡轮叶轮盘膨胀做功，驱动涡轮，涡轮驱动压气机，压气机将引气压力上升，温度上升，为提高涡轮效率。\n功用：将引气降温到接近0°水平。', '自从第一架直升机制造以来，主桨叶片的结构设计就有许多不同方法。主要分为两大类：金属叶片和复合材料叶片。下面会讲述每种叶片各自的结构特点及其最新技术。许多主桨叶片的翼型为对称翼型，这是因为它可以提供非常稳定的压强中心（ center of pressureCP），避免了因 CP 沿旋翼弦线移动而导致叶片发生扭转。但是许多现代直升机的复合材料叶片采用的是和固定翼飞机的机翼相似的翼型，因为这样具备更好的气动性，这就需要其它方法来保持 CP 位置的不变，通常使用柔性后缘来获得。在安装时，主旋翼和主桨毂之间有搭铁线连接，以确保静电不会对桨叶产生不利的影响。\n在桨叶转动中，桨叶角速度沿着桨叶的叶根到叶尖逐渐增大，也就是相对气流速度逐渐增加。根据升力公式，桨叶产生的升力与相对气流速度的平方成正比，因此桨叶上的升力从叶根至叶尖也是逐渐增大的，升力图形如图 33 所示。这种情况将使桨叶产生不必要的弯曲负载。\n平衡或减少弯曲负载的方法有两种：', '用于飞机的燃气涡轮发动机，一般可分为四种类型：涡轮喷气发动机、涡轮风扇发动机、涡轮螺旋桨发动机和涡轮轴发动机。这些发动机都包含下列主要组成部件：进气装置、压气机、燃烧室、驱动压气机的涡轮以及排气管。但不同类型的发动机对这些部件的布局不同。发动机工作时，压气机在涡轮的驱动下吸入空气并压缩，使空气的压力提高；压缩后的空气进入燃烧室，与燃料混合，并点燃燃烧，产生高压、高温燃气；之后燃气进入涡轮，涡轮把燃气的部分能量转换为机械能而高速旋转，涡轮与压气机之间靠共用一根轴连接在一起，从而带动压气机旋转；最后，燃气在喷管中膨胀加速喷出，产生推力。不同的是，涡轮喷气和涡轮风扇发动机都是靠喷气产生推力，而涡轮螺旋桨发动机则主要靠螺旋桨产生拉力，喷气产生的推力只占很小一部分；涡轮轴发动机喷气几乎不产生推力，燃气的能量基本都被涡轮转换为轴功率了。\n111 涡轮喷气发动机', '分为涡喷、涡桨、涡扇、涡轴、桨扇。\n涡喷：由于做功过程是连续的，又发动机本身就是推进器，没有像螺旋桨那样需要限制速度，所以推力较活塞发动机大得多，推力大、重量轻、能适应高空飞行的优点，突破了音障。但由于发动机的推力是从高速排出的高温燃气获得的，所以涡喷存在耗油率高的缺点。\n涡桨：结构以涡喷为基础，将轴延长至进气道前，安装一个直径较大的螺旋桨。其排气能量损失小，推进效率高，所以耗油率低。由于有直径较大的螺旋浆，飞行速度受到限制，由于Ma=0.5-0.7.由于螺旋桨和减速器的限制，功率也不可能太大。\n涡扇：其是由推进喷管排出燃气和风扇加速空气共同产生推力的涡轮发动机，涡扇发动机具有喷气速度小、噪声低、耗油率小、推力大等优点，但由于具有涵道比，发动机的迎风面积大，喷气速度小，不适宜用于超音速飞机。\n涡轴：主要用于直升机，工作和构造上基本同于涡桨发动机，但燃气排出速度较低产生少量动力，大部分的动力有螺旋桨提供。\n桨扇：兼具涡扇与涡浆的优点，比现有的涡扇更省油并接近涡桨发动机，又能以接近深扇发动机的飞行马赫数巡航。由于发动机的转速较高产生较大的噪音。', '进气整流罩，风扇整流罩，前整流罩和反推整流罩。', '涡轮喷气也叫纯涡轮喷气发动机，是利用高速喷出的燃气来产生推力的。它是产生最早的燃气涡轮发动机，但它产生的推力受到发动机尺寸的限制，由于其产生非常高的喷气速度，因此噪音大，相对来说，其推进效率较低。\n但这种类型的发动机比较紧凑，所以适合于高速飞行的军用飞机，因为通常军用飞机需要较小迎风面积，这样可以减小空气阻力。在大多数民用飞机上，这种发动机已被涡轮风扇发动机所取代。根据压气机类别的不同，涡轮喷气发动机又可分为轴流涡轮喷气发动机和离心式涡轮喷气发动机。图 11 为常见的两种单转子涡轮喷气发动机简图。\n112 涡轮螺旋桨发动机\n从燃气涡轮发动机发展过程看，下一个典型燃气涡轮发动机是单转子涡轮螺旋桨发动机，其利用涡轮驱动螺旋桨来为飞机提供推力（或拉力），图 12 为典型的单转子涡轮螺旋桨发动机布局。涡轮几乎把燃气的所有可用能量转变为轴功率，其中部分用来驱动压气机，剩余部分驱动螺旋桨。', '齿轮传动的涡轮风扇发动机是另一个发展方向，即在增压级转子和风扇之间加装减速齿轮系。低压涡轮直接驱动增压级转子（或叫中压压气机），使其在较高的转速下工作，进而提高了增压级转子和低压涡轮的效率，使增压级转子能更好地发挥其增压能力。低压涡轮的转动要经减速齿轮系降速后再传动风扇，使风扇以最佳转速工作，这样的设计保证了低压涡轮、增压级及风扇高效率的工作。据普惠的研究称，采用齿轮传动后，可采用更高的涵道比，可进一步降低发动机的燃油消耗、污染排放和噪音水平。但减速齿轮系的传动效率和润滑冷却是个关键因素。\n114 涡轮轴发动机\n涡轮轴发动机图 17与涡轮螺旋桨发动机类似，只不过是它的输出轴不是驱动螺旋桨，而是驱动其它设备，图 17 中涡轮经直升机主减速器驱动旋翼。\n在涡轴发动机中，燃气的能量基本都被涡轮吸收了，因此相对于涡轮喷气发动机而言，其涡轮的级数要多。在航空领域，涡轮轴发动机经常用在直升飞机上，用来驱动旋翼，或用\n作大型飞机的辅助动力装置（ APU），向飞机提供电源和气源。', 'The rotor features either drumtype or disktype construction The drumtype rotor consists of rings that are flanged to fit one against the other wherein the entire assembly can then be held together by through bolts This type of construction is satisfactory for lowspeed compressors where centrifugal stresses are low The disktype rotor consists of a series of disks machined from aluminum forgings shrunk over a steel shaft with rotor blades dovetailed into the disk rims Another method of rotor construction is to machine the disks and shaft from a single aluminum forging and then to bolt steel stub shafts on the front and rear of the assembly to provide bearing support surfaces and splines for joining the turbine shaft The drumtype and disktype rotors are illustrated in Figures 150 and 151 respectively ', '单轴涡轮喷气发动机的压气机和涡轮共用一根轴，在压气机和涡轮之间装有燃烧室，这就组成了一个燃气发生器，燃气发生器加上进气道和喷管组成单轴涡轮喷气发动机。尽管目前很少用单轴涡轮喷气发动机作为航空动力装置，但是，它是分析其它类型燃气涡轮发动机的基础，同时，单轴涡轮喷气发动机的燃气发生器是其它各种类型燃气涡轮发动机的核心机。通过学习单轴涡轮喷气发动机，可以由浅入深建立各主要部件之间的相互制约关系和相互匹配要求，为学习其它各种类型燃气涡轮发动机打下良好基础。\n通常把燃气发生器的共同工作，称为压气机和涡轮的共同工作，当发动机某一部件工作情况发生变化时，往往通过压气机和涡轮的共同工作来影响发动机的总体性能。\n发动机工作时，压气机与涡轮组成的转子不停地转动，按转子转动的情况，可以把发动机的工作分为稳定和过渡两种状态。\n221 发动机稳态下的共同工作\n发动机工作时，压气机与涡轮组成的转子在不停地转动，按照转子转动的具体情况，将发动机的工作分为稳定和过渡两种状态。稳定工作状态是指发动机在某一转速连续工作，即转速恒定不变的状态。', '多数涡轮风扇发动机都是把风扇放在前面并与后面的增压级连在一起（双转子涡轮风扇发动机），有的涡扇发动机则采用三转子结构，风扇单独形成低压压气机，由低压涡轮来驱动，而中压压气机和高压压气机则由自己的涡轮驱动，英国罗尔斯 罗伊斯公司生产的高涵道比涡扇发动机多数为三转子结构，图 16 为典型三转子涡扇发动机简图。\n对于高涵道比的涡轮风扇发动机而言， 80以上的推力都是由外涵道产生的，内涵道产生的推力只占很少一部分。所以称内涵部分（包括高低压压气机、燃烧室、高低压涡轮）为燃气发生器。其作用就是产生大量燃气，来驱动低压涡轮转动，低压涡轮再驱动风扇。提高涡轮风扇发动机的涵道比可降低燃油消耗和排气噪音。', '驱动螺旋桨有不同的方式，从图 12 可见，驱动压气机的轴向前传动减速齿轮箱，通过减速齿轮箱把高转速低扭矩转换成低转速高扭矩，然后再驱动螺旋桨；另外一种方式就是自由涡轮式（或叫动力涡轮），见图 13。自由涡轮与驱动压气机的涡轮之间没有机械连接，它们之间只是气动联系。自由涡轮通过减速器只驱动螺旋桨。涡轮螺旋桨发动机的功率一般用轴功率（马力）来衡量，而不是用推力来表达。\n涡轮螺旋桨发动机与纯涡轮喷气发动机类似，也包括进气道、压气机、燃烧室、涡轮和排气管这几大部件。其中压气机有轴流和离心式两种。当采用离心式压气机时，通常与回流式环形燃烧室配合，参见图 14。图 14 为 TPE331 涡轮螺旋桨发动机简图，可见三级涡轮驱动两级离心压气机和减速齿轮系，减速齿轮用来驱动螺旋桨。\n113 涡轮风扇发动机', '叶片的后缘由单一方向玻璃纤维制成的楔形物来加强。该楔形物和蒙皮的后缘由玻璃纤维制成的尾缘包带覆盖。为了防止雷击，在翼尖和调整片处的玻璃纤维蒙皮内粘贴有金属丝\n网嵌层，它们又粘合在叶片前缘的防磨包层上，然后通过两根搭铁线与主桨毂相连。\n由上图可见，在大梁的前缘永久性的粘贴有一条配重块，在翼尖处又有附加的配重来调整翼展和弦线方向的平衡，也可用于直升机锥体和平衡的调整。\n复合材料桨叶可设计性强，在桨叶外形和材料分布特性上具有一定优势。下图 313 是某机型的复合材料结构主旋翼叶片，其与主桨毂安装连接的翼根处是钢制轴套。它的剖面弦是连续的，每个截面有着不同的外形和翼型，这样可以保证每个截面在整个飞行速度下提供最佳的空气动力效率。它的后缘内侧的叶片部分是柔性的，而朝翼尖处则是对称翼型。它的翼尖是一个大上反角的划桨式叶片。\n这种翼尖的优点是：', '9332 柱塞泵\n柱塞泵按柱塞排列的方式不同，分为轴向式和径向式。由于目前直升机上常用的是轴向柱塞泵，所以本节只对轴向柱塞泵加以分析。轴向式柱塞泵按其结构特征可分为直轴式（斜盘式）和斜轴式（摆缸式）两大类。\n1斜盘式柱塞泵工作原理\n斜盘式轴向柱塞泵在液压系统中应用极为普遍，其工作原理如图 912 所示。', '由于发动机转子转速高，因此，涡轮螺旋桨发动机需要一个减速器，用来获得最佳的螺旋桨转速，大多数涡轮螺旋桨发动机的减速器位于压气机前面，减速器的输出轴用于驱动螺旋桨。这种发动机一般用在飞行速度较低的飞机上（速度在每小时 480 公里到 720 多公里之间），飞行高度一般在 6000 米左右，相对纯涡喷发动机而言，其燃油消耗较低。涡轮螺旋桨发动机与纯喷气发动机相比，其最大区别就在涡轮。在涡轮喷气发动机上，涡轮主要用来驱动压气机和附件系统，涡轮从燃气中提取的能量能驱动压气机和附件就可以了，燃气中剩余的能量用于使燃气在尾喷管中膨胀加速。而在涡轮螺旋桨发动机上，涡轮不仅要驱动压气机和附件，而且还要驱动螺旋桨，并且涡轮的主要作用就是驱动螺旋桨，产生拉力。一般来说，涡轮要把燃气能量的大部分提取出来，驱动螺旋桨，而排气产生的推力很小。所以通常涡轮螺旋桨发动机的涡轮级数要多些，且涡轮叶片也设计成能从燃气中多提取能量的那种叶型。', '1）在各种状态下，将足够量的空气，以最小的流动损失，均匀地引入压气机。\n（ 2）当压气机进口处的气流马赫数小于飞行马赫数时，通过冲压压缩空气，提高空气的压力。\n进气道可分为亚音速进气道和超音速进气道两大类。而超音速进气道又可分为内压式、外压式及混合式三种。由于民用飞机主要使用亚音速飞行，其采用的进气道几乎全是亚音速进气道。\n31 亚音速进气道\n311 亚音速进气道的组成和工作原理\n亚音速进气道由壳体和整流锥组成，整流锥分为前段和后段两部分。进气道的进口部分为圆形唇口，进气道内部通道为扩张通道，使气流在进气道内减速增压，如图 32 所示。', '它是一个高涵道比，双轴轴流式涡轮风扇发动机', '涡轮风扇发动机空气流量大，推力大，在高亚声速的情况下使用时，耗油率接近涡轮螺旋桨发动机的水平。涡轮风扇发动的另一个巨大的优点是噪声低。由于涡轮风扇发动机大量的外涵低速气流，当内涵的高速气流和外涵气流混合排出时，噪声大为下降。这是涡轮风扇发动机在民航飞机上取代涡轮喷气发动机的又一重要原因。\n4涡轮轴发动机\n在直升机和其它工业应用上需要一种只输出轴功率而不需要喷气动力的涡轮发动机，在 20 世纪 40 年代末出现了涡轮轴发动机（如图 510 所示）。\n在涡轮螺旋桨发动机中已经介绍，它的功率输出的 90以上是轴动力输出，由喷气产生的动力只占动力输出的一小部分，因而将涡轮螺旋桨发动机做一定的改动，就发展成为涡轮轴发动机。\n涡轮轴发动机都采用两套涡轮，一套带动压气机，而另一套则是专门输出功率的自由涡轮。自由涡轮也称动力涡轮，一般在两级以上，它专门用来输出功率。喷气通过自由涡轮后剩余能量很小，基本上不能再产生推力了。由自由涡轮带动减速箱，再带动旋翼，这样涡轮轴发动机就成为直升机的动力。', '1.双转子可使压气机在更宽的范围内稳定工作，是防喘的有效措施；\n2.双转子的压气机具有更高的增压比，可以产生更大的推力；\n3.双转子在发动机低转速下具有较高的压气机效率和较低的涡轮前总温，在低转速工作时，燃油消耗率比单转子发动机低得多；\n4.双转子发动机具有良好的加速性；\n5.双转子发动机启动时，启动机只带动一个转子，可用功率较小的启动机。', '121 涡轮喷气发动机的基本组成\n涡轮喷气发动机由下列几部分组成：进气道、压气机、燃烧室、涡轮、尾喷管、附件传动系统以及起动、燃油、点火和滑油系统等。进气道的作用是为发动机提供较好的进口流场，压气机负责提高气体压力，燃烧室用于实现燃油的混合、稳定燃烧，提高气体的热能，涡轮从燃气中吸收能量，来带动压气机和附件转动，而尾喷管则是让燃气进一步膨胀，加速后排出。图 18 给出了这五大部件的连接及相互关系。不同类型的涡轮喷气发动机都包括这几部分，只不过是到具体的发动机上，其构形、结构、位置有所不同。而其它各系统是为发动机能正常工作提供保障，在随后的章节中将陆续详细讨论这些系统的组成和工作。\n涡喷发动机的压气机和涡轮都包括旋转部件和静子部件，通常旋转的部件叫转子，不动的部件叫静子，如压气机转子、涡轮转子，压气机静子和涡轮静子。压气机转子和涡轮转子通过连轴器连在一起，组成发动机转子，转子数目的不同形成了前面提到的单转子和多转子', 'At the discharge end of the compressor the stator vanes are constructed to straighten the airflow to eliminate turbulence These vanes are called straightening vanes or the outlet vane assembly The casings of axialflow compressors not only support the stator vanes and provide the outer wall of the axial path the air follows but they also provide the means for extracting compressor air for various purposes The stator vanes are usually made of steel with corrosion and erosion resistant qualities Quite frequently they are shrouded enclosed by a band of suitable material to simplify the fastening problem The vanes are welded into the shrouds and the outer shroud is secured to the compressor housing inner wall by radial retaining screws\nAxialFlow Compressor\nThe axialflow compressor has two main elements a rotor and a stator The rotor has blades fixed on a spindle These blades impel air rearward in the same manner as a propeller because of their angle and airfoil contour The rotor turning at high speed takes in air at the compressor inlet and impels it through a series of stages From inlet to exit the air flows along an axial path and is compressed at a ratio of approximately 1251 per stage The action of the rotor increases the compression of the air at each stage and accelerates it rearward through several stages With this ', '733 空气循环机\n如前所述，目前民航飞机使用的空气循环制冷系统有涡轮通风式、二轮升压式、三轮升压式及四轮升压式等多种类型，这种分类方法的依据就是系统中的空气循环机（也称为涡轮冷却器）的类型。而涡轮通风式和二轮升压式是最基本的两种空气循环机，因此下面重点讲\n述安装这两种空气循环机的制冷系统的工作原理及特点。', '这种制造方法使蒙皮有了更多的支撑，并可承受更多的压缩和扭转载荷，但如果蒙皮和蜂窝结构间脱层了，就会大大降低它的强度。因此就需要进行额外的检查来鉴定蒙皮的任何脱层。在翼肋型叶片上也会发生这种问题，但由于在蒙皮和翼肋间粘合面较大，这种问题也就较少发生了。\n4122 复合材料尾桨叶片\n图 44 是某型直升机上的复合材料尾桨叶片，它采用由玻璃纤维和碳纤维混合而成的复合材料，复合材料的使用发挥了两种材料的优点，构成比单一材料更坚固、更轻或能承受更多载荷的材料。\n叶片前缘和主桨叶片一样是由钛防磨带保护，上面还安装了在寒冷气候下进行防冰工作的加热部件。由 Nomex 蜂窝结构粘贴在单向复合材料大梁上，构成叶片的外形，外面盖有交叉帘布层式的复合材料蒙皮。在该例设计中，变距角臂插入安装在叶片上的轴套内，不像\n其它的尾桨叶片安装在轴向关节轴承组件上。\n弦线方向的配重安装在接近翼根的角端带上，翼展方向的配重则安装在翼尖处，同样，采用可拆卸外罩罩住这些配重。', '（ 1）使用锥形桨叶：将桨叶做成锥形，从叶根至叶尖逐步减小桨叶表面积，根据升力公式，面积的减小将使升力减小，从而使叶片沿展向的升力均衡。\n（ 2）使用扭转桨叶：将桨叶进行扭转设计，使桨叶角逐步减小，则攻角也逐渐减小，升力图形如图 34 所示。\n现代直升机的主桨叶一般同时采用了上述两种方法以均衡升力。\n321 金属主旋翼桨叶\n3211 桨叶结构\n典型的金属主旋翼桨叶是由轻合金制成，通常是对称翼型。它的结构主要组成部分是大梁，是由轻合金在软状态下压制而成。大梁从旋翼根部一直伸展到翼尖。', '一共有三个吊点，前两个与风扇机匣相联接，后一个与涡轮机匣连接，这三个点用于承受除推力外的其他力。中间一个吊点与两风扇框架后的推力杆合并连接传递推力。', '由风扇，核心发动机，低压涡轮和附件齿轮箱4个单元体组成。']
132 | 燃气涡轮发动机的喷油嘴有哪几种？各有什么特点？ | 喷油嘴种类：离心式喷油嘴、气动式喷油嘴、蒸发管式喷油嘴和甩油喷嘴。 离心式喷油嘴：能形成均匀的混合气保证燃烧室在宽广的混合比例范围内工作，工作可靠，结构坚固易于调试。但是供油压力要求高，存在高温富油区，易造成发烟污染，出口温度场不均匀，与环形燃烧室不协调。 气动式喷油嘴：油气混合均匀，避免了主燃区的局部富油区，减少了冒烟和积碳，火焰筒壁温较低、不要求很高的供油压力，在较宽的工作范围内，喷油锥角大致保特不变，使得出口温度场比较均匀。缺点：油气充分摻混贫油熄火极限大大降低，使燃烧室稳定工作范围变窄，在气动时，气流速度较低，压力较小，雾化不良。 蒸发管式喷油嘴：具有类似气动式喷嘴的优点，油气提前在蒸发管内进行，蒸发管的燃烧效率较高，不冒烟，出口温度场比较稳定。但存在稳定燃烧工作范围较窄、蒸发管本身冷却困难、管内预混油气存在孜然问题、需要辅助启动供油系统等缺点。 甩油喷嘴：依靠转速进行燃油雾化，其不受燃油流量的影响。甩油喷嘴在高转速、小流量的折流环形燃烧室中得到采用。 | ['喷油嘴种类：离心式喷油嘴、气动式喷油嘴、蒸发管式喷油嘴和甩油喷嘴。\n离心式喷油嘴：能形成均匀的混合气保证燃烧室在宽广的混合比例范围内工作，工作可靠，结构坚固易于调试。但是供油压力要求高，存在高温富油区，易造成发烟污染，出口温度场不均匀，与环形燃烧室不协调。\n气动式喷油嘴：油气混合均匀，避免了主燃区的局部富油区，减少了冒烟和积碳，火焰筒壁温较低、不要求很高的供油压力，在较宽的工作范围内，喷油锥角大致保特不变，使得出口温度场比较均匀。缺点：油气充分摻混贫油熄火极限大大降低，使燃烧室稳定工作范围变窄，在气动时，气流速度较低，压力较小，雾化不良。\n蒸发管式喷油嘴：具有类似气动式喷嘴的优点，油气提前在蒸发管内进行，蒸发管的燃烧效率较高，不冒烟，出口温度场比较稳定。但存在稳定燃烧工作范围较窄、蒸发管本身冷却困难、管内预混油气存在孜然问题、需要辅助启动供油系统等缺点。\n甩油喷嘴：依靠转速进行燃油雾化，其不受燃油流量的影响。甩油喷嘴在高转速、小流量的折流环形燃烧室中得到采用。', '燃油喷嘴分为雾化型和汽化型（蒸发管）。雾化型喷嘴己从单油路喷嘴发展到双油路喷嘴和空气雾化式喷嘴。单油路喷嘴内有一个内腔，使燃油产生漩涡，还要一个固定面积的雾化孔，这种喷嘴在较高的燃油流量，即在较高的燃油压力吋，能够提供良好的雾化质量，但在低的发动机转速和特别在高空要求的油压较低，这种喷嘴就很不合适。因为燃油流过喷嘴的流量与喷嘴前后的压力降的平方根成正比。双油路喷嘴有中心孔和外圈孔，中心孔较小，处理较低的燃油流量，较大的外圈孔随燃油压力的增加供应较高的燃油流量。这种类型的喷嘴采用增压活门将燃油分配到不同的油路，随燃油流量和燃油压力增加，增压活门移动，逐渐使燃油进入外圈油路和外圈孔，给出组合的两个油路供油。', '分为涡喷、涡桨、涡扇、涡轴、桨扇。\n涡喷：由于做功过程是连续的，又发动机本身就是推进器，没有像螺旋桨那样需要限制速度，所以推力较活塞发动机大得多，推力大、重量轻、能适应高空飞行的优点，突破了音障。但由于发动机的推力是从高速排出的高温燃气获得的，所以涡喷存在耗油率高的缺点。\n涡桨：结构以涡喷为基础，将轴延长至进气道前，安装一个直径较大的螺旋桨。其排气能量损失小，推进效率高，所以耗油率低。由于有直径较大的螺旋浆，飞行速度受到限制，由于Ma=0.5-0.7.由于螺旋桨和减速器的限制，功率也不可能太大。\n涡扇：其是由推进喷管排出燃气和风扇加速空气共同产生推力的涡轮发动机，涡扇发动机具有喷气速度小、噪声低、耗油率小、推力大等优点，但由于具有涵道比，发动机的迎风面积大，喷气速度小，不适宜用于超音速飞机。\n涡轴：主要用于直升机，工作和构造上基本同于涡桨发动机，但燃气排出速度较低产生少量动力，大部分的动力有螺旋桨提供。\n桨扇：兼具涡扇与涡浆的优点，比现有的涡扇更省油并接近涡桨发动机，又能以接近深扇发动机的飞行马赫数巡航。由于发动机的转速较高产生较大的噪音。', '用于飞机的燃气涡轮发动机，一般可分为四种类型：涡轮喷气发动机、涡轮风扇发动机、涡轮螺旋桨发动机和涡轮轴发动机。这些发动机都包含下列主要组成部件：进气装置、压气机、燃烧室、驱动压气机的涡轮以及排气管。但不同类型的发动机对这些部件的布局不同。发动机工作时，压气机在涡轮的驱动下吸入空气并压缩，使空气的压力提高；压缩后的空气进入燃烧室，与燃料混合，并点燃燃烧，产生高压、高温燃气；之后燃气进入涡轮，涡轮把燃气的部分能量转换为机械能而高速旋转，涡轮与压气机之间靠共用一根轴连接在一起，从而带动压气机旋转；最后，燃气在喷管中膨胀加速喷出，产生推力。不同的是，涡轮喷气和涡轮风扇发动机都是靠喷气产生推力，而涡轮螺旋桨发动机则主要靠螺旋桨产生拉力，喷气产生的推力只占很小一部分；涡轮轴发动机喷气几乎不产生推力，燃气的能量基本都被涡轮转换为轴功率了。\n111 涡轮喷气发动机', '收缩喷管通常是由中介管和喷口组成。中介管又称为排气管，是由外壳，整流锥和支板组成。中介管安装在涡轮的后面，其作用是整流和使燃气减速，以减小损失。整流锥可使气流通道由环形逐渐变为圆形，以减小燃气的涡流。支板可迫使方向偏斜的气流作轴向流动以减小流动损失。喷口是收敛形的管道，使燃气加速，以获得较大的推力。', '涡轮喷气也叫纯涡轮喷气发动机，是利用高速喷出的燃气来产生推力的。它是产生最早的燃气涡轮发动机，但它产生的推力受到发动机尺寸的限制，由于其产生非常高的喷气速度，因此噪音大，相对来说，其推进效率较低。\n但这种类型的发动机比较紧凑，所以适合于高速飞行的军用飞机，因为通常军用飞机需要较小迎风面积，这样可以减小空气阻力。在大多数民用飞机上，这种发动机已被涡轮风扇发动机所取代。根据压气机类别的不同，涡轮喷气发动机又可分为轴流涡轮喷气发动机和离心式涡轮喷气发动机。图 11 为常见的两种单转子涡轮喷气发动机简图。\n112 涡轮螺旋桨发动机\n从燃气涡轮发动机发展过程看，下一个典型燃气涡轮发动机是单转子涡轮螺旋桨发动机，其利用涡轮驱动螺旋桨来为飞机提供推力（或拉力），图 12 为典型的单转子涡轮螺旋桨发动机布局。涡轮几乎把燃气的所有可用能量转变为轴功率，其中部分用来驱动压气机，剩余部分驱动螺旋桨。', '从热力学角度看，燃气涡轮发动机的工作循环是布莱顿循环，当用压力和比容来表达燃气涡轮发动机的理想循环过程时，把该循环过程叫定压加热循环过程，参见图 19。图中 1点代表空气进入发动机之前未受扰动的状态。当空气进入进气道后，空气要稍微扩张，其静压升高，图中 1 到 2 段。从 2 开始，空气进入压气机，即 2 代表压气机进口。 2 到 3 表示空气在压气机内的压缩过程。压气机对气体做功，使气体的压力升高，比容减小。压缩的越多，发动机的热效率越高。现代燃气涡轮发动机的热效率可达 45左右。 3 到 4 段代表空气在燃烧室内等压燃烧过程。在这一过程中，温度升高，压力不变，体积迅速增大。实际上由于气体在燃烧室内流动、燃烧过程中要有损失，导致压力稍有下降。 4 点代表燃气进入涡轮， 4到 5 代表燃气在涡轮中的膨胀过程，涡轮提取能量变为机械能，驱动压气机和附件。 5 到 6代表气体在喷管中的膨胀。在整个膨胀过程（ 4 至', '直升机使用的涡轮轴发动机基本都采用自由涡轮结构，参见第 9 章涡轴发动机。为保证旋翼的效率，可通过改变桨距保持旋翼恒速，而功率的改变是通过改变燃气发生器的转速实现。涡轮轴发动机与涡轮螺旋桨发动机看上去类似，但涡轮螺旋桨发动机设计时主要用于 6000 至 8000 米高度巡航飞行的飞机，其飞行速度一般在马赫数 06 以内，因此涡轮螺旋桨发动机在长航程飞机上并未得到广泛应用，而被涡扇发动机所取代；涡轮轴发动机设计为低高度飞行，一般速度低于 300 公里小时，其喷气推力并不重要，因此涡轮轴发动机主要用来获得最大轴功率。\n当然，燃气涡轮发动机还可用于工业（如驱动大型发电设备、天然气管道压缩机）和舰船动力设备等。工业燃气涡轮发动机与航空燃气涡轮发动机类似，并且许多工业用燃气涡轮发动机就是从航空发动机改型而来的，只不过工业燃气涡轮发动机的部件更大、更重些，相应的燃料也可用双燃料：即天然气和燃油。发动机的一些附件系统就可不装在发动机上，而是固定在地面其它部位。\n12 涡轮喷气发动机的基本组成和工作原理', '这两种发动机的工作过程看上去是类似的，但有所区别。一是在活塞式发动机中所有的工作都是在一个空间汽缸内完成的，而在涡轮喷气发动机中是在不同的空间中完成的，吸气在进气道，压缩在压气机，燃烧（点火）在燃烧室，排气在尾喷管。二是活塞式发动机的做功是周期性的，一个循环工作一次，而涡轮发动机的做功是连续的，因而工作得比较平稳，振动要小。三是活塞式发动机的功率输出只由曲轴的转动完成，而涡轮发动机的做功分为两个部分：一个部分是涡轮的转动，它除带动压气机转动外，也可以带动功率轴做功；另一部分是由喷出的气体直接产生推力做功。\n涡轮喷气发动机是带压气机的喷气发动机的最基本形式，重量轻、推力大，适于高速飞行，但它的油耗大、经济性差，目前在民航飞机上已经使用的不多，主要使用的是在它的基础上发展起来的涡轮螺旋桨发动机、涡轮风扇式发动机和涡轮轴发动机。\n2涡轮螺旋桨发动机', '喷气式发动机和活塞式发动机的能量都是由燃油燃烧的热能转化为机械能而来的。它们的不同在于喷气式发动机的燃油是在一个开敞的燃烧室内燃烧，气流不断喷出，燃气的喷射速度很高，但对发动机壁的压力不大，不需要坚固的器壁。喷出的气流直接输出功率，不需要连杆、曲轴一类的运动转化机构。以上两个方面的原因，使喷气式发动机的结构重量比同样功率的活塞发动机要轻很多，为飞机高速飞行提供了基础，使得高亚声速和超声速飞行得以实现。\n1涡轮喷气发动机\n飞机采用的喷气发动机中最基本的形式是涡轮喷气发动机，由进气道、压气机，燃烧室、涡轮和尾喷管几个部分组成（如图 57 所示）。', '注意：不要同时卸掉所有的燃油喷嘴，燃油喷嘴支撑燃烧室在正确的位置，如果同时卸掉所有的喷嘴，燃烧室将移出原位，将不能安装更换的喷嘴。 燃油总管 主燃油总管和副燃油总管将燃油从燃油控制组件供到燃油喷嘴。 不用拆卸 APU 就可以拆装两路总管和燃油喷嘴。 总管环绕在燃烧室外。 燃油喷嘴有一个定位销保证安装正确。 APU高度低于25000英尺在工作转速时两路总管都供油。APU起动期间转速低于 30或在高度高于 25000 英尺的任何工作状态，只有主燃油总管供油。 燃油喷嘴 十个燃油喷嘴将燃油雾化并喷入燃烧室。燃油喷嘴环绕燃烧室安装。 燃油喷嘴有以下部件： 主滤网和副滤网定位销空气罩喷嘴头 APU 燃油系统燃烧室泄油口 且的 起动不成功后积存在燃烧室内的燃油由燃烧室泄油口排出机外。它防止下一次起动时可能的热起动。 位置 燃烧室泄泄漏油口在燃烧室机匣的最低点。', '机构形式：分管燃烧室、环管燃烧室和环形燃烧室。\n分管然烧室：实验和修正比较容易维修、检查和更换比较方便，不需要分解整台发动机。缺环形面积利用率低、总压损失大、高空起动性能差、火焰筒壁面气膜冷却所需空气量较多、燃烧室出口温度不均匀、燃烧室较重、只能内传力。现在不再使用；\n环管燃然烧室：比分管燃烧室的外廓尺寸小，环形面积利用率较高，实验、维修与拆装燃烧室都比较方便，实验使用气量较少、火焰筒刚性较好。但由于机构复杂，重量也比较大，现在很少使用这种燃烧室。\n环形燃烧室：采用新型燃烧组织方案，建立理想的预混环境，取得低且均匀的出口温度，达到较高的燃烧效率、降低NOx的排放，明显延长下游部件的寿命。空气又头部进入该燃烧室，无需再火焰筒上开孔稀释，避免了应力破坏，延长了火焰筒的寿命。', 'CFM56是双轴发动机，具有以下特征：\n一，--低压系统：四级压气机，第一级为风扇，外涵道有风扇出口导向叶片，内涵道中有4级压气机静子叶片，由4级低压涡轮驱动压气机\n二，--高压系统：单级可变压气机进口导向叶片，9级压气机，三级可变静子，5级不可变静子，1级排气导向叶片，短环形燃烧室，有20个燃油喷嘴，由1级高压涡轮带动\n三，--附件传动系统：由高压转子带动', '121 涡轮喷气发动机的基本组成\n涡轮喷气发动机由下列几部分组成：进气道、压气机、燃烧室、涡轮、尾喷管、附件传动系统以及起动、燃油、点火和滑油系统等。进气道的作用是为发动机提供较好的进口流场，压气机负责提高气体压力，燃烧室用于实现燃油的混合、稳定燃烧，提高气体的热能，涡轮从燃气中吸收能量，来带动压气机和附件转动，而尾喷管则是让燃气进一步膨胀，加速后排出。图 18 给出了这五大部件的连接及相互关系。不同类型的涡轮喷气发动机都包括这几部分，只不过是到具体的发动机上，其构形、结构、位置有所不同。而其它各系统是为发动机能正常工作提供保障，在随后的章节中将陆续详细讨论这些系统的组成和工作。\n涡喷发动机的压气机和涡轮都包括旋转部件和静子部件，通常旋转的部件叫转子，不动的部件叫静子，如压气机转子、涡轮转子，压气机静子和涡轮静子。压气机转子和涡轮转子通过连轴器连在一起，组成发动机转子，转子数目的不同形成了前面提到的单转子和多转子', '第1章燃气涡轮发动机基本工作原理\n11 概述\n燃气涡轮发动机工作的依据就是喷气推进理论，很早以前人们就发现了这一理论，但真正的燃气涡轮发动机直到 20 世纪 40 年代才发明出来，被称为涡轮喷气发动机，它可以将热能转换为动能，使大量的气体向后加速来产生向前的推力。这一设计的根据是牛顿第三定律，即每一作用力都有一与其大小相等、方向相反的反作用力。对于燃气涡轮喷气发动机来说，这一作用力就是迫使大量气体从发动机排出并向后流动而产生的力。空气从发动机进口以一定的速度（取决于发动机向前的移动速度）进入发动机，发动机对气体做功，使它向后流动，并在燃烧室内与加入的燃油混合燃烧，即加入热能。然后气体以更高的速度从发动机出口排出。而这一喷气的反作用力作用在发动机上，再由发动机传给飞机，给飞机提供飞行动力。推力的大小取决于流过发动机的气体流量和对气体加速的大小。', '在高亚音速范围内与涡喷发动机相比，涡扇发动机具有推力大、推进效率高、噪音低、燃油消耗率低的特点。它适合于高亚音速飞行，广泛应用于民航干线飞机。', '燃气发生器可以完成将热能转变为机械能的工作。燃气发生器产生的功按其分配方式不同而形成不同类型的燃气涡轮发动机，即涡喷，涡扇，涡桨，涡轴发动机。风扇、螺旋桨和旋翼所需的功率均来自燃气发生器。', '涡轮喷气发动机。目前典型涡轮风扇发动机为双转子或三转子结构。\n122 涡轮喷气发动机的工作循环\n涡轮喷气发动机也是一种热机，像活塞式发动机一样，它也要吸入空气（通过进气道），压缩空气（由压气机来完成），然后再加入热能（在燃烧室内加入燃油，并燃烧），做功（涡轮把部分能量转换为机械能），最后再把燃气排出（尾喷管）。但和活塞发动机不同的是，这些过程是在涡轮发动机内部连续不断进行的，即空气连续进入发动机，不断被压缩、燃烧、做功和排气；而在活塞发动机上这些过程是间歇的，它只有把燃烧后的气体排出后，才能再吸入新的空气。', '为了表达发动机内部不同截面处气体的状态参数，如压力、温度等，通常把燃气涡轮发动机不同截面用数字进行标号，也叫站位。不同厂商对其发动机站位的划分稍有差异，通常在飞机维修手册的 72 章可以找到该飞机所装发动机的站位标识图。但目前大多数民用涡扇发动机把远前方未受干扰处设为 0 站位，进气道进口为 1 站位，发动机进口 2 站位，压气机出口为 3 站位，涡轮进口为 4 站位，涡轮出口 5 站位。对于双转子发动机来说，高、低压压气机之间为 25 站位，高、低压涡轮之间为 45 站位。对于涡扇发动机，由于有两个涵道，所以通常在内涵站位编号的前面加 1，则变为外涵道站位编号，如风扇进口为 12，而风扇出口为 13 等，参见图 114。\n第2章发动机特性\n21 发动机的工作状态\n211 发动机的状态', '分发送可 输入信 BITE分）） 31 上的 32这 备（）分 滑、尺 英锁警之 被在警 可能的 须远须知道请远。如果不 90规有过必必之间以上销没超警 下列有人。地面人设增遵守锁所 是 并拨害。坏员持 A损 超构。胎部伸出结轮坏底前起落架内部，以防损 轮坏瘪 胎中的一个轮瘪个其 胎替 纹 涡轮排气系统介绍 且的涡轮排气系统为涡轮燃气排出提供一个出口。系统增加涡轮燃气排气速度以增加发动机推力。 发动机排气系统介绍 涡轮排气系统一般说明 概述涡轮排气系统使用一个喷管和一个锥体控制涡轮排气的方向。部这些是涡轮排气系统的部件锥体管具体说明排气喷管控制涡轮排气流的外侧边缘。喷管连接在发动机涡轮机厘上。排气锥体控制涡轮排气流的内侧边缘。锥体连接至发动机涡轮匣上。锥体和喷管是用镍合金制造的。 涡轮排气系统一般说明 涡轮排气系统 排气喷管 且的 培训知识要点', '由于发动机转子转速高，因此，涡轮螺旋桨发动机需要一个减速器，用来获得最佳的螺旋桨转速，大多数涡轮螺旋桨发动机的减速器位于压气机前面，减速器的输出轴用于驱动螺旋桨。这种发动机一般用在飞行速度较低的飞机上（速度在每小时 480 公里到 720 多公里之间），飞行高度一般在 6000 米左右，相对纯涡喷发动机而言，其燃油消耗较低。涡轮螺旋桨发动机与纯喷气发动机相比，其最大区别就在涡轮。在涡轮喷气发动机上，涡轮主要用来驱动压气机和附件系统，涡轮从燃气中提取的能量能驱动压气机和附件就可以了，燃气中剩余的能量用于使燃气在尾喷管中膨胀加速。而在涡轮螺旋桨发动机上，涡轮不仅要驱动压气机和附件，而且还要驱动螺旋桨，并且涡轮的主要作用就是驱动螺旋桨，产生拉力。一般来说，涡轮要把燃气能量的大部分提取出来，驱动螺旋桨，而排气产生的推力很小。所以通常涡轮螺旋桨发动机的涡轮级数要多些，且涡轮叶片也设计成能从燃气中多提取能量的那种叶型。']
133 | 民航发动机燃烧室组织燃烧过程的特点是什么？保证燃烧室稳定完全燃烧的措施有哪些？ | 1)燃烧过程是在高速气流中和贫油混合气条件下进行的 2)然烧室的零件是在高温、高负荷下工作，承受若有气动力、惯性力产生的静负荷和由气流脉动产生的交变负荷、振动负荷等，还受到热应力和热腐蚀的作用 3)燃烧室壳体是发动机的承力部件，承受着很大的负荷 4)燃烧室的零组件主要是薄壁结构件，工作中容易出现知曲、变形、裂纹、掉块、积碳、过热、烧穿等故障。措施：采用分股进气、反向回流、在燃烧室形成非均一的混合气 | ['1)燃烧过程是在高速气流中和贫油混合气条件下进行的\n2)然烧室的零件是在高温、高负荷下工作，承受若有气动力、惯性力产生的静负荷和由气流脉动产生的交变负荷、振动负荷等，还受到热应力和热腐蚀的作用\n3)燃烧室壳体是发动机的承力部件，承受着很大的负荷\n4)燃烧室的零组件主要是薄壁结构件，工作中容易出现知曲、变形、裂纹、掉块、积碳、过热、烧穿等故障。措施：采用分股进气、反向回流、在燃烧室形成非均一的混合气', '机构形式：分管燃烧室、环管燃烧室和环形燃烧室。\n分管然烧室：实验和修正比较容易维修、检查和更换比较方便，不需要分解整台发动机。缺环形面积利用率低、总压损失大、高空起动性能差、火焰筒壁面气膜冷却所需空气量较多、燃烧室出口温度不均匀、燃烧室较重、只能内传力。现在不再使用；\n环管燃然烧室：比分管燃烧室的外廓尺寸小，环形面积利用率较高，实验、维修与拆装燃烧室都比较方便，实验使用气量较少、火焰筒刚性较好。但由于机构复杂，重量也比较大，现在很少使用这种燃烧室。\n环形燃烧室：采用新型燃烧组织方案，建立理想的预混环境，取得低且均匀的出口温度，达到较高的燃烧效率、降低NOx的排放，明显延长下游部件的寿命。空气又头部进入该燃烧室，无需再火焰筒上开孔稀释，避免了应力破坏，延长了火焰筒的寿命。', '从热力学角度看，燃气涡轮发动机的工作循环是布莱顿循环，当用压力和比容来表达燃气涡轮发动机的理想循环过程时，把该循环过程叫定压加热循环过程，参见图 19。图中 1点代表空气进入发动机之前未受扰动的状态。当空气进入进气道后，空气要稍微扩张，其静压升高，图中 1 到 2 段。从 2 开始，空气进入压气机，即 2 代表压气机进口。 2 到 3 表示空气在压气机内的压缩过程。压气机对气体做功，使气体的压力升高，比容减小。压缩的越多，发动机的热效率越高。现代燃气涡轮发动机的热效率可达 45左右。 3 到 4 段代表空气在燃烧室内等压燃烧过程。在这一过程中，温度升高，压力不变，体积迅速增大。实际上由于气体在燃烧室内流动、燃烧过程中要有损失，导致压力稍有下降。 4 点代表燃气进入涡轮， 4到 5 代表燃气在涡轮中的膨胀过程，涡轮提取能量变为机械能，驱动压气机和附件。 5 到 6代表气体在喷管中的膨胀。在整个膨胀过程（ 4 至', '高点，燃气在比较小的容积下膨胀，可提高发动机的功率。如果燃烧缓慢，则燃烧过程延长到差不多全部膨胀过程才结束，会使发动机功率减小，经济性变差。\n第二，燃烧要完全：为了最大程度地利用燃烧所含的热能，燃烧尽量要完全，使所有参与燃烧的燃料的热能尽可能全部地释放出来。\n第三，燃烧要适时：混合气燃烧的时机要适当，即指混合气点燃的时刻要恰当。实践证明，点火时刻过早或过晚，对发动机的功率和经济性影响很大，只有在某一恰当的时刻点燃混合气，发动机工作才最有利。\n1232 燃烧完全程度分析\n发动机是将热能转变为机械能，热能越多，转变的机械能就越大。因此，应把燃料的热能最大限度地利用起来，把燃料的热能全部地释放出来。实际上全部释放燃料的热能是不可能的，但要求释放得越多越好，也就是说要求燃料燃烧越完全越好。发动机中燃料的燃烧完全程度取决于两个因素。\n1混合气的余气系数\n（ 1）混合气中油气比例的表示方法', '航空发动机是热机，是由热能转变为机械能的机器，所以燃烧是航空发动机能量的来源。实际燃烧过程的好坏，关系到有多少热量被利用，直接影响每个循环的作功量，进而影响发动机的功率和经济性能；燃烧过程的好坏，还关系到发动机的工作正常与否，影响发动机的可靠性。本节主要介绍与发动机实际工作有关的燃烧方面的知识。\n1231 燃烧过程的功用和进行情形\n燃烧过程是指混合气在汽缸内燃烧放热过程。混合气燃烧的作用是使燃料放出所含的热能，提高燃气的温度和压力，以便气体膨胀推动活塞作功。\n在讨论四行程发动机的工作循环时，认为混合气的燃烧是在压缩行程结束，膨胀行程开始前的一瞬间完成的，即是在等容（燃烧室容积）的条件下完成的。实际上，燃烧时间虽然很短，但仍有一个过程。即燃烧是在压缩行程末期开始，到膨胀行程初期结束的，所\n以燃烧行程是介于压缩行程和膨胀行程之间，不可能是在等容条件下进行的。', '燃烧过程第二阶段（显燃期）：从汽缸内气体压力显著增大时开始，到气体压力达到最大时结束，即图中3bc 段。通常在活塞到达上死点后，曲轴转角在1015时，汽缸内燃气压力和温度达到最大值。\n一般来讲，第一和第二阶段燃烧的时间总和约为 0002 0005 秒。\n燃烧过程第三阶段（残余燃烧期）：从气体压力达到最大时开始，到混合气全部烧完时结束，即为图中 c 点以后的一段曲线。从图中可见，这一阶段是在膨胀过程中进行的，由于膨胀容积变大，燃气压力和温度逐渐降低，这段时间的长短，主要取决于混合气的余气系数。残余燃烧期的燃料应控制在整个燃烧过程中燃料的 6 8，否则，该燃烧不经济。\n为了能最大程度地利用汽缸中燃料所含的热能，对混合气的燃烧过程有如下要求：\n第一，燃烧速度要快：如果燃烧很迅速，燃烧过程进行得快，可以使高温燃气与汽缸壁接触面最小，接触时间最短，热量损失小，经济性可以提高。同时燃气压力迅速到达最', '活塞式发动机汽缸中混合气的燃烧有如下特点：第一，混合气是在密闭容器（汽缸）中燃烧的，它的火焰传播速度比较快。因为汽缸内火焰传播除了火焰前锋本身向新鲜混合气推进外，还由于已燃气体温度升高，压力增大，体积膨胀，压缩新鲜混合气，未燃混合气受到压缩，温度压力越来越高，化学反应速度越来越大，使火焰传播速度越来越大。第二，汽缸中混合气的燃烧是在紊流情况下进行的，这是由于新鲜混合气进入汽缸产生涡流的缘故。\n随着汽缸内混合气燃烧后，气体压力升高的程度不同，可将汽缸混合气的燃烧分为三个阶段，图 1112 画出了燃烧后压力随曲轴转角变化的三个阶段。\n燃烧过程第一阶段（隐燃期）：从电嘴点火时开始到气体压力显著增大时的阶段，如图中33段。这一阶段主要是混合气着火到火源的形成，汽缸内气体的温度和压力还不够高，燃烧后气体的压力变化与气体受压缩后的压力变化大致相同（图中虚线表示的是混合气不燃烧而只受压缩时的压力随曲轴转角的变化情形）。', '航空煤油活塞发动机跟传统的航空活塞发动机一样，也由机匣，汽缸，活塞，连杆，曲轴，气门机构等机件组成。活塞每经过进气、压缩、膨胀做功、排气四个行程发动机完成一个循环，作为工质的气体则在这个过程中经历进气、压缩、燃烧、膨胀、排气五个热力变化过程。但航空煤油活塞发动机采用压燃方式使汽缸中的混合气体着火，不同于采用点燃方式使混合气着火的航空汽油活塞发动机。对于现代高增压的压燃式内燃机，为防止燃烧后汽缸内压力过高，采用等压燃烧方式。即在压缩过程结束后，利用高压喷油嘴将高压燃油直接喷入汽缸中，形成油雾和压缩后的热空气边混合边燃烧。由于在膨胀过程初期燃烧，燃料燃烧放热的同时汽缸容积也在增大，因此，工质气体温度增加的同时压力并没有显著增加，形成等压燃烧过程。\n理想情况下，并略去进气和排气过程，航空煤油活塞发动机的工作遵循狄塞尔（ Diesel）热力循环，如图 115 所示。狄塞尔热力循环由绝热压缩，等压加热，绝热膨胀和等容放热四个热力变化过程组成。\n12 航空活塞发动机的工作过程', '起动开始后,由起动机带动发动机高压转子开始旋转,当转速达到25%起动手柄推上,点火供油,此时发动机由起动机和涡轮共同带动,当N2达到46.33%起动机断开，此时由涡轮继续加速到慢车', 'because it contains the combustion section', '航空活塞发动机中，燃料首先与空气均匀混合，形成混合气，然后才进行燃烧。要使混合气中的燃料完全燃烧，混合气中汽油（气态）和空气的比例必须适当。因为一定量的燃料只有与适量的空气混合，才能从空气中获得完全燃烧所需要的氧气。描述混合气中油和空气成分的参数有余气系数和油气比。\n1 千克燃料完全燃烧所需要的最少空气量，叫做理论空气量，用 L 理表示，单位是千克空气 千克燃料。燃料的种类不同，理论空气量的数值也就不同。任何一种燃料的理论空气量都可由燃烧的化学反应式计算出来。常规大气条件下，氧在空气中的质量含量约为 232经计算，航空汽油的理论空气量为 151 千克空气 千克汽油，航空煤油的理论空气量为 147千克空气 千克煤油。所以近似地讲，在常规大气条件下完全燃烧 1 千克汽油或煤油所需要的最少空气量为 15 千克。', '四行程点燃式活塞发动机完成一个工作循环，活塞在汽缸内要经过四个行程，作为工质的混合气则要经过进气、压缩、燃烧、膨胀和排气五个热力变化过程。工质经过五个工作过程的变化，促成了发动机中热能向机械能的转化。\n在这五个工作过程中，每一个过程进行的好坏，如进气量的多少、压缩程度的大小、燃烧是否完全、膨胀是否充分以及排气是否干净等都直接影响热能向机械能的转化，影响发动机的功率和经济性。\n对于定型的发动机，从使用角度来说，进气和燃烧两个工作过程对发动机的性能起决定性的作用，因此，本节在介绍五个工作过程时，着重进气过程与燃烧过程。\n121 进气过程\n1211 进气过程的功用及进气情形\n进气过程是指新鲜混合气充填汽缸的过程。进气过程的作用是使发动机得到工作时所需要的新鲜混合气。进入汽缸的新鲜气体的数量多少对于发动机是否能正常而连续地工作具有极重要的意义。只有新鲜气体正常地进入汽缸，发动机才能正常地工作。如果哪怕有一个汽缸没有获得其应有的混合气，发动机仍不能正常工作，因此，每个汽缸都应在进气过程中充填入适当的新鲜气体。', '汽缸全容积 V 全：活塞在下死点时，活塞顶与汽缸头之间形成的容积。显然，汽缸全容积也等于燃烧室容积与汽缸工作容积之和。即：\nbegin aligned mathrm V text 全 mathrm V text 工 mathrm V text 燃 end aligned\n压缩比：汽缸全容积 V 全与燃烧室容积 V 燃的比值。即：\nvarepsilon fracmathrm Vtext全 mathrm Vtext燃 \n1112 四行程发动机的基本工作原理\n目前飞机上采用的四行程活塞式发动机，每完成一个循环，活塞在上死点与下死点之间往返两次，连续地移动了四个行程。它们分别叫做进气行程、压缩行程、膨胀行程（又称工作行程）和排气行程。图 112 画出了发动机四个行程的工作图，下面分别加以说明。\n1进气行程', '航空活塞式发动机出现较早，发展期较长，在它的理论研究和实践应用方面都比较成熟和完善。直到现代，虽然出现了大功率的适用于高速飞行的喷气式发动机，活塞式发动机仍占有重要的地位。在飞行速度不太高的飞机上，航空活塞式发动机能发挥它的耗油率低，使用维护成本低的优点。因此，航空活塞式发动机在轻型低速飞机上仍广泛采用。据中国民用航空局统计资料显示，我国通用航空飞行器使用的动力装置中，活塞发动机占比超过 50。\n本章主要通过介绍点燃式四行程发动机的基本组成、理想循环、工作原理和工作过程。\n11 基本工作原理和理想循环\n111 航空活塞式发动机的基本工作原理\n航空活塞式发动机将热能转变为机械能，是由活塞运动的几个行程来完成的。活塞运动四个行程完成一个工作循环的发动机，叫四行程发动机；活塞运动两个行程完成一个工作循环的发动机，叫二行程发动机。现代航空活塞式发动机都属于四行程发动机，本节只讨论四行程发动机的工作循环。\n1111 基本名词', '飞行高度改变时，大气压力、大气温度和密度都随之变化。在 11000m 以下，随着高度的增加，大气压力、大气温度和密度都下降；在 11000m 以上的同温层，大气温度不随高度而变化，大气压力和密度随高度的增加而继续下降。由图 23 可以看出：\n（ 1）在对流层H11000 米时，随着飞行高度的增加，发动机推力下降，燃油消耗率下降；\n（ 2）在同温层 H11000 米时，随着飞行高度的增加，发动机的推力随高度的增加而继续下降，而且下降得更快一些，而燃油消耗率保持不变。\n233 速度特性\n在给定的调节规律下，保持发动机的转速和飞行高度不变时，发动机的推力和燃油消耗率随飞行速度（或马赫数）的变化规律叫速度特性，如图 24 所示。', '三是具有合适的汽化性能。航空燃油和其他液体一样，环境压力降低会导致燃油汽化，飞行高度越高，环境压力越低，越容易导致燃油汽化。较高的燃油汽化性有利于在寒冷环境或者空中启动发动机，但是汽化性过高会造成燃油在汽化过程中的损失增加。因此，飞机燃油需要具有合适的汽化性能。\n四是具有良好的润滑性。燃油除了燃烧，还用于润滑燃油系统里的活动部件（例如油泵），为了保证燃油系统的正常工作，燃油的润滑性能就显得特别重要。\n五是具有较差的吸水性能。航空燃油必须不容易保持水分，以减少燃油的污染。如果水分在油箱中聚集，会孳生微生物，导致油箱结构腐蚀。\n航空汽油具有足够低的冰点（60以下）和较高的发热量，良好的汽化性能和足够的抗爆性。航空汽油有两种常见牌号，一种为 95 号，含有四乙基铅，主要用于有增压器的大型活塞式航空发动机，另一种为 75 号，水白色无铅汽油，主要用于无增压器的小型活塞式航空发动机。\n512 安全措施\n5121 燃油系统工作的安全程序\n燃油系统工作的安全程序包括三个部分：防火、灭火和保障人员安全。', '排气行程结束后，又重复进行进气行程、压缩行程、膨胀行程和排气行程，航空活塞式发动机就是这样周而复始地往复运动的。从进气行程开始到排气行程结束，活塞运动了四个行程，完成了一个工作循环。一个循环结束后又接着下一个循环，热能不断地转变为机械能，发动机连续不断地工作。因此，活塞式发动机每完成一个工作循环，曲轴转动两圈（4180720），进、排气门各开关一次，点火一次，气体膨胀作功一次。\n活塞在四个行程运动中，只有膨胀行程获得机械功，其余三个行程都要消耗一部分功，消耗的这部分功比膨胀得到的功小得多。因此从获得的功中扣除消耗的那部分功，所剩下的功仍然很大，用于带动附件和螺旋桨转动。\n112 航空活塞式发动机的理想循环\n当前使用的四行程航空活塞式发动机，主要以航空汽油作为燃料，采用点燃的方式着火燃烧。这类发动机的理想循环就是工程热力学中介绍过的奥托循环。为了说明这一点，下面先介绍发动机的理想工作过程。\n1121 发动机的理想工作过程', '燃油流量是指单位时间内进入燃烧室的燃油质量，其单位是公斤小时，参见 14 和 13部分。对于具体发动机而言，燃油流量代表了燃油消耗。不同功率下，发动机燃油流量不同，并且功率高，对应的燃油流量也高。发动机的燃油流量还会随着其性能退化而增加，或因发动机出现某些故障而变化，因此，燃油流量也是发动机状态监控的一个重要参数，可根据其相对基准值的变化，分析发动机退化或故障情况，为发动机维护提供技术支持。\n15 飞机动力装置\n151 动力装置\n飞机动力装置也叫推进装置，顾名思义其是给飞机提供动力的装置，提供的动力包括推力、液压力、电力和气源（当然，发动机是否为飞机提供气源，取决于飞机的设计需要）。动力装置的核心部件是发动机，但把发动机装到飞机上时，还需要一些其它部件，如进气道、整流罩、尾喷管，风扇发动机的外涵道，以及反推装置等，所有这些部件总称为动力装置。图 113 是现代民航飞机的典型动力装置的组成。\n152 发动机站位', '案例：2006年8月2日，B2939飞机发现右主起落架前接耳处有燃油渗漏，渗漏情况不是很严重，没有成滴。怎么会主起落架接耳渗出燃油呢？因为主起落架接耳组件是用8个大螺栓紧固在主燃油箱的后梁上，在燃油箱内部用胶封严。排故过程：确定渗漏点，采用后面吹气法，一个人在外面吹气，另外一个在燃油箱里观察，发现在12点钟位置的大螺栓处的封严破损，找到渗漏点。参见附图3。修复渗漏点的封严。按照工程图和AMM281100的步骤把原来的胶清除干净，重新用BMS 545 Class B胶按波音标准BAC5504封胶。', 'combustor chamber\t燃烧室\nbooster \t助推器\ncompressor\t压气机\ncore engine\t核心发动机\ndefer\tv推迟，延期\ndisengage\tv解除，解开\nECS：environmental control system\t环境控制系统\nexceedance\t超限\nhydrocarbon\t碳氢混合物\ninstruction\t指导、说明\nmiscellaneous\t各种的、混杂的\novertemperature\t过热\nprovision\t提供、准备\nresume\t重新开始，再继续\nrotor\t转子\nsecondary flow\t外涵道气流\nsupersede\t更换、代替\nwear\tv/n磨损，耗损\ndecontaminate\tv净化，排除污染\ndeformation\t变形\ndistortion\t扭曲，变形\nengine thrust\t发动机推力\nexceed\t超过，超出\nIGV：inlet guide vane\t进口导向叶片\nlubricate\t润滑\nOGV：outlet guide vane\t出口导向叶片\nprimary flow\t内涵道气流\nPRV：pressure regulating valve\t压力调节活门\nreverse thrust\t反推力\nSAV：starter air valve\t启动机空气活门\nspark igniter\t火花点火器\nvendor\t供应商\nwithin limit\t在限定范围内\ncontaminate\tv污染，弄脏\ndisassembly\t拆卸\ndrum\t滚筒\nFMV：fuel metering valve\t燃油计量活门']
134 | 燃气涡轮发动机燃烧室的基本结构形式有哪些？各有什么特点？ | 机构形式：分管燃烧室、环管燃烧室和环形燃烧室。 分管然烧室：实验和修正比较容易维修、检查和更换比较方便，不需要分解整台发动机。缺环形面积利用率低、总压损失大、高空起动性能差、火焰筒壁面气膜冷却所需空气量较多、燃烧室出口温度不均匀、燃烧室较重、只能内传力。现在不再使用； 环管燃然烧室：比分管燃烧室的外廓尺寸小，环形面积利用率较高，实验、维修与拆装燃烧室都比较方便，实验使用气量较少、火焰筒刚性较好。但由于机构复杂，重量也比较大，现在很少使用这种燃烧室。 环形燃烧室：采用新型燃烧组织方案，建立理想的预混环境，取得低且均匀的出口温度，达到较高的燃烧效率、降低NOx的排放，明显延长下游部件的寿命。空气又头部进入该燃烧室，无需再火焰筒上开孔稀释，避免了应力破坏，延长了火焰筒的寿命。 | ['机构形式：分管燃烧室、环管燃烧室和环形燃烧室。\n分管然烧室：实验和修正比较容易维修、检查和更换比较方便，不需要分解整台发动机。缺环形面积利用率低、总压损失大、高空起动性能差、火焰筒壁面气膜冷却所需空气量较多、燃烧室出口温度不均匀、燃烧室较重、只能内传力。现在不再使用；\n环管燃然烧室：比分管燃烧室的外廓尺寸小，环形面积利用率较高，实验、维修与拆装燃烧室都比较方便，实验使用气量较少、火焰筒刚性较好。但由于机构复杂，重量也比较大，现在很少使用这种燃烧室。\n环形燃烧室：采用新型燃烧组织方案，建立理想的预混环境，取得低且均匀的出口温度，达到较高的燃烧效率、降低NOx的排放，明显延长下游部件的寿命。空气又头部进入该燃烧室，无需再火焰筒上开孔稀释，避免了应力破坏，延长了火焰筒的寿命。', '1)燃烧过程是在高速气流中和贫油混合气条件下进行的\n2)然烧室的零件是在高温、高负荷下工作，承受若有气动力、惯性力产生的静负荷和由气流脉动产生的交变负荷、振动负荷等，还受到热应力和热腐蚀的作用\n3)燃烧室壳体是发动机的承力部件，承受着很大的负荷\n4)燃烧室的零组件主要是薄壁结构件，工作中容易出现知曲、变形、裂纹、掉块、积碳、过热、烧穿等故障。措施：采用分股进气、反向回流、在燃烧室形成非均一的混合气', '121 涡轮喷气发动机的基本组成\n涡轮喷气发动机由下列几部分组成：进气道、压气机、燃烧室、涡轮、尾喷管、附件传动系统以及起动、燃油、点火和滑油系统等。进气道的作用是为发动机提供较好的进口流场，压气机负责提高气体压力，燃烧室用于实现燃油的混合、稳定燃烧，提高气体的热能，涡轮从燃气中吸收能量，来带动压气机和附件转动，而尾喷管则是让燃气进一步膨胀，加速后排出。图 18 给出了这五大部件的连接及相互关系。不同类型的涡轮喷气发动机都包括这几部分，只不过是到具体的发动机上，其构形、结构、位置有所不同。而其它各系统是为发动机能正常工作提供保障，在随后的章节中将陆续详细讨论这些系统的组成和工作。\n涡喷发动机的压气机和涡轮都包括旋转部件和静子部件，通常旋转的部件叫转子，不动的部件叫静子，如压气机转子、涡轮转子，压气机静子和涡轮静子。压气机转子和涡轮转子通过连轴器连在一起，组成发动机转子，转子数目的不同形成了前面提到的单转子和多转子', '涡轮喷气发动机。目前典型涡轮风扇发动机为双转子或三转子结构。\n122 涡轮喷气发动机的工作循环\n涡轮喷气发动机也是一种热机，像活塞式发动机一样，它也要吸入空气（通过进气道），压缩空气（由压气机来完成），然后再加入热能（在燃烧室内加入燃油，并燃烧），做功（涡轮把部分能量转换为机械能），最后再把燃气排出（尾喷管）。但和活塞发动机不同的是，这些过程是在涡轮发动机内部连续不断进行的，即空气连续进入发动机，不断被压缩、燃烧、做功和排气；而在活塞发动机上这些过程是间歇的，它只有把燃烧后的气体排出后，才能再吸入新的空气。', '从热力学角度看，燃气涡轮发动机的工作循环是布莱顿循环，当用压力和比容来表达燃气涡轮发动机的理想循环过程时，把该循环过程叫定压加热循环过程，参见图 19。图中 1点代表空气进入发动机之前未受扰动的状态。当空气进入进气道后，空气要稍微扩张，其静压升高，图中 1 到 2 段。从 2 开始，空气进入压气机，即 2 代表压气机进口。 2 到 3 表示空气在压气机内的压缩过程。压气机对气体做功，使气体的压力升高，比容减小。压缩的越多，发动机的热效率越高。现代燃气涡轮发动机的热效率可达 45左右。 3 到 4 段代表空气在燃烧室内等压燃烧过程。在这一过程中，温度升高，压力不变，体积迅速增大。实际上由于气体在燃烧室内流动、燃烧过程中要有损失，导致压力稍有下降。 4 点代表燃气进入涡轮， 4到 5 代表燃气在涡轮中的膨胀过程，涡轮提取能量变为机械能，驱动压气机和附件。 5 到 6代表气体在喷管中的膨胀。在整个膨胀过程（ 4 至', '用于飞机的燃气涡轮发动机，一般可分为四种类型：涡轮喷气发动机、涡轮风扇发动机、涡轮螺旋桨发动机和涡轮轴发动机。这些发动机都包含下列主要组成部件：进气装置、压气机、燃烧室、驱动压气机的涡轮以及排气管。但不同类型的发动机对这些部件的布局不同。发动机工作时，压气机在涡轮的驱动下吸入空气并压缩，使空气的压力提高；压缩后的空气进入燃烧室，与燃料混合，并点燃燃烧，产生高压、高温燃气；之后燃气进入涡轮，涡轮把燃气的部分能量转换为机械能而高速旋转，涡轮与压气机之间靠共用一根轴连接在一起，从而带动压气机旋转；最后，燃气在喷管中膨胀加速喷出，产生推力。不同的是，涡轮喷气和涡轮风扇发动机都是靠喷气产生推力，而涡轮螺旋桨发动机则主要靠螺旋桨产生拉力，喷气产生的推力只占很小一部分；涡轮轴发动机喷气几乎不产生推力，燃气的能量基本都被涡轮转换为轴功率了。\n111 涡轮喷气发动机', '这两种发动机的工作过程看上去是类似的，但有所区别。一是在活塞式发动机中所有的工作都是在一个空间汽缸内完成的，而在涡轮喷气发动机中是在不同的空间中完成的，吸气在进气道，压缩在压气机，燃烧（点火）在燃烧室，排气在尾喷管。二是活塞式发动机的做功是周期性的，一个循环工作一次，而涡轮发动机的做功是连续的，因而工作得比较平稳，振动要小。三是活塞式发动机的功率输出只由曲轴的转动完成，而涡轮发动机的做功分为两个部分：一个部分是涡轮的转动，它除带动压气机转动外，也可以带动功率轴做功；另一部分是由喷出的气体直接产生推力做功。\n涡轮喷气发动机是带压气机的喷气发动机的最基本形式，重量轻、推力大，适于高速飞行，但它的油耗大、经济性差，目前在民航飞机上已经使用的不多，主要使用的是在它的基础上发展起来的涡轮螺旋桨发动机、涡轮风扇式发动机和涡轮轴发动机。\n2涡轮螺旋桨发动机', '多数涡轮风扇发动机都是把风扇放在前面并与后面的增压级连在一起（双转子涡轮风扇发动机），有的涡扇发动机则采用三转子结构，风扇单独形成低压压气机，由低压涡轮来驱动，而中压压气机和高压压气机则由自己的涡轮驱动，英国罗尔斯 罗伊斯公司生产的高涵道比涡扇发动机多数为三转子结构，图 16 为典型三转子涡扇发动机简图。\n对于高涵道比的涡轮风扇发动机而言， 80以上的推力都是由外涵道产生的，内涵道产生的推力只占很少一部分。所以称内涵部分（包括高低压压气机、燃烧室、高低压涡轮）为燃气发生器。其作用就是产生大量燃气，来驱动低压涡轮转动，低压涡轮再驱动风扇。提高涡轮风扇发动机的涵道比可降低燃油消耗和排气噪音。', '直升机使用的涡轮轴发动机基本都采用自由涡轮结构，参见第 9 章涡轴发动机。为保证旋翼的效率，可通过改变桨距保持旋翼恒速，而功率的改变是通过改变燃气发生器的转速实现。涡轮轴发动机与涡轮螺旋桨发动机看上去类似，但涡轮螺旋桨发动机设计时主要用于 6000 至 8000 米高度巡航飞行的飞机，其飞行速度一般在马赫数 06 以内，因此涡轮螺旋桨发动机在长航程飞机上并未得到广泛应用，而被涡扇发动机所取代；涡轮轴发动机设计为低高度飞行，一般速度低于 300 公里小时，其喷气推力并不重要，因此涡轮轴发动机主要用来获得最大轴功率。\n当然，燃气涡轮发动机还可用于工业（如驱动大型发电设备、天然气管道压缩机）和舰船动力设备等。工业燃气涡轮发动机与航空燃气涡轮发动机类似，并且许多工业用燃气涡轮发动机就是从航空发动机改型而来的，只不过工业燃气涡轮发动机的部件更大、更重些，相应的燃料也可用双燃料：即天然气和燃油。发动机的一些附件系统就可不装在发动机上，而是固定在地面其它部位。\n12 涡轮喷气发动机的基本组成和工作原理', '航空发动机是热机，是由热能转变为机械能的机器，所以燃烧是航空发动机能量的来源。实际燃烧过程的好坏，关系到有多少热量被利用，直接影响每个循环的作功量，进而影响发动机的功率和经济性能；燃烧过程的好坏，还关系到发动机的工作正常与否，影响发动机的可靠性。本节主要介绍与发动机实际工作有关的燃烧方面的知识。\n1231 燃烧过程的功用和进行情形\n燃烧过程是指混合气在汽缸内燃烧放热过程。混合气燃烧的作用是使燃料放出所含的热能，提高燃气的温度和压力，以便气体膨胀推动活塞作功。\n在讨论四行程发动机的工作循环时，认为混合气的燃烧是在压缩行程结束，膨胀行程开始前的一瞬间完成的，即是在等容（燃烧室容积）的条件下完成的。实际上，燃烧时间虽然很短，但仍有一个过程。即燃烧是在压缩行程末期开始，到膨胀行程初期结束的，所\n以燃烧行程是介于压缩行程和膨胀行程之间，不可能是在等容条件下进行的。', '喷油嘴种类：离心式喷油嘴、气动式喷油嘴、蒸发管式喷油嘴和甩油喷嘴。\n离心式喷油嘴：能形成均匀的混合气保证燃烧室在宽广的混合比例范围内工作，工作可靠，结构坚固易于调试。但是供油压力要求高，存在高温富油区，易造成发烟污染，出口温度场不均匀，与环形燃烧室不协调。\n气动式喷油嘴：油气混合均匀，避免了主燃区的局部富油区，减少了冒烟和积碳，火焰筒壁温较低、不要求很高的供油压力，在较宽的工作范围内，喷油锥角大致保特不变，使得出口温度场比较均匀。缺点：油气充分摻混贫油熄火极限大大降低，使燃烧室稳定工作范围变窄，在气动时，气流速度较低，压力较小，雾化不良。\n蒸发管式喷油嘴：具有类似气动式喷嘴的优点，油气提前在蒸发管内进行，蒸发管的燃烧效率较高，不冒烟，出口温度场比较稳定。但存在稳定燃烧工作范围较窄、蒸发管本身冷却困难、管内预混油气存在孜然问题、需要辅助启动供油系统等缺点。\n甩油喷嘴：依靠转速进行燃油雾化，其不受燃油流量的影响。甩油喷嘴在高转速、小流量的折流环形燃烧室中得到采用。', '喷气式发动机和活塞式发动机的能量都是由燃油燃烧的热能转化为机械能而来的。它们的不同在于喷气式发动机的燃油是在一个开敞的燃烧室内燃烧，气流不断喷出，燃气的喷射速度很高，但对发动机壁的压力不大，不需要坚固的器壁。喷出的气流直接输出功率，不需要连杆、曲轴一类的运动转化机构。以上两个方面的原因，使喷气式发动机的结构重量比同样功率的活塞发动机要轻很多，为飞机高速飞行提供了基础，使得高亚声速和超声速飞行得以实现。\n1涡轮喷气发动机\n飞机采用的喷气发动机中最基本的形式是涡轮喷气发动机，由进气道、压气机，燃烧室、涡轮和尾喷管几个部分组成（如图 57 所示）。', '对于可压缩气体而言，当其以低速（马赫数小于 03）流动时，密度变化很小，可以近似用伯努利方程，但当流速高于 03 马赫数时，则伯努利方程不适用。大多数燃气涡轮喷气发动机内部，气体流动速度会高于马赫数 03，因此伯努利方程不适用。这时气体在发动机内部流动时，总压与静压、总温与静温之间的关系取决于气体的比热系数和流动马赫数。\n气体在涡轮发动机内部流动过程中，其压力、温度、体积和速度都要发生变化。由于气 体在发动机内部流动有能量交换，所以通常用总参数（总温 、总压）来描述。空气流过压气机时，由于压气机做功，空气被压缩，其 和都升高，但压气机进口和出口的气流速度变化不大；在燃烧室燃烧过程中，压力（ ）有一定损失，由于有热能加入，升高；燃气流过涡轮后，由于燃气对涡轮做功，所以燃气的 和都下降，流速也降低；之后燃气在喷管中继续膨胀，流速增加，但流动可认为是绝能的，所以 不变，由于有流动损失，略有下降。', '第1章燃气涡轮发动机基本工作原理\n11 概述\n燃气涡轮发动机工作的依据就是喷气推进理论，很早以前人们就发现了这一理论，但真正的燃气涡轮发动机直到 20 世纪 40 年代才发明出来，被称为涡轮喷气发动机，它可以将热能转换为动能，使大量的气体向后加速来产生向前的推力。这一设计的根据是牛顿第三定律，即每一作用力都有一与其大小相等、方向相反的反作用力。对于燃气涡轮喷气发动机来说，这一作用力就是迫使大量气体从发动机排出并向后流动而产生的力。空气从发动机进口以一定的速度（取决于发动机向前的移动速度）进入发动机，发动机对气体做功，使它向后流动，并在燃烧室内与加入的燃油混合燃烧，即加入热能。然后气体以更高的速度从发动机出口排出。而这一喷气的反作用力作用在发动机上，再由发动机传给飞机，给飞机提供飞行动力。推力的大小取决于流过发动机的气体流量和对气体加速的大小。', '分为涡喷、涡桨、涡扇、涡轴、桨扇。\n涡喷：由于做功过程是连续的，又发动机本身就是推进器，没有像螺旋桨那样需要限制速度，所以推力较活塞发动机大得多，推力大、重量轻、能适应高空飞行的优点，突破了音障。但由于发动机的推力是从高速排出的高温燃气获得的，所以涡喷存在耗油率高的缺点。\n涡桨：结构以涡喷为基础，将轴延长至进气道前，安装一个直径较大的螺旋桨。其排气能量损失小，推进效率高，所以耗油率低。由于有直径较大的螺旋浆，飞行速度受到限制，由于Ma=0.5-0.7.由于螺旋桨和减速器的限制，功率也不可能太大。\n涡扇：其是由推进喷管排出燃气和风扇加速空气共同产生推力的涡轮发动机，涡扇发动机具有喷气速度小、噪声低、耗油率小、推力大等优点，但由于具有涵道比，发动机的迎风面积大，喷气速度小，不适宜用于超音速飞机。\n涡轴：主要用于直升机，工作和构造上基本同于涡桨发动机，但燃气排出速度较低产生少量动力，大部分的动力有螺旋桨提供。\n桨扇：兼具涡扇与涡浆的优点，比现有的涡扇更省油并接近涡桨发动机，又能以接近深扇发动机的飞行马赫数巡航。由于发动机的转速较高产生较大的噪音。', '由风扇，核心发动机，低压涡轮和附件齿轮箱4个单元体组成。', '6）中，对于不同燃气涡轮发动机，由于驱动的部件不同，涡轮从燃气中提取的能量不同，剩下的能量一部分转化为动能，使燃气从喷管中高速喷出。在膨胀过程中，压力、温度下降，体积不断增加。 6 到 1 是燃气在大气中等压放热过程。', '燃气发生器可以完成将热能转变为机械能的工作。燃气发生器产生的功按其分配方式不同而形成不同类型的燃气涡轮发动机，即涡喷，涡扇，涡桨，涡轴发动机。风扇、螺旋桨和旋翼所需的功率均来自燃气发生器。', 'combustor chamber\t燃烧室\nbooster \t助推器\ncompressor\t压气机\ncore engine\t核心发动机\ndefer\tv推迟，延期\ndisengage\tv解除，解开\nECS：environmental control system\t环境控制系统\nexceedance\t超限\nhydrocarbon\t碳氢混合物\ninstruction\t指导、说明\nmiscellaneous\t各种的、混杂的\novertemperature\t过热\nprovision\t提供、准备\nresume\t重新开始，再继续\nrotor\t转子\nsecondary flow\t外涵道气流\nsupersede\t更换、代替\nwear\tv/n磨损，耗损\ndecontaminate\tv净化，排除污染\ndeformation\t变形\ndistortion\t扭曲，变形\nengine thrust\t发动机推力\nexceed\t超过，超出\nIGV：inlet guide vane\t进口导向叶片\nlubricate\t润滑\nOGV：outlet guide vane\t出口导向叶片\nprimary flow\t内涵道气流\nPRV：pressure regulating valve\t压力调节活门\nreverse thrust\t反推力\nSAV：starter air valve\t启动机空气活门\nspark igniter\t火花点火器\nvendor\t供应商\nwithin limit\t在限定范围内\ncontaminate\tv污染，弄脏\ndisassembly\t拆卸\ndrum\t滚筒\nFMV：fuel metering valve\t燃油计量活门', '燃烧过程第二阶段（显燃期）：从汽缸内气体压力显著增大时开始，到气体压力达到最大时结束，即图中3bc 段。通常在活塞到达上死点后，曲轴转角在1015时，汽缸内燃气压力和温度达到最大值。\n一般来讲，第一和第二阶段燃烧的时间总和约为 0002 0005 秒。\n燃烧过程第三阶段（残余燃烧期）：从气体压力达到最大时开始，到混合气全部烧完时结束，即为图中 c 点以后的一段曲线。从图中可见，这一阶段是在膨胀过程中进行的，由于膨胀容积变大，燃气压力和温度逐渐降低，这段时间的长短，主要取决于混合气的余气系数。残余燃烧期的燃料应控制在整个燃烧过程中燃料的 6 8，否则，该燃烧不经济。\n为了能最大程度地利用汽缸中燃料所含的热能，对混合气的燃烧过程有如下要求：\n第一，燃烧速度要快：如果燃烧很迅速，燃烧过程进行得快，可以使高温燃气与汽缸壁接触面最小，接触时间最短，热量损失小，经济性可以提高。同时燃气压力迅速到达最', '活塞式发动机汽缸中混合气的燃烧有如下特点：第一，混合气是在密闭容器（汽缸）中燃烧的，它的火焰传播速度比较快。因为汽缸内火焰传播除了火焰前锋本身向新鲜混合气推进外，还由于已燃气体温度升高，压力增大，体积膨胀，压缩新鲜混合气，未燃混合气受到压缩，温度压力越来越高，化学反应速度越来越大，使火焰传播速度越来越大。第二，汽缸中混合气的燃烧是在紊流情况下进行的，这是由于新鲜混合气进入汽缸产生涡流的缘故。\n随着汽缸内混合气燃烧后，气体压力升高的程度不同，可将汽缸混合气的燃烧分为三个阶段，图 1112 画出了燃烧后压力随曲轴转角变化的三个阶段。\n燃烧过程第一阶段（隐燃期）：从电嘴点火时开始到气体压力显著增大时的阶段，如图中33段。这一阶段主要是混合气着火到火源的形成，汽缸内气体的温度和压力还不够高，燃烧后气体的压力变化与气体受压缩后的压力变化大致相同（图中虚线表示的是混合气不燃烧而只受压缩时的压力随曲轴转角的变化情形）。']
135 | 简述民航座舱温控原理 | 常用的温度传感器为电传感器，一般使用热敏电阻温度传感器。管道温度预感器用于感受座舱供气管道温度变化速率，它可以预感到即将发生的供气温度和环境温度的变化所引起的温度波动。一般在控制器内有三个电桥，即温度电桥、预感电桥和极限温度控制电桥。预感电桥的作用是进行朝超前校正。 | ['当组件电门放在自动或高位置时，115伏交流电流到座舱温度选择器。当座舱温度选择器放在自动位时，电源接通到座舱温度控制器。座舱温度选择器设定电阻与空气温度进行比较，座舱温度控制器监测从这些温度传感器来的空气温度： 座舱温度传感器管道温度预测传感器管道温度限制传感器 座舱温度控制器将座舱温度选择器与座舱温度传感器和管道温度预测传感器进行比较，比较结果为热与冷的偏差信号，如果偏差大于09F（15）时，热或冷的信号传到空气混气活门。 管道温度限制传感器给座舱温度控制器提供信号，当管道温度增加到140F（60）时，座舱温度控制器断开热信号并且将冷信号送到空气混气活门。如果温下降到140F（60）以下时，空气混气活门收到一个热或冷的信号。 空调 温度控制 功能介绍自动 空调温度控制 功能介绍人工 功能介绍 当组件电门放在自动或高位时，115伏交流电流到温度选择器，该选择器由弹簧保持在关位，当你选择器板到“温”或“冷”位时，115', '现代飞机座舱内的温度是分区控制的，空调组件通过两步调节输送到座舱各区域空气的温度：座舱温度控制系统的控制器（有些机型称为组件控制器）调节离开空调组件的冷空气温度；各个座舱区域的温度控制器则调节与冷空气混合的配平空气流量。\n空调系统的流量控制活门（组件活门）用于调节来自气源系统的空气流量。空气通过流量控制活门后，一部分流过制冷组件，降温除水，而另一部分空气则旁通整个制冷组件或旁通制冷组件中的部分制冷部件。与流过整个制冷组件的空气相比，旁通空气的温度偏高，称为“热路”空气，而流过整个制冷组件的空气则称为“冷路”。温度控制系统的控制器利用座舱各区选择温度的最低值控制温度控制活门，调节这两路空气的流量比，使引气温度降低后流入混合组件。混合组件将来自空调组件的冷空气与座舱再循环空气混合。使用再循环空气主要是考虑到经济因素，因为在同样的座舱流量下，使用再循环空气后，需要的空调组件流量将更低，以此减少发动机的供气量，达到节省燃油的目的。\n离开混合组件后的空气供向座舱的各个区域，并由相应的配平空气活门调节热配平空气', '（ 1）外界环境温度；（ 2）太阳辐射；（ 3）座舱隔热；（ 4）来自设备的热量；（ 5）来自乘客的热量；（ 6）供给座舱的空气温度和流量。\n温度控制系统可以补偿上述参数对飞机各区域温度的影响。各区域的空调供气来源可能会不同（图 719），如大多数飞机驾驶舱通常直接从空调组件中获得新鲜的冷空气，而客舱区域的供气则为来自空调组件和再循环系统的空气。\n温度控制系统的功能是将座舱内的空气温度控制在要求的温度范围内。简单地说，现代飞机温度控制的方法就是调节供入座舱内的冷热空气的流量比来实现的。在不同的机型上根据温度控制活门的结构形式不同，有两种具体实现方式：\n（ 1）纯混合比控制：同时改变流过制冷组件的冷空气流量及旁通制冷组件的热空气流量。此类系统的温度控制活门一般包括两个活门体，两活门体的开关方向相反，如波音 B737700 飞机的空气混合活门。', '工作模式1、平衡模式正常工作在平衡模式，两个组件输出的温度相同，由TCV控制。组件出口温度为三舱所需最低温度。区域温度由TMV控制，各舱可以选择不同温度。控制原理。控制盒接收三舱各温度选择器和温度传感器信号，对比运算，输出指令控制TCV和TAV开度。管道指令：选择温度和当前温度对比，控制TAV，还与不同区域的温度指令对比。部分组件指令：不同区域管道指令对比，与其他控制盒指令对比。组件指令：部分组件指令对比，控制组件出口温度。组件指令与组件出口温度传感器、总管温度传感器对比，最后控制组件温度。2、非平衡最冷模式。驾驶舱温控失效时工作在非平衡最冷模式，两个组件输出的温度不同。左组件输出驾驶舱需求温度，右组件输出2舱（前舱和后舱）最低需求温度。驾驶舱TAV关闭，客舱一个TAV关闭，另一个TAV打开。控制原理与平衡模式相似，不同的是只对比部分区域的传感器温度。左组件指令管道指令部分组件指令：驾驶舱温度信号控制TCV。右组件指令右控制盒部分组件指令：前、后客舱最冷温度信号控制TCV。3、非平衡平均模式。客舱温控失效或配平电门关闭时工作在非平衡', '2TFU215100017；215151010 二、座舱温度控制系统 典型故障： HOT AIR FAULT； COND TRIM AIR SYS FAULT；后货舱加热故障。 系统原理：座舱分为三个区域：驾驶舱、前客舱、后客舱。为提高温度控制精度，每个区域设有一个调温活门，调温活门空气来自引气系统，由一个热空气活门控制。热空气活门用于调节来自引气系统的空气压力，在管路过热时，可以关断管路。 ACSC1 控制驾驶舱的调温活门， ACSC2 控制前客舱、后客舱的调温活门和热空气活门。区域控制器或空调系统控制器（ ACSC1 和 ACSC2），可以通过保持三个调温活门处于不同的开度，使三个区域处于不同的温度。空调系统控制器（ ACSC1 和 ACSC2）不仅探测三个区域的实际温度，还探测三个区域的管道温度。 货舱温度调节是靠引气系统来的热空气完成。由货舱加温控制器控制调温活门的开度，来控制两路空气的混合比，达到控制货舱温度的目的。 维护建议：', '为保证在各种飞行状态时乘员的安全、舒适及设备的可靠工作，现代直升机必须安装温度控制系统。\n环境控制系统系统原理如图 117 所示。从流量控制活门来的一定流量的空气，通过温度控制活门分成两路。一路到制冷系统使其降温，称为“冷路”，另一路称为“热路”。在进入座舱前进行混合。\n温度控制器接受预定的温度和座舱反馈的实际温度，进行比较并输出与设定温度偏差成正比的控制信号，控制温度的控制活门调节冷热路流量进行温度控制。为减小温度调节过程的超调量，在控制系统中加入温度变化速率反馈，由管路上的温度预感器提供输入信号。温度控制系统是个闭环的电子式温度伺服系统。当供气管道温度过高时，供气极限温度传感器向温控器发出信号，驱动温控活门向冷路全开方向转动。\n当温度控制器出现故障时，可进行人工温度控制，即驾驶员直接通过人工温控电门向温度控制活门发送控制信号，控制座舱温度的变化。在进行人工控制时，驾驶员应不断监控座舱温度、供气管道温度（座舱温度和供气管道温度可采用一个温度表，由选择开关切换）以及温度控制活门的位置，减小座舱温度的波动。', '通过打开或关闭配平空气的气路，区域温度控制对驾驶舱、前客舱和后客舱3个区域进行单独的温度控制和压力调节。温度控制系统计算空调组件出口的温度，以满足驾驶舱和混气总管的需求：同时也计算出每个温度控制区域所需的加热量。来自于气源系统的气体通过配平气路对各温度控制区域加温。由配平气体压力调节和关断阀开关或保持配平气体的流 （4）再循环 50的客舱空调气通过再循环系统进行再循环利用，减少了从气源系统的引气量。再循环系统主要部件包括再循环风扇和气滤。 （5）空气分配 空气分配系统将来自于空调组件或地面空调车的空调气输送给驾驶舱和客舱，主要的组成部件包含：地面空调接头、混气总管和分配管道 712系统的组成 空调系统可划分为6大子系统，分别是：冷却系统、分配系统、设备冷却系统、温度控制系统、加温系统和增压系统，如图72所示 如图73和图74所示，飞行员可以通过位于驾驶舱P顶板上的空调引气控制面板、客舱温度面板、设备冷却面板和座舱压力控制组件控制空调系统；也可以通过位于电子电器设备舱里的组件区域温度控制', '常用的温度传感器为电传感器，一般使用热敏电阻温度传感器。管道温度预感器用于感受座舱供气管道温度变化速率，它可以预感到即将发生的供气温度和环境温度的变化所引起的温度波动。一般在控制器内有三个电桥，即温度电桥、预感电桥和极限温度控制电桥。预感电桥的作用是进行朝超前校正。', '飞机在高空飞行时为了维持座舱的相对湿度，保证人员的舒适，部分现代飞机安装有座舱加湿装置。飞机加湿方式较为简单，如可利用电热水蒸发加湿器、采用高压泵将水加压送至喷嘴形成雾状水滴等，增加空气的湿度。目前民航客机上使用的加湿装置的主要部件有脉冲供水活门和吸水材料制成的蒸发垫。来自饮用水系统的水由脉冲供水活门控制间歇流向蒸发垫，蒸发垫吸收水分，并通过表面的毛细孔释放水蒸气。空气从吸满水的蒸发垫流过，带走水汽，完成对空气的加湿。有些飞机的驾驶舱、机组休息区及部分客舱区等就是采用的这种加湿装置。\n736 温度控制系统\n现代民航客机飞行时外界大气温度随着飞行高度的增加而下降，而且地面环境的温度变化也很大，同时，大型客机还必须具备同时满足多个舱室不同温度调节的需求，座舱温度控\n制系统必须要确保在各种温度条件下为机组和乘客创造一个安全、舒适的温度环境。\n7361 温度控制的原理\n影响座舱温度控制的因素或参数包括：', 'ACAU和座舱压力控制 器（CPC）控制空调系统的功能。组件区域温度控制器用于控制组件冷却的温度、驾驶舱及客舱的温度。空调附件组件是飞机系统与飞机工作的接口。座舱压力控制器负责控制座舱压力。 713部件位置 如图75所示，分配系统的主要部件包括主分配总管、再循环风扇、地面空调气接头，这些部件均位于前货舱后部的分配舱内。设备冷却系统的主要部件分别位于：电子电器设备舱、前设备舱和驾驶舱。两个空调冷却组件安装在机身与机翼连接区域、龙骨梁左右两侧的空调舱内，可以从机身的底部接近。温度控制系统的主要部件位于：客舱分配管路、电子电器设备舱和驾驶舱。增压系统的主要部件位于：电子电器设备舱和后货舱。 72冷却系统 冷却系统控制由气源系统进人空调组件的新鲜空气的量，对大部分进人组件的空气进行降温，同时控制组件出口的温度和湿度，如图76所示 如图77所示，冷却系统主要的组成部件有：空调引气控制面板、流量控制和关断阀、热交换器（两个）、空气循环机、回热器、冷凝器、水分离器、冲压空气系统', '正常工作 温度控制有自动和人工两种工作模式。在自动模式中，从选择电门来的冷或暖信号传到座舱温度控制器（CTC。座舱温度控制器比较选择器输入的温度与这些温度传感器来的输入： 管道温度预测器 管道温度限制传感器 座舱温度传感器 座舱温度控制器监测传感器的输入，它给组件空气计算出正确的温度。座舱温度控制器送出信号来调定空气混气活门的位置，信号经过空调附件装置内的继电器。空气混气活门调节组件的热和冷的空气气流来给出正确的空气温度。座舱温度控制器不间断地测量座舱和分配管道内的温度，这是调节所必须的。 在人工模式下，温度选择器将暖或冷的信号送给空调附件装置，空调附件装置使信号传到空气混气活门来设定它的位置。在这种模式下，你必须监视空气温度表并调整空气混气活门来控制温度。 空调 温度控制功能介绍 机械 空调温度控制 座舱温度控制器自检 座舱压力控制器内部电路 概述 温度选择器膚座舱温度传感器管道温度预测传感器管道温度限制传感器', '，折流门关小，挡板全收。飞机巡航阶段，K16断开，冲压作动筒由组件区域温度控制盒控制。控制盒接收冲压空气温度传感器信号，调节冷气量，使压缩机出口的空气温度保持在110C左右。飞机在地面时，冲压空气靠ACM风扇拉动进入热交换器。而在空中，冲压空气相对飞机运动，直接打开扩散器的旁通单项活门。7、温度控制活门TCVSTCV。温度控制活门其实不算制冷部件，但是它们控制组件出口温度，也算是制冷系统的一部分。TCV是电控电动的，它调节热路空气量，热空气与涡轮出口的冷空气混合，从而满足机舱的温度需要。STCV作为备份温度控制，同时还有除冰的功能，它是电控和电动气动的。比如冷凝器温度太低结冰，管路上下游压差信号将使STCV打开。除以上介绍的部件外，还有其他一些部件。如空调附属组件ACAU，作为控制逻辑的接口，其内部有好多个继电器；还有单项活门，防止空气的倒流。二', '（ 2）热旁路控制：在旁通制冷组件的热空气管路上安装活门，只调节热空气的流量来改变供气温度，如商飞 C919 飞机的温度控制活门。需要说明的是，有些机型的温度控制活\n门的安装位置可能只是旁通了制冷组件中的部分部件，但从控制信号及控制原理上来说其作用仍是控制空调的供气温度。\n有的飞机空调系统设置了压气机旁通单向活门（图 720），当空调系统接通时，压气机转速较低，故其下游压力较低，此时部分气流就可以旁通压气机供向涡轮，从而让涡轮更快地带动整个空气循环机，实现空调系统的快速启动。图 720 中，空气循环机可以被旁通活门旁通；而涡轮旁通活门在必要时，如高空飞行时，使部分空气旁通涡轮，不但可避免空气供气温度过低，还能有效地对座舱增压。\n7362 温度控制的方法', '现代民航客机的空调系统为整个客舱、驾驶舱、货舱以及电子设备舱提供增压，如图 75 a。部分机身区域使用压力气密框隔开，无需空调系统提供增压。未增压的区域包括起落架舱、雷达罩和机尾，如图 75 b。\n民航客机的座舱分为客舱和机组工作的驾驶舱，如图 76。通常情况下，驾驶舱与客舱的温度可以分别进行调节。驾驶舱有大量电子设备工作产生热量，机组又需要在此长时间工作，所以可能需要较低温度的空调气。\n飞机客舱一般会分为几个不同区域单独调温，越大的客机分区越多。例如，波音 B737NG和空客 A320 飞机只分为前、后客舱区域单独调温（如图 77 a）。而在某型宽体飞机的客舱中，有多达 6 个客舱区域（图 77 b），以字母命名，相比上层客舱 U D 区，主客舱包含的 ABCDE 五个区域中乘坐的旅客更多，通常温度会设置得更低（如20 左右）。\n712 系统组成\n大多数现代民航客机的空调系统的组成包括：', '民航法规对机上空气质量以及座舱新鲜空气供应量的最低限度都有明确要求。 CCAR25 部规定，通常情况下通风系统至少应能向每一乘员提供每分钟 250 g（ 055 磅）的新鲜空气。因此，依据此规定，必须根据飞机上的人数，在每 3 到 5min 更换一次整个座舱内的全部空气。\n座舱内的空气必须是清洁的，不能含有任何有害气体。空调系统安装有空气过滤器用于保持空气清洁，有些飞机还装有臭氧转换器，用于在高飞行高度时滤除臭氧，如图 73 所示。\n座舱空气温度必须在一个舒适的范围内，目前大多数民用飞机座舱温度的调节范围在1830之间。\n大气的水蒸汽含量与温度和高度关系密切。当飞机接近地面时，外界空气的水蒸汽的含量大，温度也较高，空调系统将空气温度调低时就会产生水蒸汽的凝结，为了防止空调系统部件和活门结冰，也为了防止座舱内产生雾气和水滴，需要将这些水与空气分离。然而，在高空飞行时，由于飞机外的空气非常干燥，因此座舱供气也非常干燥，导致人们在长途飞行时感到不适。', '1）制冷系统； 2）温度控制系统； 3）座舱空气分配系统； 4）通风与加热系统； 5）设备冷却系统；\n6）座舱增压等。\n现代民航的双发飞机一般有左右两套空调组件，两个组件活门（也称流量控制活或流量控制与关断活门）分别控制两套组件的供气。进入空调系统的空气首先经过组件活门。通过组件活门后，空气被两个或多个相同的制冷组件冷却及除湿。然后，经过制冷组件处理后的冷却空气与来自气源系统的热空气混合，为座舱提供调温空气。空调系统也为驾驶舱面板和电子设备的冷却及货舱加温等提供必要的空气。\n空调气进入座舱后，对座舱进行调温、增压，座舱的排气通过排气活门排出机外。座舱压力的控制是通过调节排气活门开度实现的，如图 78。\n72 蒸气压缩制冷系统\n根据热力学原理不同，现代飞机上使用的制冷系统有空气循环制冷系统和蒸气压缩式制冷系统两种形式。', '631 座舱环境控制系统\n承担着为机上人员提供舒适空气环境的任务。环控系统通过控制机舱内空气的温度、湿度、流速、压力等参数，向机组人员和乘客提供足够舒适的生存和工作环境。它包括三个大部分：氧气系统、座舱增压系统和空调系统。\n6311 氧气系统\n现代民航飞机的氧气系统用于在紧急情况下救生使用，在座舱释压、有烟雾或出现毒气时，氧气系统为乘客和机组提供足够的呼吸用氧气。\n氧气系统由氧源、管路和面罩几部分组成。目前绝大多数客机有两套独立的氧气系统，一套给旅客使用，一套给飞行机组使用，如图 619 所示。\n6312 座舱增压系统\n高空的低气压会使人产生减压症状，因而在高空飞行时座舱和驾驶舱的气压要保持在一定的范围。喷气飞机出现后，为了快速、安全地运送大量旅客，必需长时间在 8000 米以上高空飞行，因此就需要把整个座舱的压力保持在适当范围，使座舱增压。增压的座舱要有一定的密封性能，以保证舱内压力。\n6313 空调系统', '温度感温元件监测空气温度，计元件电阻值变化与温度变化成反比。这个数据送到温度控制组件内温度表。 空调温度控制座舱温度表 目的 座舱温度表显示客舱空气温度或乘客供气管道空气温度 安装位置 温度表安装在温度控制面板上 具体说明 座舱温度表是一种圆柱形带刻度盘的仪表。它在壳后部装有电接头。 功能介绍 座舱温度表是一种电阻式仪表，它从座舱温度感温元件或管道温度感温元件得到空气温度数据。使用空气温度选择器来查看你想要查看区域的温度。 空调温度控制一座舱温度表', '座舱温度控制器（CTC）是一种双电路电子控制器，一个电路控制左组件的输出温度，另一个电路控制右组件的输出温度。 左组件温度控制是这些部件的一种功能： 驾驶舱温度控制测试结果显示在左组件通过不通过指示灯上，客舱测试结果显示在右组件通过不通过指示灯上。 驾驶舱温度选择器驾驶舱温度传感器驾驶舱道温度预测传感器驾驶舱管道温度限制传感器 当每次测试完成时，当部件是可用的绿灯亮。如果任一部件发生了故障，红灯亮。 右组件温度控制是这些部件的一种功能： 客舱温度选择器膚客舱温度传感器客舱管道温度预测传感器客舱管道温度限制传感器 座舱温度控制器含有内部自检电路。自检功能是隔离控制器故障和故障的部件。 自检测试 装置的前部有用来进行控制器自检测试的说明。 选择器开关使你选择对每个部件的测试。座舱压力控制器对驾驶舱和客舱的这些部件进行测试： TEST INSTRUCTIONS Position aLL ENGIHEandAPU BLEeo switches to OFF Cclosed 737 ONLY 0N P6 PaneL open air conditioning OWERHEAT circuit breker Position LEFT AC PAGK Snd RIGHT Ac PAcK suitches to AUTo or HIGH', '温控控制部件三个舱都有温度选择器，区域温度传感器和管道温度传感器，经对比控制TAV开度，从而调节区域的热气。传感器内有两个传感元件的，分别给1和2号控制盒提供信号。图中一个部件标两种不同颜色编号，分别对应同一个部件的两个元件和两个控制盒。驾驶舱温度控制有两套，分别由1和2号控制，1号作为备份，客舱温度控制只有一套。温度选择器，区域温度传感器、混合总管温度传感器和组件温度传感器控制TCV（STCV）。3 温控故障指示温度控制涉及的部件，在组件区域温度控制盒基本都有体现。每架飞机有两个组件区域控制控制盒，分1号（M1332）和2号M1443，件号一样，可以互换。但不同位置控制盒，故障指示灯含义有些不同，故障隔离也不同。M14421号）的指示灯。1 驾驶舱温度选择器（主）。2 驾驶舱温度传感器（主）。3 驾驶舱管道温度传感器（主）。4 驾驶舱温度调节活门（TAV5 后客舱温度选择器（主）。6 后客舱温度传感器（主）。7 后客舱管道温度传感器。8', '737NG机型：21章空调（7）温控系统 前言：本篇简单讲解温度控制系统的基本原理，主要内容包括温控系统的主要部件和作用、工作模式和常见故障处理，适合初学者学习。一 温控系统的功用温控系统的目的：通过控制TCV和TAV开度，调节热路（红色）的空气量，满足不同区域温度的需求：驾驶舱、前客舱和后客舱。二', '读控制盒故障代码学原理，三张图看懂737800飞机温度控制系统 把控制盒上的故障指示灯都搞清楚，温度控制系统应该就不难理解了。1 温控执行部件控制盒接收各种温度传感器信号，输出指令控制执行部件，调节热路的气量。执行部件包括3个TAVTMV，2个TCV和2个备用TCV。TAV和TCV件号相同。TCV（STCV）为第一级温度控制活门，调节组件出口温度。TAV为第二级温度控制活门，满足三舱不同温度需要。比如三个舱选择温度：驾驶舱20，前客舱23，后客舱25。温度调节过程如下，热气通过散热器和ACM制冷后，温度可降至几度。第一级温控TCV（STCV）将两个组件的出口温度调节为20。第二级温控，驾驶舱TAV全关，前舱TAV开度小提供少许热气，后舱TAV开度大提供更多热量。2', '温度选择器由弹簧保持在关位，选择器上有“人工冷”和“人工热”两个位置，这些位置是暂位置，必须人工将选择器扳在这些位置。 空气温度是由在客舱和乘客供气管道里的感温元件来测量的。温度选择可以监控感温元件。 指示 左、右空调组件有一个空气混气活门位置指示器，它显示在气流中热气和冷气的比例。 温度表显示客舱空气温度或供气管空气温度。 当管道温度太高，管道过热灯给出指示。驾驶舱和客舱供气管各有一个管道过热指示灯。 空调 温度控制工作 空调 温度控制 座舱温度传感器组件 培训知识要点 你必须定期对座舱温度传感器的空气滤进行清洁。 目的 座舱温度传感器组件给座舱温度传感器和传感元件提供过滤过的空气流。座舱温度传感器提供座舱温度数据给座舱温度度控制器。 安装位置 驾驶舱温度传感器组件安装在驾驶舱的顶板内。 客舱温度传感组件安装在客舱的右前侧。它在从前面数第四个窗口附近的乘客服务装置的拐角处。 具体说明 这些部件是座舱温度传感器组件的部件', '由于空调的流量控制活门负责系统流量调节和关断控制，因此当所有流量控制活门都关闭时，配平空气系统也停止工作，此时座舱失去温度调节功能。\n驾驶舱和客舱温度控制系统使用温度传感器来探测各区域和空气分配管道中的温度，利用区域温度控制器调节提供给驾驶舱和客舱各区域的空气温度，以满足各区域的温度需求，如图 722 所示。\n飞机在地面时，可以通过外部空调装置向混合组件提供调温空气，这个装置通过地面低压接头与混合组件连接。此时即使不使用空调组件也能完成座舱温度调节功能。需要注意的是，不要同时使用地面空调气源和飞机的空调组件，这会导致飞机空调组件无法控制温度，而且还会导致设备损坏。\n74 座舱增压\n为给飞机提供一个舒适的座舱环境，除了对座舱空气的温度、湿度、流量进行调节外，还必须保证座舱空气的压力符合要求，这对于高空飞行的飞机尤为重要。']
136 | 飞机结构退化的来源有哪些？ | A、偶然损伤(AD):其特点是随机发生的离散事件，它可以降 低结构的固有剩余强度水平。这类损伤来源于：地面和货物运输设备、 外来物、雨水的侵蚀、冰雹、雷击、跑道的破碎、 渗透、冰冻和融化 以及不包括在其他损伤来源中的那些在飞机制造、使用以及维修过程 中的人为差错造成的损伤。 B、环境恶化(ED):其特点是由于不良天气或者环境所引起的 结构强度的变化。需要对包括腐蚀、应力腐蚀和非金属材料的强度衰 退进行评定。 C、疲劳损伤(FD):其特点是初始裂纹是由于交变载荷引起开 裂及其持续扩展造成的。它是一个与飞机使用时间（飞行小时或起落 次数）有关的累积过程。 | ['A、偶然损伤(AD):其特点是随机发生的离散事件，它可以降 低结构的固有剩余强度水平。这类损伤来源于：地面和货物运输设备、 外来物、雨水的侵蚀、冰雹、雷击、跑道的破碎、 渗透、冰冻和融化 以及不包括在其他损伤来源中的那些在飞机制造、使用以及维修过程 中的人为差错造成的损伤。 \nB、环境恶化(ED):其特点是由于不良天气或者环境所引起的 结构强度的变化。需要对包括腐蚀、应力腐蚀和非金属材料的强度衰 退进行评定。 \nC、疲劳损伤(FD):其特点是初始裂纹是由于交变载荷引起开 裂及其持续扩展造成的。它是一个与飞机使用时间（飞行小时或起落 次数）有关的累积过程。', '金属腐蚀会使飞机结构表面产生锈蚀、侵蚀或形成蚀坑，并且会侵蚀到表面保护层的里面，不同金属之间和金属晶界处，破坏金属内部晶体结构，使其丧失原有的物理性能和力学性能，降低飞机结构的承载能力，造成结构破坏，甚至会造成极其严重的后果。\n腐蚀是飞机结构的主要损伤形式之一，它影响飞机使用出勤率和使用寿命，又大大增加飞机的使用维护成本，重则危及飞行安全，可能导致机毁人亡的重大事故。\n现代民用飞机结构设计，将结构的腐蚀控制设计，与结构设计的其他要求，如疲劳、损伤容限和静强度等视为同样重要，是保证飞机使用寿命期内结构完整性的重要内容，是飞机\n长寿命、高可靠性、易维护性的重要保证，也是确定飞机使用寿命和经济寿命的重要依据。\n腐蚀的发生加大了用户的维修工作量，降低了飞机的可用率，甚至有的飞机结构件腐蚀后，因不能修理而报废。飞机结构腐蚀发生在可检部位，用户可采取相应措施进行修理，一旦腐蚀发生在不可检的部位时，用户在维修中就很难发现，势必会产生飞行安全隐患。\n许多飞机是经常暴露在盐雾潮湿环境下，在多雨水多雾气的地区也极易发生腐蚀性问题，由此直接地导致了维护费用的增加。\n根据金属腐蚀行为的特征，金属腐蚀可分为化学腐蚀和电化学腐蚀两大类。', '（ 8）基体缺陷（微裂纹、孔隙、气泡等）：这些缺陷通常发生在树脂基体与纤维的界面或与纤维平行的基体中。这些缺陷会小幅度降低一些材料的性能，但很少对结构起关键作用，除非树脂基体发生大范围的退化。\n（ 9）刻痕、刮伤、凿伤：这类损伤区域由锋利的物体造成截面改变，并在材料上形成连续、锋利或光滑的沟槽。刻痕的长度和宽度几乎相同，并可浅可深。凿伤是一种线性损伤，损伤特征为长度明显大于宽度，且有足够的深度能被目视检查发现。刮伤是一种线性损伤，特征为其宽度较小，深度较浅。\n（ 10）穿透：冲击损伤造成的面板或层压板穿透。穿透处的边缘可能较为整齐，也可能比较粗糙，取决于冲击类型和能量。在穿透边缘之外也会出现分层、基体损伤和纤维损伤。4114 结构修理服务请求（SR）和飞机结构损伤报告\n结构修理服务请求 SR的提交，对于确保制造商（ OEM）获取所有必要信息，尽快提供安全、适当的修理方案，减少飞机停场时间是非常重要的。使用飞机结构修理手册（ SRM）', '正像你们所看到的，即使不存在腐蚀的三个条件，影响因素也是很多的。现在让我们来看看一些典型的腐蚀原因和现代飞机上最容易发生腐蚀的部位。酸、碱和盐都可以与金属发生作用形成腐蚀。例如，这个蓄电池中的硫酸使蓄电池的接线柱上产生了腐蚀。海滨地带含有盐份的潮湿空气在飞机表面上生成高效电解液。工业污染物，如烟雾，它们含有各种盐、酸和碱，形成有效电解液，开始了腐蚀的过程。德国飞机在它们的燃油箱中有独特的腐蚀问题，因为他们的燃油比汽油更粘稠，这种燃油更容易保持水份。因为这种水份含有细菌和其他的微生物，它们成倍地迅速繁衍迅速生成含有微生物的沉淀，它吸附水份贴在铝合金结构上，最后穿过油箱的密封，在这种沉淀物下面发生腐蚀并造成油箱底部的损伤。', '外场飞机在飞行前后、机械日、定检中，应经常进行腐蚀损伤检查，以便及时修复防护层，发现和排除结构腐蚀。\n1）检查部位\n外场飞机在飞行前后、机械日的维护中，主要进行可见部位和易腐蚀部位的检查，包括：外表面涂层及可见部位；\n易积水、易与有害气体和液体接触的可见部位；\n根据飞机的使用经验，已掌握的易腐蚀部位。飞机在定检中，除检查上述部位外，应对飞机所有可见部位进行较详细的检查。\n（ 2）飞机结构常见的腐蚀损伤特征\n常用材料的腐蚀类型和腐蚀产物外观如下：\n防护涂层损伤：涂层表面硬化，出现较大面积腐蚀斑点；防护涂层划伤、脱落、破损、龟裂、起皮等；\n铝合金腐蚀损伤：涂层破损处构件表面呈灰白色斑点状，构件表面局部出现灰白色粉末状腐蚀产物，去除后出现麻坑，构件表面或边缘出现突起或层状腐蚀，铆钉附近蒙皮腐蚀时，钉头处出现明显凹坑，铝合金构件与钢紧固件连接处的钉孔缝隙内渗出灰白色粉末，孔壁发生腐蚀；\n钢制零件或紧固件腐蚀损伤：钢制件表面出现棕红色粉末状腐蚀产物；结构表面钢钉的钉头腐蚀，钉头处涂层突起等；', '4111 损伤的定义\n飞机结构中“损伤”定义为截面面积的变化或结构件的永久变形。损伤包括：\n1）“允许损伤”定义为在没有其他飞行限制的情况下允许存在的损伤； 2）“可修理损伤”定义为可以返工或修理的损伤； 3）“需替换的损伤件”定义为必须用新零件替换的损伤零件。\n4112 金属损伤类型\n（ 1）磨损：由于刮、擦、划或其他表面侵蚀而导致的任何尺寸的表面损伤。此类损伤通常成表面粗糙并且形状不规则；（ 2）腐蚀：由于综合的电化学反应导致的损伤，材料的横截面被改变。此类损伤多见于结构件的表面、孔壁或边缘等；（ 3）裂纹：材料内部因部分或全部断裂导致其横截面明显改变。此类损伤通常因疲劳引起，其断裂往往不规则；（ 4）折痕：因压弯或折叠导致弯折处出现明显的线痕或皱纹。一般认为折痕等同于裂纹；\n（ 5）脱胶：因为胶合失效导致材料的分离；', '我们已经讨论了怎样从排除腐蚀的一个或几个条件入手来有效地控制腐蚀。为了做到这一点，我们必须考虑最容易发生腐蚀的区域。发动机排气不仅含有水汽，还含有酸、硫磺和其他的强电解质。高温下它们对于所接触的飞机零件是极其有害的。电瓶箱及它们周围的区域易受到来自电瓶的有腐蚀性气体的影响。配餐区是容易腐蚀的区域，因为食品和饮料配制的区域不可能马上清扫，它们可在贴着合金结构的地方产生有效的有机物电解质。厨房下面表明了有这种腐蚀作用。航空维修技术人员对起落架舱需要特别注意，因为来自泥泞灰尘和水中的砂粒会打掉防护涂层并使油污灰着水份贴在金属上引起腐蚀。灰尘和油污集聚在副翼和襟翼舱壁上并合着水份，它将会促进腐蚀。蒙皮搭接缝很容易集结水份，为浓差电池腐蚀提供必要的电解液。焊接的地方也常受到腐蚀，因为焊接过程中金属加热后变冷，常常会产生粗晶结构，因而容易产生晶间腐蚀。长铰链通常由铝合金制成，并且安装硬钢销，如果润滑不当，它将吸附带水份的灰尘并引起铰链装置的腐蚀。地板下面的舱底区域是难以接近的区域，这些区域聚集污物是难以清除的。要确保', '检查所有排放口都是畅通的，而且排放口周围没有腐蚀的迹象。某些飞机上起落架盒结构同样是难以检查的，对这些部位必须特别注意，因为这些部位可能积水并受到腐蚀。操纵钢索是由许多股钢丝拧成的，可能在里面这些股的钢索表面上发生腐蚀。甚至在钢索外部出现损伤之前，腐蚀严重削弱了该钢索。因为农用飞机持续在有高腐蚀性化学药品的环境中飞行，它们的腐蚀问题是个严重问题。这里我们看到很粗的机身钢管是怎样常常从里面生锈的。这些钢管的检查必须包括检查钢管有无薄弱的部位。', '管套下发生，或在电接头的未暴露的部分中发生。这类腐蚀在氧气不足的地方开始发生。飞机蒙皮间的水汽不能接收来自金属的电子，因为这里没有足够的氧来形成氢氧根离子。所以这些电子被迫到了表面，留在了阳极区，阳极区对腐蚀是高敏感的。金属离子浓差电池腐蚀通常在飞机蒙皮对缝的边缘周围及金属管路的套管边缘处。为了进一步理解浓差腐蚀，我们可以设想当像水这样的电解液流过飞机表面时，它可以冲走除孔洞和沿边缘区域外的那些金属离子。因为水吸收了氧并从金属中带走电子，使金属变成正的金属离子，这就形成了阴极区。而来自这开表面的电子流到这个区域，剩下的区域电子是不足的。这些阳极区吸引水中的负离子，并使腐蚀沿蒙皮边缘、裂缝中和孔洞中发生。另一种形式的腐蚀是应力腐蚀，它沿已开裂的晶界发生。当合金结构被作用有拉应力时，晶粒趋向开裂，致使晶间腐蚀发生。这种损伤迅速发展，最后在拉力最大的地方产生裂纹。这种腐蚀中非常严重的，可以导致高应力构件完全失效。当两个表面紧密地装配在一起时，由于它们经常运动，外层保护膜被磨掉，就会发生', '主要结构以外的其它结构称作次要结构，允许结构有安全余度的降低。如：驾驶舱地板，仪表板，客舱地板，电气安装架和脚踏板等。\n1113 机身结构的类型\n通常，根据机身结构中，蒙皮的应力状况将机身的构造型式分为：桁架式结构和承力蒙皮结构。其中，承力蒙皮结构又分为硬壳式结构和半硬壳式结构。\n112 桁架式结构\n在早期一些小型直升机经常使用桁架式结构。桁架式结构的特点是结构强度重量比较高，桁架式机身骨架由铝合金制成，并且用实心杆件或管材做成撑杆，通过焊接和铆钉或螺栓连接成为整体，因此制造成本也很高。为了减小机身阻力，在桁架式结构外面固定有整形用的隔框、桁条和蒙皮。这种结构很难保证尺寸紧密配合，且由于蒙皮不参与受力，其抗弯性和抗扭刚度较差，内部空间不能得到充分利用。其最大优点是外场修理方便，只要不是严重性损坏和需要结构校准对中的，外场都可以修理。', '4 侵蚀（Erosion）：由于液体或气体的磨蚀作用，导致材料表面被破坏。液体或气体中有固体颗粒存在或材料发生腐蚀会加快侵蚀过程。\n5 凿伤（Gouge）：由尖锐物体撞击产生，会导致材料表面横截面积变化，并在材料上形成连续、尖锐或光滑的沟槽。\n7 雷击损伤（Lightning Strike Damage）：由于雷击造成的结构强度下降或材料丢失。\n8 划痕（Scratch）：由锋利物体和材料表面接触造成，会导致材料横截面积的变化，并形成一条或一系列损伤线。\n3 雷击鸟击\n1 雷击（Lightning Strike）\n常见雷击损伤位置包括雷达罩、大翼翼尖、安定面翼尖、升降舵、方向舵、副翼，机翼机身整流罩、吊架等。雷击损伤通常表现为烧蚀、变色、凹点、孔洞或材料熔化。\n常见的雷击损伤实例如下图：\n1 机身雷击，紧固件头部损坏；\n2 反推外侧蒙皮雷击，表层受损；\n3 反推后缘蒙皮雷击；\n4 机身顶部雷击，产生凹点；\n5 方向舵雷击，紧固件处的复合材料起毛、烧蚀；', '4 对比渗漏量是否超过限制值；5 给相应系统释压（如适用）；6 按照手册要求执行维护工作。\n2 结构损伤\n航空器结构损伤多发生在机身蒙皮、发动机进气道唇口、大翼和安定面前缘、雷达罩、大翼后缘、升降舵方向舵后缘、反推蒙皮等部位；常见损伤类型有：凹坑、腐蚀、折痕、侵蚀、凿伤、裂纹、穿孔、雷击损伤、划痕等。\n检查时发现结构损伤按照航空器维修单位结构损伤标准作业流程处理。\n常见结构损伤类型介绍如下：\n1 凹坑（Dent）：材料向内变形，通常由一个光滑的物体撞击造成。受损材料横截面积不变，受损区域边缘光滑。\n2 腐蚀（Corrosion）：由电化学作用造成的损伤，导致材料表面横截面积变化，或者产生凹点。通过清理可确定损伤程度，常发生在材料表面或边缘。\n3 折痕（Crease）：材料受到挤压或弯折，导致边界产生明显的线条。对于金属材料，折痕可等同于裂纹。对于复合材料，可以看到由褶皱引起的断裂或线条。', '要记住这一点。让我们讨论腐蚀的第一个条件，这就是电位差，这种电位差是由飞机结构中不同金属提供的，这种电位差同样存在于制作大多数飞机结构的轻型合金的各种元素中。像镁、锌和铝这样的金属是阳极金属，意味着它们将比镉、铜和镍这样的阴极金属更容易腐蚀。当金属被固定成合金时，合金元素本身就会产生阳极区和阴极区。锂盐的两种元素如此均匀地分布，以至于腐蚀一旦开始，便被散在整个金属中。这里，我们看到各种铝合金中的一些重要合金元素更加详细情况可在AMFI的维修手册中查到。腐蚀的第二个条件是在有电位差的部位间有导电通路，铝合金自身就常常存在这种导电通路，在用铆钉铆接的蒙皮搭接处也有导电通路。腐蚀的最后一个条件是有电解液覆盖在有电位差的区域。通过使带电的原子与留在阴极金属中的元素结合，生成常见的腐蚀源，水或被污染的空气便可起有效电解液的作用。我们现在可以理解，腐蚀控制就在于消除电位差导电通路或电解液这三个腐蚀条件中的一个或几个。虽然当今飞机大多设计得使腐蚀达到最低程度，但是使飞机始终保持能很好地抵御腐蚀威胁的状态，这仍是航空维修技术人员的职责。', '要是指在常温或高温时，抵抗各种介质侵蚀的能力，如耐酸性、碱性、抗氧化性等。金属材料的化学稳定性会影响到飞机结构的抗腐蚀能力。对于腐蚀介质中或在高温下比在空气中或室温时的腐蚀更为强烈，故在飞机设计时应特别注意金属材料的化学性能，并采用化学稳定性良好的合金。金属的力学性能是指金属在外载荷的作用下抵抗变形和破坏的能力。飞机结构在飞行过程中承受各种载荷，材料的力学性能是飞机结构设计选材的重要依据。金属材料的主要力学性能指标包括：强度、塑性、硬度、韧性和抗疲劳性能。金属材料的力学性能指标主要包括：强度、塑性、硬度、韧性和疲劳性能等。金属的工艺性能是金属材料物理、化学性能和力学性能在加工过程中的综合反映，是指是否易于进行冷、热加工的性能。按工艺方法的不同，可分为铸造性、可锻性、焊接性和切削加工性等。在设计零件和选择工艺方法时，都要考虑金属材料的工艺性能。\n1144 复合材料结构\n1典型的复合材料', '直升机的形状和布局是根据它的操作类别和工作环境所决定的，所以直升机的外形、大小和配置千差万别，但总体构型是基本相同的。如图 11 所示为典型直升机结构的示例图。\n直升机结构必须具备足够的强度，以承受各种载荷，包括在正常飞行时极端条件下的重载荷。结构必须能够承受超出它的重量多倍的力，因此，设计者必须考虑满足适航标准的结构强度要求。\n直升机结构要能够承担极限载荷而没有永久变形，另外在极限范围内的受载变形不能影响直升机的安全飞行。对于每一个极端载荷条件下，必须通过静、动态测试或结构分析等方法对结构强度和变形的大小进行测试和验证。\n直升机在设计和取证时给出了一个特定飞行时的最大重量，这个重量称为最大起飞重量。直升机的负载必须使起飞重量小于规定的最大起飞重量，否则结构将承担超出其设计能力的载荷，影响直升机的结构安全。\n1112 直升机结构的分类\n根据功能和失效后果的不同，直升机结构分为主要结构和次要结构。\n1主要结构\n结构部件的失效会直接导致结构塌损、动力损失、会严重影响直升机的安全和操纵，这样的结构称为主要结构。如图 12 所示：\n2次要结构', '2）隔绝不同的金属，检查密封件、表面层，及时修补；\n3）每日对燃油箱放沉淀物及积水；\n4）每日擦拭暴露在外的某些关键敏感的区域；\n（ 5）风雨天气时要注意飞机的封严，以杜绝雨水侵蚀；在温暖晴日时要保持飞机有良好的通风。对停放的飞机，要充分应用多种防护罩套；\n（ 6）及时发现初期腐蚀并修理。\n1442 表面防腐工艺\n对飞机结构施加表面保护层是最有效的防腐措施，导致腐蚀的直接原因是构件没有适当的保护层或保护层受到损伤。主要的方式有：\n1表面包铝层：在铝合金结构件的制造过程中，采用滚压工艺在结构件表面包覆上一层纯铝，利用纯铝氧化膜对基体金属实现保护。这种包覆纯铝的铝合金称为包铝铝合金，例如 2024 包铝合金。\n2表面氧化膜：在航空器结构件制造和修理过程中，通常采用的方法有表面阳极化处理\n（电解法）和化学处理法，即施用阿洛丁（ Alodine）法，使铝合金构件上形成氧化膜，防止腐蚀介质与基体金属接触，从而起到防腐作用。通常采用施涂阿洛丁的方法，修复因修理被破坏的表面氧化膜。一般的操作程序为：', '限制了 GLARE 的进一步应用及发展。针对这一问题，各国继续开展纤维金属层板的研发工作。此后，纤维金属层板中的玻璃纤维逐渐被强度和模量更高的碳纤维甚至石墨纤维所取代，而树脂体系也由环氧等热固性树脂变为具有较好耐高温性能的热固性树脂，如聚醚醚酮、聚酰胺和聚苯硫醚等。 2003 年，美国伊利诺斯大学成功研发了一种各方面性能更高的纤维金属层板 TiGr（石墨纤维增强钛合金层板），由于其具有纤维金属层板高强度的特点，又具有优秀的耐高温性能，波音公司研制的梦想飞机 B787 的主体结构（包括机翼和蒙皮）上已采用这种 TiGr 层板。\n14 腐蚀和防护\n141 腐蚀的基本原理\n金属和它所处的环境介质之间发生化学、电化学或物理作用，引起金属的变质和破坏称为金属腐蚀。金属发生腐蚀的本质是一种氧化反应，既金属被氧化了。在飞机上，金属发生的腐蚀绝大多数是电化学腐蚀。\n1411 腐蚀的原理', '机身主要是用来装载机组人员、乘客、货物和设备等。机身还作为整个机体的中枢部件，与机翼、尾翼、起落架和动力装置等组装在一起组成完整的飞机。\n早期木布结构的机身是构架式的，如图 211 所示。通常，受力骨架是由桁条及支柱等构成的空间桁架。受力骨架外面蒙上棉布或亚麻布的蒙皮。构架式机身的抗扭刚度差，空气动力性能不好，重量大，其内部容积也不易得到充分利用，但它具有结构简单、便于制造和开口方便等优点。因此，目前一些小型低速飞机和不少直升机的机身仍然采用构架式机身。\n随着飞机飞行速度的提高，铝合金广泛应用于飞机结构，飞机机身逐渐发展为硬壳式机身和半硬壳式机身。硬壳式机身结构使用框架组件和舱壁来塑造机身，飞机蒙皮直接铆接在框架上；半硬壳式机身是全金属薄壁结构，由纵梁、隔框和桁条等来承受荷载。铝合金蒙皮承载能力比布质蒙皮大大提高了，不仅能承受气动载荷，而且参与总体受力。', '民航有一类人叫机务，他们就是修飞机的。飞机怎么修，都修些什么？其实飞机包含很多系统很多功能，要学会修飞机，首先就得学习飞机有什么功能，掌握各个系统原理。飞机有发动机有机翼有起落架大家都知道，因为没有这些飞机肯定飞不起来。关于飞机的“', '前要进行放电；对电容性较大的负载，拆线时保持兆欧表的转速不变，用一只手拆下“ E”端即负极接线端，然后再对被测设备放电，放电方法是将测量时使用的地线从摇表上取下来与被测设备短接一下即可，最后再拆线。在兆欧表手柄未停止转动或被测物未放电前，不可接触被测物的测量部位及引线的金属部分，以防触电。\n第4 章飞机结构维修\n41 结构维修工作介绍\n飞机结构修理的目的是保证恢复结构的原始静强度和刚度要求，并能满足疲劳和损伤容限的要求。飞机结构修理的依据包括：民航局或者航空器型号审定当局颁发的适航指令；航空器制造厂家提供的各类手册、规范及其引用的国家或行业标准；航空器制造厂家发布的服务通告、服务信函；民航总局颁布的有关法规文件中引用的国家或行业标准；其他形式的任何经民航局批准的修理和改装技术文件。\n1 在结构修理手册 SRM中结构的修理分为两类：\n1）对损伤容限性能进行过评估和分析的修理，分为 A 类、 B 类和 C 类修理。', '飞机维修差错有一定的规律性，从广义上讲，差错“峰值”往往容易发生在任何维修工作或某一维修活动的“两端点”和“边界线”上，大略呈“浴盆曲线”分布状态。\n5）可逆性\n即前一个差错可以被后面的行为自觉或不自觉地纠正，二者可以相互抵消。\n2维修差错的类型\n按发生差错的主导原因，可以将维修差错分为以下 4 种基本类型。\n1）维护作风型\n这类差错是维修人员责任心不强、维护作风差、工作马虎、盲目蛮干、违反规章制度及操作规程而发生的维修差错，其主要特征是发生差错者知道工作原理、构造、操作方法和后果，能够正确操作。从主、客体相互关系看，维修人员处于主导地位，即只要操作人员认真对待工作，差错完全可以避免。按某些数据统计，熟练维修人员容易多发此类差错。\n2）机能失常型\n这类差错是由于维修人员生理机能发生下降，导致对外界干扰的抵抗能力下降，判断能力也随之下降，继而发生差错，其主要特征是发生差错者多为熟练且工作责任心较强的维修人员；从主、客体相互关系看，维修人员主体在受到严重干扰后，发生差错的可能性增加。', '（ 2）选择有机涂层系统应综合考虑涂层与基体的附着力、涂层的防护性能、三防（防湿热、防盐雾和防霉菌）性能、耐大气老化性能以及涂层系统各层间的配套相容性和施工工艺性能等；\n（ 3）底漆和面漆应相互配套，底漆和密封胶也应相互配套。所有外部漆层和颜色都应符合热稳定设计要求，例如：锌黄环氧底漆 H0625灰色环氧底漆 H0626 和面漆，这两套涂层具有优良的力学性能，对铝附着力好，耐介质性好，第二道底漆外观光泽适宜，与面漆附着力强；\n（ 4）零件内表面可只涂底漆，外表面应涂底漆和面漆，对于暴露于外部，经常处于腐蚀环境中的内表面也应视为外表面；\n（ 5）应采用合理的涂覆工艺 涂漆前处理，涂料配制，施工温度、湿度及环境的控制，涂层干燥温度及时间的控制等 获得优质的涂层；\n（ 6）为确保各零件防护性能，同时又不增加不必要的涂层重量，应严格控制各零件的涂层厚度。\n3飞机结构腐蚀损伤检查', '避免飞机在高速滑行和重刹车时减震支柱内外筒之间产生过量震动', '早期的飞机结构简单，所用的材料主要是木材、布和绳索等； 20 世纪 30 年代，飞机逐渐发展成为全金属结构，动力装置则为活塞式发动机，所用的材料也只有钢铁、铝合金和镁合金等。\n由于作战迫切需要提高飞机的飞行速度，喷气式发动机应运而生。尽管喷气式发动机的原理早为人们所知，但这种发动机的制造成功 还是在耐热合金出现以后。\n喷气式发动机完成了航空技术的一次飞跃突破了“声障”。但随即又出现了“热障”\n问题。“热障”是当飞机超声速飞行时飞机蒙皮表面附面层空气因摩擦而生成大量的热，使飞机蒙皮的温度急剧升高，当温度超过250C 时，铝合金就不能用了。这样直到 20 世纪 40 年代末，出现钛合金以后，航空技术才又一次出现飞跃突破了“热障”。\n在科学技术迅猛发展的今天，飞机正朝着超高速、巨型、隐身、智能的方向发展，对航空材料提出了越来越高的要求 同时，航空材料也随着科学技术的进步而逐渐发展 新材料新工艺不断涌现，为航空事业的发展提供了物质保障。', 'VORILS，指点信标，无线电高度，气象雷达，空中防撞，地面进近警告系统，空中交通控制，测距机，ADF，飞行指引系统等。能供氧：应急情况下需要氧气，包括驾驶舱氧气和客舱氧气，还有特殊旅客需要用的便携氧气瓶。能产高压气体：飞机的水箱需要增压，水龙头才能出水，空调和起动发动机也需要压缩的空气，部分防冰还需要热气，这些压缩的高温高压气体由发动机和APU压缩机提供。有水用有厕所有厨房：飞机上还有饮用水，用来烧开，洗手，冲厕所。厕所排水不是靠重力而是靠真空抽吸。能看电影：客舱安装有小电视，除了安全演示外，还能播放娱乐节目。能产氮气：为了消除燃油箱着火的隐患，燃油箱内不允许有氧气存在，油箱内通的是氮气。不仅如此，飞机还能自动驾驶，以减轻飞行员的工作量，油门和“方向盘”自动作动。驾驶舱门有锁功能，以防止无关人员进入驾驶舱，还有自动刹车功能…飞机这么多功能这么多系统出点故障不足为怪，但并不代表飞机“坏”了…', '电化学腐蚀对机械设备所造成的危害，远比化学腐蚀广泛而严重。产生电化学腐蚀的条件是：（ 1）存在腐蚀介质水中溶入电解质；（ 2）存在电位差在电解液中，金属表面有成分或组织相的不同或应力分布不均匀，呈现电位差。\n在飞机结构件中，绝大多数零件皆由含有多种元素的合金材料制成，各种元素各具不同的电极电位，同时加工工艺也都使零件表层残存着以各种形式分布的残余应力。特别是存在着某些缺陷的表面如表面划痕、碰伤、压痕、磨削、烧伤等，沿缺陷的边缘将形成结构和应力不均匀分布的现象。而且，出现以上所列举的成分的、结构的、应力的、不均匀态势的概率比较普遍；从环境条件看，暴露在大气中的零件，当大气的相对湿度超过某一临界值时，存在于表面上的某些吸湿性物质或是腐蚀过程中形成的吸湿性产物，就从大气中吸收水分，使零件表面湿润。空气中的有害成分如 CO 2、 SO 2 等溶入其中，就成了腐蚀电解液，给电化学腐蚀创造了条件。也就是说，无任何保护而直接暴露在大气中的零件，将不可避免地要遭受不同程度的电化学腐蚀。', '为了使你最有效地进行飞机维修，能识别腐蚀的征兆这是十分必要的。腐蚀基本上是一样的，有各种类型的腐蚀，应该熟悉所有腐蚀的类型，无论是表面的，还是内部的。氧化有时也叫干腐蚀，它发生在表面上，对我们来说最熟悉的就是生锈。在这种情况下，空气中的氧与黑色金属中的铁发生反应，生成红色的鳞片状铁锈。如果氧化作用不停止，它将继续发展，直到金属完全被吃掉为止，而铝的氧化发生在氧与铝作用的地方，形成一层密实的氧化膜，称为均匀表面腐蚀。这层氧化膜能减缓进一步的化学反应，从而保护金属表面。但是，如果表面被划伤或者反应集中，则金属将发生点状腐蚀，这种点状腐蚀是表面腐蚀的另一种形式。我们可以看到，很快发现这类腐蚀将如何造成严重损伤。当表面腐蚀发展到点状腐蚀阶段时，在表面之下开始形成蚀坑，这些地方金属已被腐蚀掉。除非这些蚀坑已被清除，腐蚀被控制，否则这些蚀坑将与表面相通而造成比较严重的内部腐蚀。', '（ 9）刹车系统的失效或者故障；\n（ 10）飞机系统及其部件的故障或者失效导致中断起飞或者在飞行中采取紧急措施的情况；\n（ 11）在实际撤离、培训、测试、维修、演示或者无意使用时，任何应急撤离系统或者其部件（包括应急出口、旅客应急撤离灯系统、撤离设备）的缺陷或者不能完成预定的功能；\n（ 12）自动油门、自动飞行或者飞行操纵系统或者其部件的缺陷或者不能完成预定的功能；\n13）其他已经危及或者可能危及飞机的安全运行的故障或者缺陷。\n2结构类使用困难报告：（ CCAR121R8 V 章记录和报告第 121708 条）\n1）结构腐蚀、裂纹、或者开裂导致要求更换有关的零部件；\n（ 2）结构腐蚀、裂纹、或者开裂因超出制造厂家规定的允许损伤限度导致要求修理或者打磨；\n（ 3）在复合材料结构中，制造厂家指定作为主要结构或者关键结构件的腐蚀、裂纹或者开裂；\n（ 4）根据未包含在制造厂家的维修手册中的经批准资料修理的情况；\n（ 5）其他飞机结构中已经或者可能危及飞机安全运行的失效或者缺陷。\n34212 持续适航与安全改进要求', '飞机着地后，是以压缩缓冲支柱氮气室氮气来吸收撞击能量，以缓冲支柱内的液压油高速流过限流孔产生热，以热的形式将撞击能量消耗掉。', '1 由于风雨的侵蚀，或封严脱胶，导致防潮封严退化；2 潮气进入中间夹层；3 聚氨酯层退化（褪色、裂纹）；4 分层（玻璃与中间夹层分离）；5 导电条退化（褪色、裂纹）；6 导电条与加热膜的接合处开始退化；7 导电条与加热膜的接合处产生电弧；8 电弧导致的局部过热，引发外层玻璃破裂。\n第三部分航线可更换件拆装\n第4 章航线可更换件拆装\n维修人员应熟悉拆装部件流程，掌握拆装方法，严格按照手册要求执行航空器部件拆装工作。\n工作规范', '所以在起飞爬升和下降时，由于发动机引气供给的大幅波动，使增压系统不能正常的工作，从而导致座舱升降率异常。这种情况一般表现为，飞机起飞爬升时，座舱升降率从很大突然变至很小，在下降时，从很小突然变至很大。']
137 | 简述波音B737飞机升降舵感觉系统原理 | 升降舵感觉系统的作用是使操纵升降舵的杆力随空速而变化，即：随着飞机的空速增加，俯仰操纵所需的杆力越大； 为达到这一目的，在升降舵定中机构中加了一个感觉作动筒，作动筒感受来自感觉定中计算机输出的液压压力，当空速增加，液压压力增大，作动筒收缩得越紧，飞行员在俯仰操纵时所克服的力就越大； 感觉计算机根据一套独立的全静压系统感受空速，并按其调节输出的液压压力； 感觉计算机有两个通道，分别使用A、B液压系统工作，并各自有一套全静压系统测量空速。 | ['升降舵感觉系统的作用是使操纵升降舵的杆力随空速而变化，即：随着飞机的空速增加，俯仰操纵所需的杆力越大；\n为达到这一目的，在升降舵定中机构中加了一个感觉作动筒，作动筒感受来自感觉定中计算机输出的液压压力，当空速增加，液压压力增大，作动筒收缩得越紧，飞行员在俯仰操纵时所克服的力就越大；\n感觉计算机根据一套独立的全静压系统感受空速，并按其调节输出的液压压力；\n感觉计算机有两个通道，分别使用A、B液压系统工作，并各自有一套全静压系统测量空速。', '一通过总压口的空速管一A和B液压系统升降舵感觉变换组件一水平安定面通过输入杆 升降舵感觉计算机使用以上输入来控制到升降舵感觉和定中组件的双感力作动筒的液压压力。 升降舵和调整片操纵系统一升降舵感觉计算机 升降舵和调整片操纵系统升降舱感觉计算机一功能介绍 本页空白 升降舵和调整片操纵系统升降舵感觉计算机功能介绍 A，B液压系统，总压压力，安定面的机械输入的液压压力所确定的。 概况 从A和B系统的飞行操纵组件的液压压力传到液压压力油出口。 升降舵感觉计算机接收总压，液压压力，以及机械输入。升降舵感觉计算机给升降舵感觉和定中组件的双感力作动筒提供计量的液压压力输出。 当空速增加时，总压经过总压口并推动Q隔板，Q隔板推动释压活门，这一运动与空速成正比。当释压活门移动时，推动力平衡活门。力平衡活门控制到双感力作动筒的液压压力。当空速增加时，感觉力增加。 概况介绍 升降舵感觉计算机包括下列部件：', '升降舵感觉计算机安装在安定面舱的右后壁板上，当空速变化和水平安定面移动时，升降舵感觉计算机改变驾驶杆的感觉力。如图550所示，升降舱感觉计算机是双组件，两个完全相同的壳体部件对应液压A和B系统。 升降舵感觉计算机接收总压、液压压力以及水平安定面的机械输人，给升降舱感觉定中组件的双感力作动筒提供计量的液压压力输出。如图551所示，液压A和B系统的飞行操纵组件的液压压力供到升降舵感觉计算机的力平衡阀，经阀门计量液压压力输出给双感力作动筒。升降舵感觉计算机的输出液压压力在180psi（基础感觉）和400psi（最大）之间，力平衡阀的开度决定输出压力的大小，阀门的开度由总压压力、安定面的机械输人和液压压力所确定。', '如图545和图546所示，人工操纵升降舱时，驾驶员前后移动驾驶杆，控制飞机的俯仰姿态。当驾驶杆移动时，带动升降舱前扇形盘和升降舱操纵钢索，操纵钢索带动升降舵后操纵扇形盘，这就给升降舵输人扭力管提供机械输人，然后通过PCU输人杆给升降舵PCU提供输人，PCU活塞杆端固定，在液压力作动下PCU壳体移动，驱动升降舵输出扭力管，通过操纵杆驱动升降舵。升降舵感觉计算机从液压A和B系统接收压力，从空速管接收动压信号，以及从安定面接收的机械输人，控制到感觉定中组件中的双感觉作动筒的液压压力，使感觉定中组件的感觉力随空速增加而增加。感觉定中组件与双感觉作动筒提供感觉力，双感觉作动筒给感觉定中组件的弹簧力提供一个可变的感觉力。', '升降舵感觉力系统通过防止机组在空中大行程的前后操纵驾驶杆，以避免飞机俯仰角度\n过大，提高乘客的舒适度并保证飞行安全。为了实现这个功能升降舵感觉力系统必须随飞机空速和舵面载荷的不同，提供不同的感觉力。\n图 373 中，右侧的图形显示了驾驶杆的力和位移之间的关系。从图上可以看到用 50N（牛顿）的力就可以把驾驶杆完全推到最前。\n在飞机低速状态中，在图中可以看到， 50N（牛顿）的力可以将驾驶杆向后拉至最大位移。在飞机高速状态中，同样的力产生更小的驾驶杆位移，例如，驾驶杆向前 10 度方向偏转，当用同样的力进行低速状态模拟时驾驶杆可以向前偏转至最大位移。\n飞机在高速飞行或机载重量较轻时，飞行员需要大的感觉模拟力，让升降舵偏转更小的角度，以保障安全飞行。', '安定面主动凸轮位置影响Q隔板因总压而移动的行程。当安定面配平从0到17单位时，凸轮转动。这限制了空速增加而导致的感觉力的增加。如果安定面到升降舵感觉计算机的输入断开，弹簧带动凸轮到最大感觉压力位置。 一安定面主动凸轮 2Q隔膜下垂弹簧（2）释压活门（2）一压差电门 在失速期间升降舵感觉变换组件工作并给升降舵感觉计算机和双感力作动筒提供 850psiA 液压系统的压力。有关升降舵变换组件的工作详细情况，参考失速警告系统一节（AMM第I部分2732）。 升降舵感觉计算机包括这些接口： 气动总压口（2）气动静压口（2）液压压力油口（2）一液压回油口（2）一液压计算压力口 2 功能介绍 升降舵感觉计算机的感觉液压压力在180psi（基础感觉）和400psi（最大）之间变化，到双感力作动筒的实际感觉压力是由来自', '升降舵和调整片操纵系统一升降舱感觉计算机一功能介绍监控感觉压差电门监控两个升降舱感觉计算机计量压力。当A和B液压系统的计量压力差达到25时，电门闭合。 当压差电门闭合超过 30 秒时，P5 板上的感觉压差灯亮。 升降舵和调整片操纵系统升降舵感觉和定中组件 本页空白 升降舵和调整片操纵系统升降舱感觉和定中组件 定中弹簧将滚轴保持在凸轮中央。当驾驶杆移动时，凸轮与轴转动，带动滚轴到凸轮上部。这使弹簧拉伸并给驾驶员提供感觉力。 目的升降舵感觉和定中组件给驾驶员提供变化的感觉力，当没有输入时，也能将驾驶杆移回到中立位置。 当驾驶员松开驾驶杆时，弹簧力使滚轴移动到凸轮卡槽。系统回到中立位置。 位置 功能介绍一双感力作动筒 升降舵感觉和定中组件安装在机尾舱的结构上。 在高速时，升降舵感计算机增加到双感觉作动筒的计量压力。A和B系统的计量压力不相等。这使双感力作动筒的壳体移动到行程终端。 概况介绍', '采用机械传动系统的飞机升降舵可以由驾驶舱内的 2 个驾驶杆控制， 1 个由机长操纵， 1 个由副驾驶操纵，或由电液自动驾驶作动器控制。采用电传系统的飞机，机组通过侧杆控制升降舵。\n在图 371 所示的典型飞机中，驾驶杆向后拉，升降舵向上偏转，使飞机机头向上运动；驾驶杆向前推，升降舵向下偏转，使飞机机头向下运动。驾驶杆刚性地安装在扭力管上。扭力管由飞机结构上的轴承支撑。扭力管两端的曲柄臂将驾驶杆的运动通过左侧的连杆传到前扇形盘，并通过右侧的连杆传到钢索曲柄。\n在大多数飞机上，驾驶杆上安装有抖杆器。当飞机接近失速状态时，抖杆器中的一个小型电马达会让驾驶杆振动，向飞行员发出警告。\n升降舵位置显示在发动机指示与机组警告系统（ Engine Indication And Crew Alerting System， EICAS）上（如图 372 所示）。\n副翼和方向舵感觉力只取决于定中弹簧的力量，并且它们在地面上和飞行中是相同的。升降舵的感觉力系统更为复杂。', '现在，让我们来看升降舵，该升降舵连接到水平安定面的后缘上。他们对飞机绕俯仰轴的飞行姿态进行控制。升降舱由驾驶杆的前后移动控制。升降舵系统的状态和维护信息，以及位置指示可在EICAS显示屏上看到。在每个驾驶杆上装有振杆器。当接收到一个来自失速警告组件的指令信号时，振杆器将使升降舵扭力管和驾驶杆振动。现在我们介绍位于驾驶舱下面与升降舵操纵有关的组件。通过位于前轮舱的前设备舱，可接近这些组件。在驾驶舱内的驾驶杆连接左和右扭力管。一个打开装置连接二根扭力管，这使得单独移动一根驾驶杆时不卡住另一根驾驶杆。紧挨驾驶杆之后，钢索张力调节器固定在左钢索系统内，左和右升降舵系统钢索沿飞机的长度延伸到水平安定面舱。然后钢索被连接到位于后上水平安定面扭力盒的后扇形轮上。这些扇形轮由连杆连接到升降舵动力控制组件或PCU上，在这个区域内还有升降舵不对称限制器组件和升降舵感力计算机。升降舵感力计算机计量到感力和定中组件的液压压力，由空速和安定面位置修正的液压压力，使升降舵', '当一个液压系统故障时，一个升降舵PCU失去液压压力，内部旁通阀移动到旁通位，使作动筒两端直接连通防止出现液锁。当驾驶员移动升降舵驾驶杆时，另一个升降舱PCU仍然正常移动到指令位置，驱动输出扭力管，故障的PCU通过输出扭力管的反馈处于随动状态。 如果一侧PCU输人杆不能自由移动，作动滑阀滑动到指令位置，作动PCU作动筒壳体移动，人杆对应的曲柄给出反向的操作 输人，使作动筒两端的压力相等，从而防止作动筒形成液锁，作动筒处于随动状态。 如果两个液压系统都失效，升降舵PCU内旁通阀由于没有液压压力移动到旁通位，使作动筒两端相通，防止出现液锁。当驾驶员移动驾驶杆超过1时，主副输入曲柄接触作动筒壳体外侧的机械止动块，直接驱动壳体移动，此时液压油通过旁通阀从作动筒的一侧流到另一侧，升降舱PCU靠人力驱动输出扭力管到其指令位置，改变升降舵位置。 575升降舵感觉计算机', '升降舵感觉和定中组件包括下列部件： 当定中凸轮转动时，定中连杆使用两个计量压力较高的压力，这给感觉和定中弹簧增加了可调的附加感觉力，使驾驶员感觉力变化。 一壳体一定中弹簧 2一定中凸轮一滚轴一定中连杆一双感力作动筒 在失速期间，EFSM 工作并且给双感力作动筒 A 侧提供 850psi的A 液压系统压力，这使驾驶员感觉力增加。有关升降舱感觉变换组件的使用情况参见失速警告系统一节（AMIM第I部分27一32）。 马赫配平作动筒安装在壳体的顶部。 通过中立变换杆和马赫配平作动筒，水平安定面与壳体相连接。 功能介绍 升降舵和调整片操纵系统一升降舵感觉和定中组件数字飞行操纵系统的使用马赫配平 数字飞行操纵系统使用一马赫配平 在高速时，飞行控制计算机（FCC）给马赫配平作动筒提供输入。作动筒收回并转动升降舵感觉和定中组件壳体和定中凸轮。通过输入扭力管提供机械输入移动升降舵。 在低空速时，FCC', '升降舵感觉定中组件给驾驶员提供变化的感觉力，当驾驶员没有输人时，也能将驾驶杆移回到中立位置。如图552所示，升降舱感觉定中组件安装在机尾舱的结构上，由壳体、定中弹簧、定中凸轮、滚轮、定中连杆和双感觉力作动筒组成。马赫配平作动筒安装在感觉定中组件壳体的顶部，通过中立移动杆和马赫配平作动筒，水平安定面与感觉定中组件相连接。 驾驶杆没有输人时，定中弹簧将滚轮保持在定中凸轮的中央位置。当驾驶杆移动时，定中凸轮被转动，顶起滚轮到凸轮上部，定中弹簧被拉伸，弹簧的拉伸给驾驶员提供机械感觉力。当驾驶员松开驾驶杆时，弹簧力使滚轮移动到凸轮的中央位置，驱动系统回到中立位置。', '当飞机在高速飞行时，升降舱感觉计算机增加了输出到双感觉力作动筒的计量压力。A和B系统的计量压力不相等，使双感力作动筒的壳体移动到行程的终端。当定中凸轮转动时，定中连杆使用两个计量压力中较高的压力，给感觉定中弹簧增加了可调的附加感觉力，使驾驶员感觉力发生变化。在飞机失速期间，EFSM工作并且给双感力作动筒A侧提供850psi的液压A系统压力，使驾驶员感觉力增加。 当飞机在高速飞行时，飞行控制计算机（FCC）给马赫配平作动筒提供输人，作动筒收回并转动升降舵感觉定中组件壳体和定中凸轮，通过输入扭力管提供机械输入移动升降舱。当飞机在低速飞行时，FCC给马赫配平作动筒提供输人，通过中立位置变换操纵改变升降舱的移动量，中立移动传感器给提确定安定面和升降舵的相对位置', '升降舵感觉计算机用动压和安定面输入控制到感觉和定中组件中的双感觉作动筒的液压压力。感觉和定中组件的感觉力随空速增加 升降舵和调整片操纵系统概况介绍 2 本页空白 升降舵和调整片操纵系统概况介绍2 驾驶杆切断电门停止安定面电配平。 概况 升降舵前操纵扇形盘 下列是升降舵和调整片操纵系统的部件： 升降舱前操纵扇形盘连接到驾驶杆上，并通过钢索将驾驶员输入力传给升降舵输入扭力管。 驾驶杆（2）一升降舵前操纵扇形盘（2）一EA和EB，左右机身钢索一升降舵后操纵扇形盘（2）一升降舵输入扭力管一升降舵动力控制组件（2）一升降舵输出扭力管一升降舵（2）一升降舱感觉计算机一升降舵感觉和定中组件一平衡板（6）和调整片（2）一升降舱调整片操纵机构中立变换杆 （2 升降舵操纵钢索 升降舵左右机体操纵钢索EA和EB带动升降舵后操纵扇形盘给升降舱输入扭力管输入。 升降舵输入扭力管', '当空速增加时，总压经过总压口并推动Q隔膜，Q隔膜推动释压阀，这一运动与空速成正比，当释压阀移动时，推动力平衡阀，力平衡阀控制输出到双感、力作动筒的液压压力。当空速增加时，输出压力增加，驾驶员的感觉力也就增加。安定面作动凸轮位置也影响Q隔膜移动的行程，当安定面配平从017单位时，凸轮转动，通过弯曲弹簧反向推动Q隔膜，这限制了空速增加而导致的感觉力的增加。如果安定面到升降舵感觉计算机的输人断开，弯曲弹簧压迫凸轮，使感觉计算机输出最大感觉压力。在失速期间，升降舵感觉变换组件工作并给升降舱感觉计算机和双感觉力作动筒提供850psi液压A系统的压力。压差电门S126监控两个升降舵感觉计算机的计量压力，当液压A和B系统的计量压力差达到25时，电门闭合，当压差电门闭合超过30s时，P板上的感觉压差灯亮。 576升降舵感觉定中组件', '当水平安定面位置变化时，安定面中立位置变换功能可使升降舵移动。当安定面移动时，带动两个升降舵中立移动杆，通过马赫配平作动筒与感觉定中组件与升降舵输人扭力管，给升降舵PCU提供机械输人，改变升降舵的中立位置。当升降舵输人扭力管移动时，也通过操纵钢索，作动驾驶杆到新的中立位置。在水平安定面电动配平操纵时，如果驾驶员给升降舵操纵输人一个相反方向的操作，驾驶杆切断电门会切断水平安定面电动配平操纵电路，使安定面电动配平停止。 感觉定中组件的运动也会给升降舵中立变换传感器提供输人，该传感器给飞行控制计算机（FCC）提供信号，该信号与升降舵和安定面相关位置成比例。当驾驶杆移动时，也给俯仰驾驶盘控制（CWS）力传感器以及驾驶杆位置传感器提供输入。俯仰CWS力传感器给飞行控制计算机提供一个与驾驶杆力成比例的输人信号。驾驶杆位置传感器给飞行数据采集组件（FDAU）提供驾驶杆位置数据。升降位置传感器采集升降舵位置信号并传送给FDAU。 电气连接机械连接ZZ7ZZ液压连接气压连接', '飞行控制计算机给马赫配平作动筒提供信号。当马赫配平作动筒移动时，通过感觉和定中组件，机械输入给输入扭力管和PCU。当升降舵输入扭力管移动时，也回传给操纵钢索，将驾驶杆移动到新的中立位置。 平衡板和调整片 升降舵平衡板和调整片使用气动力帮助减少在飞行中移动升降 升降舵和调整片操纵系统概况介绍2 升降舵和调整片操纵系统部件位置 一升降舵操纵后扇形盘（2）一升降舵输入扭力管一升降舵PCU（2）一升降舵输出扭力管一升降舵感觉和定中组件一调整片机构线圈控制活门 2） 概况 升降舵部件包括在下列六个部位： 驾驶舱一前设备舱一机尾一垂直安定面一安定面螺杆舱一水平安全面 垂直安定面部件 感觉系统的空速管在垂直安定面里水平安定面舱在水平安定面舱中的部件包括：升降舵（2）平衡板（6）一升降舵调整片操纵机构（2） 升降舵调整片（2 驾驶舱部件', 'B2692空中感觉压差灯亮\n故障现象\n 4月22日开始多次反映升降舵感觉压差灯空中亮，\n 出现阶段不固定，有时在下降时出现，有时在巡航时出现，\n 持续时间不固定，有时闪亮几下，有时在整个巡航过程都一直亮。\n感觉压差灯亮的系统原理\n 感觉压差计算机中的压差电门S126监控计算机两个通道的输出压力，如果A、B通道输出压力差达到25，S126闭合，延时继电器R813开始计时；\n 如果S126闭合超过30秒钟，延时继电器R813吸合，感觉压差灯接地导通，灯亮。\n 当失速时，SMYD1或2指令升降舵感觉提升组件 EFSM打开，提供850psi的压力到感觉计算机输出A通道，使得升降舵操纵力比平时大四倍，以防止飞行员在失速时拉杆；失速情况如果持续30秒（如果可能的话），升降舵感觉压差灯亮；同时会发生抖杆。\n 综上所述，感觉压差灯亮表示发生以下情况：\n 升降舵感觉计算机输出压力不一致达25，并且持续30秒；\n 发生失速达30秒。\n故障分析', '升降舱位于水平安定面的后缘，安装在水平安定面的后梁上，用来操纵飞机的俯仰姿态。每个升降舵有一块调整片和3块平衡板，升降舵前端连接3块平衡板，平衡配重安装在平衡板的下表面，调整片连接在每个升降舱后缘。升降舵平衡板和调整片帮助减少在飞行中操纵升降舵所需的力。 通过驾驶杆的前后移动，驾驶员可以人工操纵升降舱，正常情况下通过液压动力由PCU驱动升降舵，当液压A、B系统都失效时，可以直接通过人力操纵升降舱。当自动驾驶接通时，可自动操纵升降舵。在自动驾驶工作期间，升降舱的移动会反馈回驾驶杆。 571升降舵操纵系统', '驾驶员，自动驾驶和飞行控制计算机输入带动升降舵输入扭力管。升降舵输入扭力管移动升降舵PCU拉杆（pogo）。 升降舵动力控制组件 两个升降舱动力控制组件（PCU）带动升降舵输出扭力管。PCU杆端固定而壳体带动升降舵输出扭力管。输入扭力管的输入通过输入拉杆（pogo）传给PCU。 驾驶杆 驾驶杆移动升降舵前部扇形盘和方向舵操纵钢索。 升降舵输出扭力管 输出扭力管通过升降舵操纵杆移动升降舵。 如果一个驾驶杆卡阻，断开机构允许另一驾驶杆给升降舵提供输入。在安定面电配平操纵期间，如果驾驶员以相反方向移动驾驶杆， 升降舵和调整片操纵系统概况介绍2 舵所需的力。 升降舵 升降舵调整片操纵机构 升降舵安装在水平安定面的后翼梁上。靠上下运动来操纵飞机的俯仰姿态。 升降舱调整片机构改变升降舵调整片的功能。当后缘襟翼收上时，升降舵调整片以平衡方式工作。当后缘襟翼没收上时，升降舵调整片以后平衡方式工作。 升降舵感觉计算机', '在有些飞机上，机组通过侧杆控制升降舵。飞机短时间俯仰操纵使用升降舵完成。正常由机长或者副驾驶单人操纵侧杆向前或向后运动发出控制指令，此时另一个侧杆自动保持在中立位，不会随动。同时操纵两个侧杆前后运动时，控制指令会进行叠加，此时的叠加指令并不会超过计算机允许的最大操纵极限。\n升降舵控制计算机接收侧杆发出的控制指令，输出至伺服作动器，使用液压力驱动舵面进行偏转。为保障安全，每块升降舵安装两个液压作动筒，分别由不同的计算机控制并使用不同液压系统驱动。控制升降舵偏转时一个作动筒工作，另一个随动（图 374）。当相应液压系统压力不足或计算机故障时，可由另一个作动筒接替工作。当所有升降舵计算机控制均失效，但是液压正常时，升降舵会自动定中，此时飞机只能依靠水平安定面进行俯仰操纵。\n机组可以通过下 ECAM 飞行控制页面查看升降舵位置指示。\n344 典型飞机主飞行控制舵面维护安全注意事项\n在操作飞行舵面前，应检查所有起落架地面安全销已经装好。', '如上所述，偏航阻尼功能不受脚蹬输入或配平输入的影响。偏航阻尼信号通过偏航阻尼作动器、偏航阻尼柄和偏航阻尼杆传送到曲柄，然后经过曲柄输出。曲柄连杆绕其轴旋转并作动输出杆。\n随着空速的增大，方向舵承担的气动载荷也逐渐增大，方向舵结构损坏的可能性也会增加。方向舵行程限制组件根据空速限制方向舵可偏转的最大角度来防止结构损伤。\n如图 370 所示，随着空速的增加，方向舵的最大行程逐渐被限制在更小的角度，以保障飞行安全。\n343 升降舵\n升降舵位于飞机水平尾翼后部，其主要作用是控制飞机的俯仰运动。当需要飞机抬头向上飞行时，驾驶员操纵升降舵向上偏转，此时升降舵所受到的气动力向下，使飞机产生一个抬头的力矩。反之，如果驾驶员操纵升降舵向下偏转，飞机就会在气动力矩的作用下低头。\n飞机绕俯仰轴的控制是通过升降舵来实现的。在大型飞机上，水平安定面也可以实现飞机的俯仰控制。', '，你可以用可以用也， 。记故障整情况准基准标 器器的输出。调传感器的检查校状态测试发现传感检查传感 装位置传感 DFCS BITE 当测试（传感点装要校拟 119 到 119 度。，你可用 磅变相差故障 0可用输出器有 传感，前 400Hz与 ， 变 0V ac到 变：点测试检查 力时，输出从输出从培训知识 校 BITE 传感 空 楔时，在整垫片保将调确 毕传感完整 力调， CWS轮之间：倾斜 要对与当你轴一 螺栓 轴 。 器时，用一个标准螺栓肩轴回换 传感 力螺栓标准 CWS拆掉保 ：仰确 要整后调毕在完 设备。。 它流板和速度动力人工作循，位置守遵，要、扰液压对伤害遵的舵。当你有可能 向 LRU门 力电门。作动筒主 作动筒、签样磁活门磁活 升降舵运动，这门 P 重 磅锁转换 LVDT 测点要 A拆卸副翼突然对是 155对会果在：如 大 ；']
138 | 简述波音B737飞机的ACARS系统 | ACARS系统是飞机通信寻址和报告系统的简称，它的目的是通过飞机和航空公司基地之间的双向数据传输，从而加强航空公司对飞机的监控能力和指挥能力。同时ACARS系统也即将成为CAAC的适航要求的项目。 系统组成 ACARS系统主要由机载设备和地面设备组成，其中机载设备由ACARS管理组件、综合显示控制器(IDC-900)、第三部甚高频通信系统、飞机特性组件(APM 和相关线路、软件等部件组成；地面设备由地面收发站和数据处理站、航空公司处理和分析终端等组成(见图1)。以上系统中的任一环节存在问题，都可能造成ACARS系统不能正常工作。 | ['ACARS系统是飞机通信寻址和报告系统的简称，它的目的是通过飞机和航空公司基地之间的双向数据传输，从而加强航空公司对飞机的监控能力和指挥能力。同时ACARS系统也即将成为CAAC的适航要求的项目。\n系统组成\n\u3000\u3000ACARS系统主要由机载设备和地面设备组成，其中机载设备由ACARS管理组件、综合显示控制器(IDC-900)、第三部甚高频通信系统、飞机特性组件(APM\u3000和相关线路、软件等部件组成；地面设备由地面收发站和数据处理站、航空公司处理和分析终端等组成(见图1)。以上系统中的任一环节存在问题，都可能造成ACARS系统不能正常工作。', '6213 飞机通信寻址与报告系统（ ACARS）\n飞机通信寻址与报告系统（ ACARS）是把数据通过地空双向的数据链进行交换，飞机用甚高频或高频向地面发射，地面站把这些数据再发往航空公司、管制塔台等。数据链通信可以克服语音通信中信道拥挤、误解、信号听错、信号失真和信号破坏等问题，增加信息传输的效率。如图 69 所示， ACARS 系统使飞机与地面各有关部门联系成为一个实时数据处理的整体。它向地面部门自动报告飞机的各种参数，同时接受地面来的各种指示和信息，使飞行安全性提高，降低机组人员的工作负荷，减少地面维修人员的工作量，扩大了服务范围。\n6214 航空卫星通信\n航空卫星通信也称为航空移动卫星业务（ Aeronautical Mobile Satellite Service， AMSS），包括话音和数据通信两种方式，它使空中飞机在任何地方都能与地面进行实时有效通信，且在空管中心的实时监视之中。它与机载卫星导航接收机相结合，还可提供对飞机的自动相关监视。\n622 机载导航系统', '（ 4） S 模式二次雷达数据链（ SSR MODE S）是指使用地面二次雷达（ SSR）和机载 ATCRBS应答机之间 S 模式的 1090MHz 询问和应答信号通道的数据链，也称 S 模式子网。可用于广播式自动相关监视（ ADSB）和空中交通预警和防撞系统（ TCAS）。\n1833 飞机通信寻址与报告系统（ ACARS\n18331 系统简介\n飞机通信寻址与报告系统（ ACARS）是一种数据通信系统，可以实现飞机与航空公司运营部门或空管站之间的双向数据传输。 ACARS 根据飞机当前位置和航空公司选择的数据通信网络，使用 VHF3、 HF 或者 SATCOM 等通信系统作为信道与地面台站传输信息。\nACARS 系统仅提供数据传输和格式转换，不对数据内容进行分析和运算，类似于中国邮政、顺丰快递等物流公司，只是将合法的货物打包后送到终端用户手中，至于运送的货物有什么用途，怎么使用则不关心。', '从飞机上通过 ACARS 系统将数据信息发送给 ACARS 地面站，然后转发给航空公司运营部门或者空管站，这个方向（飞机地面台）的数据传输链路叫做下行数据链。反之，从地面台站传给飞机的信息传输链路叫上行数据链。 ACARS 在飞行过程中既可以自动发送和接收报告，也可以人工发送和接收。\nACARS 系统收发的数据信息叫报文，有三种常见的报文类型：空中交通服务 ATC，航空运行控制 AOC，航空管理控制 AAC，分别对应 ATN 提供的空中交通服务通信（ ATSC）、航空运行控制（ AOC）、航空管理通信（ AAC）这三类服务，详情见上文的表 183 所述。\nATC 报文可以提供 PDC 服务、 DATIS 服务、离场时间，以及建立 CPDLC 等内容。 AOC 报文包括飞行运行（例如 OOOI 报文）、机务维护（例如发动机状态报文）和技术支持（例如目的地天气、预计到达时间报文）等内容。 AAC 报文包括机组排班、客舱供应品和卫生清洁服务等内容。18332 机载系统组成', 'ACARS 的机载系统以管理单元（ MU）或通信管理单元（ CMU）为中心， CMU 的功能包括与地面站建立通信连接、数据传输控制等，所有经 ACARS 收发的数据信息都需要通过 CMU。安装有飞行管理系统（ FMS）的民航飞机上通常采用 FMS 的控制显示单元（ CDU）或多功能控制显示单元（ MCDU）作为 ACARS 的人机交互设备，使飞行员能够通过 CDU 阅读从地面获取各种类型信息以及向地面发送各种类型报告。\n例如：飞行员想获得某一地区的气象信息时，可先在 CDU 上输入地区名称和气象信息类型，申请信息在 ACARS CMU 编译成报文后，通过选定的无线电通信信道将此申请报文发送到地面站，地面站收到请求后，将应答信息编译成答复报文，并通过无线电通信信道发回飞机上的 ACARS CMU，报文信息经解调后显示或打印出来呈现给飞行员。如图 1834 所示：\n18333 自动报告\nACARS 的自动报告发送是根据飞机飞行进程来自动工作，在飞行的不同阶段以报文的形式，自动发送多种报告，常见的自动报文包括 OOOI 报文、预计到达时间（ ETA）报文、发动机状态报告报文等。', '因为 ACARS 会自动选择所需频率，所以工作于数据模式时频率显示窗可以不显示实际工作频率。如果飞机出现无法接收上行报文故障，可以通过 MCDU 的杂项页面进入 ACARS 菜单页，按指引操作可以查看世界不同地区的 ACARS 频率信息，找到本场的频率信息，可以确定是否出现“跑频”故障。\n如果飞机所处空域没有 VHF 地面站， ACARS 将根据 FMC 或 IRS 提供的飞机当前位置信息使用 SATCOM 或 HF 进行数据通信。\nACARS 可以从中央维护计算机（ CMC）和飞机状态监测系统（ ACMS）获取维修相关数据，从几个离散信号传感器（例如空地电门）获取飞机状态信息，通过数据装载机进行软件升级，从机载打印机打印相关报告。\n飞行员在飞行过程中，可以通过 MCDU 的 ACARS 主菜单，查阅上行报告，也可以发送下行报告，还可以向地面发送请求以获得更多帮助。机务人员从 MCDU 进入 ACARS 维护页面，通过部件号选项可以查询 ACARS 系统的部件件号，状态选项可以查看 ACARS 系统的系统状态，测试选项可以进行 ACARS 系统的各种测试，通信选项可以查看 VHF、 HF 和卫星通信的链接状态。', '通过 ACARS 系统上行数据链，在飞机起飞前，地面服务人员会向飞行员发送执行航班的舱单报告；如空管站希望通过语音通信与飞行员联系，则可以向飞行员发送呼叫请求报文，该功能可以部分代替 SELCAL 系统，还可以向飞行员发送保持速度、调整航向等指令；航空公司可以向机组人员发送中转旅客登机口信息、机组下一班执飞航班信息等。飞行员通过下行数据链发送信息请求，获取目标机场通报、天气报文、机组或乘客人员信息等。飞行过程中，如发现较严重故障，机载中央维护计算机系统（ CMCS）可以将自检结果或维护报告及时发送到航空公司维修控制中心，方便地面维修人员及早做好维修准备工作。\n18335 ACARS 操作\nACARS 的计算机也叫做 ACARS 管理组件（ ACARS MU），与 VHF、 HF、 SATCOM 等机载通信系统交联。当 ACARS 系统使用 VHF3 工作时，可以在 RMP 面板的“ ACTIVE”频率显示窗看见“ DATA”或“ ACARS”显示。如图 1836 所示：', '1834 空中交通和信息管理系统（ ATIMS\n空中交通和信息管理系统（ Air Traffic and Information management System， ATIMS）也是一种可以通过 VHF 通信系统、 HF 通信系统、卫星通信系统等让飞机与地面信息中心之间进行数据通信的系统，其功能与 ACARS 相似。\n通常在波音系列飞机上安装的系统称为 ACARS，在空客系列飞机上安装的称为 ATIMS，这类功能基本相同的系统在不同生产商的机型采用不同名称的情况很常见，主要是为了规避知识产权纠纷，因此在实际工作中，会出现在有些航空公司的 A320 系列飞机在航后工卡上有一项是“ ACARS， ATIMS 和 TCAS 系统测试”，但在飞机上从 MCDU 进入维护页面操作时，只能找到 ATIMS 和 TCAS系统测试，而找不到 ACARS 系统测试的情况。在 A320 系列飞机的 ATA 手册 46 章可了解 ATIMS说明。\n184 机内通信系统\n1841 旅客广播系统\n18411 系统简介\n旅客广播（ PA）系统用来向旅客广播通知、播放音乐和发出提示谐音。在 B737 飞机上的典型', '17224 典型民航飞机的自动飞行系统（含 A P）\n1B737 飞机的系统\nB737 飞机的 A P 是一款典型的非电传操纵自动驾驶系统。系统采用机械助力操纵系统，两套驾驶盘 脚蹬为主的操纵输入，通过钢索滑轮传递操纵指令，通过液压作动器驱动主要舵面（包括副翼、方向舵、升降舵、前缘缝翼和扰流板），如图 1724 所示。', '232735700802 2 Also do subtask 232700730081009 of ACARS', '6复位系统前，需要提前获取驾驶舱各个PTT的实时状态、及时在VHF收发机测试记录信息。\n【技术文件】：\n1FIM231200810000具体章节号依据代码查找2《音频综合通讯系统故障维修提示》3《机组氧气面罩未正确安装导致通讯异常》【航材信息】：（仅供参考）1ACP：5145164、5145182VHF 收发机 8221250002、8221287101 3 REU 534011\n【维护建议】：\n1航后注意 PTT 电门检查，注意机组有无反应通讯杂音或音量小等故障\n【机型】：B737NG\n【分类】：突发类\n【章节】：23\n【标题】：ACARS 故障\n【故障现象】：RMP3显示窗显示FAIL，CDU无ACARS菜单，ACARS无法收发报文。', '飞机内部通信系统包含内话系统和客舱广播系统。内话系统包含：飞行内话、客舱内话和勤务内话。飞行内话用于驾驶舱内的机组成员之间及驾驶舱内的机组成员与机外飞行内话插孔（通常位于前起落架）之间的语音联系；客舱内话用于驾驶舱内的机组成员与客舱乘务员之间及客舱乘务员之间的语音联系；勤务内话用于驾驶舱内的机组成员与飞机其他勤务区域的勤务内话插孔之间，客舱乘务员手持话机与各勤务内话插孔之间，各勤务内话插孔相互之间的语音联系。客舱广播系统用于为客舱中的广播扬声器提供音频输入并对旅客进行广播。\n无线电通信系统包括：甚高频（ VHF）通信系统、高频（ HF）通信系统、卫星通信（ SATCOM）系统和飞机通信寻址与报告系统（ ACARS）。 VHF 通信系统用于飞机与地面或飞机与飞机之间近距离通信； HF 通信系统利用电离层反射高频信号实现飞机与地面或飞机与飞机之间远距离通信； SATCOM 系统可以为机组成员提供全球通信，部分航空公司的飞机上的乘客也可以付费或免费使用', '1 ACARS Management Unit MU M1109 software2 ACARS Management Unit MU M11093 Communications Management Unit CMU M2127 or M2128 software4 Communications Management Unit CMU M2127 or M21285 VHF Communication Transceiver No 3 M4116 VHF Communication Antenna No 3 M2257 Wiring problem\n1 ACARS management unit MU M1109 software2 ACARS management unit MU M11093 Communications Management Unit CMU11 M2127 software4 Communications Management Unit CMU1 M21275 Proximity Switch Electronics Unit M20616 Wiring problem\n1 ACARS Management Unit2 ACARS Communications Management Unit3 VHF Communication Transceiver No 34 Wiring problem\n1 ACARS Communications Management Unit CMU1 M21272 ACARS Management Unit MU M11093 Multiinput Printer M21954 Wiring', '1 ACARS Communications Management Unit CMU2 Aircraft Personality Module APMECCN9E991BOEINGPROPRIETARYSeetitlepage for detailsD633A103SHZD633A103SHZPage 240855863865866871874876899SHZ002009699721799801825827847EFFECTIVITY一SHZ002009699721799801825827847EFFECTIVITY一FAULTISOLATIONMANUALFAULTISOLATIONMANUAL737600/700/800/900737600/700/800/9003 Wiring\n1 ATC CP Switch Settings2 Wiring\n1 ACARS CMU1 M21272 Flight Management Computer FMC1 M11753 FMC2 M1632 if installed4 DFDAU M6755 Proximity Switch Electronic Unit PSEU M20616 Wiring\n1 CMU 1 M21272 APM3 Wiring', '飞机状态监控系统（ Airplane Condition Monitoring System， ACMS）的主要功能是实时监控发动机、 APU和飞机系统的参数，对收集的各种参数进行处理，生成多种报告。维护人员根据这些实时参数或者报告来监控参数的变化趋势，预测飞机系统的工作情况，以便能及时有效的分析和判断故障；特别是一些重复性的复杂故障，可通过分析 ACMS数据来确定故障原因。\n如图 2015所示， ACMS报告维护人员可以通过 MCDU检索和查看，可以在飞机打印机上打印，\n也可以通过空地数据通讯系统发送到地面主控制中心。 ACMS系统是客户化的，飞机营运人可以创建各公司独有的报告。\n20212 飞机状态监控系统的组成', '【放行依据】：ACARS的部分功能失效请参照MEL2309相应条目进行保留，ACARS整套系统的保留，参照MEL2309A进行保留，无M项，有O项。不允许执行从中国大陆飞往国际或地区的航班；并且需有其它通信系统（该系统是空中交通管制通信系统之外的独立系统）在该架飞机与签派室之间建立可靠的陆空双向通信。对于安装了卫星通讯的飞机，可以按MEL2309相应条目保留ACARS系统，使用卫星通讯在该架飞机与签派室之间建立可靠的陆空双向通信，但需要与主控和签派确认是否可接受保留ACARS系统；对于无法使用卫星通讯的飞机，HF也基本无法与签派建立有效通讯，故保留ACARS比较困难。注：如RMP的两个频率显示窗均为FAIL，表明相应的VHF收发机处于故障状态，需要按照VHF故障处理。\n【复位方法】：复位跳开关\n【处理措施】：\n1复位相应跳开关，在CDU中确认数据频率正确（13145 或 127275）。频率不正确需要人工进行设置，参见《波音ACARS 换台维修提示》', 'B737飞机的 VHF通信系统由音频控制面板（ ACP）、无线电通信面板（ RCP）、遥控电子组件（ REU）音频管理系统（ AMU）、甚高频收发机、天线等部件组成，如图 1825所示。与 HF通信系统比较， VHF通信系统不需要天线耦合器。\nACP 用来选择采用哪套 VHF 通信系统工作； RCP 用来选择工作频率、工作方式以及调节灵敏度；从各种麦克风输入的语音信号首先送到 REU 进行处理，再由 REU 送到甚高频收发机调制输出发射；甚高频收发机用来调制拟发送的语音信号和将接收到的 VHF 信号解调出音频信号；从甚高频收发机解调出的音频信号分别送到 REU 和选择呼叫译码器， REU 对输入的音频进行放大和筛选，然后把筛选好的音频输出到耳机或者驾驶舱喇叭；选择呼叫译码器对输入的音频信号译码，看是否包含有对本机的呼叫代码。', '1 Do this task ACARS Operational Test AMM TASK 232700740814009 to make sure that Aircraft Communications Addressing And Reporting System ACARS is serviceable NOTE The ACARS must be serviceable with the correct software installed in the ACARS Communications Management Unit CMU in order to get the operational test of the Voice Recorder System to passD633A103SHZSHZALLD633A103SHZPage 204SHZALLE7WCFAULTISOLATIONMANUAL737600/700/800/900E7WC2 Set the CVR AUTO/ON Switch to the ON position NOTE Both engines must be off for at least 5 minutes a Make sure that the CVR AUTO/ON Switch stays in the ON position3 Push the TEST Switch on the P57 Voice Recorder Control Panel for approximately one half second a If the STATUS or TEST Light comes ON momentarily then there was an intermittent problem b If the STATUS or TEST Light blinks flickers dims or does not come ON then do the Fault Isolation Procedure below4 Push the TEST Switch on the P57 Voice Recorder Control Panel for approximately 5 seconds a If the STATUS or TEST Light comes ON then there was an intermittent problem b If the STATUS or TEST Light does not come ON then do the Fault Isolation Procedure below', 'ACARS Management Unit Removal AMM TASK 232732020801 or ACARS Communications Management Unit CMU Removal AMM TASK 232733020801 ACARS Management Unit Installation AMM TASK 232732420801 or ACARS Communications Management Unit CMU Installation AMM TASK 232733420801ECCN9E991BOEING PROPRIETARYSeetilepage fordetailisD633A103SHZOct15/2024SHZALLSHZALLSHZALLFAULTISOLATIONMANUALZZNWLZZNWL5 If the problem continues do the FMC Diagnostic Data Transfer AMM TASK 346100810801', '五种故障实例目前整个公司B737NG机队都改装了ECS引气监控系统。若ECS参数超限，则飞机的ACMS会下发ACARS报文。报文有绝对高度、N1转速、防冰活门状态（使用引气防冰会使压力损失）、引气压力和引气温度等重要参数，通过分析这些参数，基本可以判断是哪个子系统的部件有问题，不需要对整个引气系统进行健康检查。案例一，使用防冰导致引气压力瞬时低。飞机在空中，收到左发引气压力低超差报。查看报文左发高功率状态使用5级引气，引气压力只有27PSI。但是报文显示当时使用了发动机整流罩和机翼防冰，判断属于正常现象，译码显示防冰活门关闭后引气压力恢复正常。案例二、预冷器系统故障导致引气压力低故障。飞机在空中，收到ECS右发引气温度高超差报。查看报文，右发引气比左发引气温度高，达到466F，并且右发引气压力偏低，只有28PSI（正常428PSI），左右发引气呈现剪刀差。结合当时的高度、N1转速和防冰状态，判断预冷器控制系统故障。航后对预', '如图 2018所示，该信息系统采用 ARINC 664、 ARINC 429、以太网、射频 Radio Frequency， RF、离散和通用串行总线 USB等接口。信息管理系统内部网络采用以太网。连接客舱系统和机载维护系统 OMS的飞机健康和管理单元 AHMU的接口同样采用以太网。信息管理系统与其他机载系统的接口则采用了 ARINC 664和 ARINC 429总线。\n该信息管理系统通过以太网或第三代 3G无线局域网 WIFI与地面系统 Ground Support System， GSS便携式维护访问终端 Portable Maintenance Access Terminal， PMAT进行通信。利用航空电子核心处理系统 ACPS的交换机接收飞行参数和数据源系统的下载格式信息，并将上传数据传输到 AHMU。通过 ACPS的远程数据接口单元 Remote Data Interface Unit， RDIU，将网关、打印机和机场无线通信单元 Airport Wireless Communication Unit， AWCU的状态传输到目标系统。\n控制和指示包括信息系统显示终端（ ISDT）、信息系统多功能键盘（ ISMKB）、驾驶舱打印机（ Cockpit Printer， CPPT）控制以及机场无线通信单元（ AWCU）。 ISDT用于提供通用信息系统、维修信息系统和视频监控系统的显示和控制。 ISMKB为飞行员和维修人员提供文本输入和操', '2001年5月，联邦航空局FAA下发特别联邦航空规章Special Federal Aviation Regulation SFAR 88，要求所有的飞机生产厂家、STC厂家（Supplemental Type Certificate）回顾所有的燃油系统部件，包括用户做特别检查确保现役的飞机安全和适航。波音针对SFAR 88，给B737300飞机下发6个服务通告SB，检查和改装燃油系统。其中包括防止飞机燃油渗漏。在未来的几年里，氮气发生系统（Nitrogen Generating System）将会成为飞机燃油系统的发展课题，NGS 的目的是降低燃油箱中氧气的浓度。2008年中期交付的B737NG飞机已经安装NGS，NGS也成了ATA章节的新成员47章。保障飞机的安全任重而道远，需要适航当局、厂家和用户共同不断努力。', 'B轮舱过热探测警告系统、APU 防火过热探测系统和发动机防火过热探测系统： 1当TEST 电门扳到“OVHTFIRE”位置，进行1、2 号发动机、APU 的过热火警测探测环路以及主轮舱火警探测器的工作连续性试验，此时驾驶舱内下列灯亮：2 个主警告灯、2 个火警灯、“过热火警”系统警告灯，1 发2发APU 灭火手柄电门灯、1 发2 发过热灯、轮舱火警灯（需接交流电，参考737SL26061，安装件号为47592801 的机身过热探测组件（compartment overheat detectionmodule）的飞机在无交流电情况下进行火警测试时驾驶舱内的“wheelwell”火警灯亮）。2 个发动机燃油控\n驾驶舱区域（ME）\n制电门灯亮（构型如适用，构型见附图）。与此同时，驾驶舱火警铃响。\n2按压P8 面板上的警铃CUTOUT 电门或者P7 板上的任意一个火警灯，确认驾驶舱警声停止，P7 板上的2 个火警灯灭。', '第1章总体介绍 11波音737NG飞机 波音737系列飞机分为三大类型：初始型（0riginal），波音737100200型；经典型（Classic，CL），波音737300400500；新一代（NG），波音737600700800900型，如图11所示。 波音737NG与早期的波音737相比，主要的改进方面是：重新设计了机翼，增加了载油量和提高了空气动力学效率，使之可以飞得更高更远。波音737NG驾驶舱的仪表板采用了大屏幕显示器，改进了客舱的天花板及侧壁板，使旅客感到更加宽舒适。当今中国民航波音737机队，大多选用了新一代波音737NG系列飞机。 波音737700型飞机是标准型，可以载客126149名，1993年11月17日开始研制，1997年2月9日首飞，1997年底交付美国西南航空公司使用。', '机队月飞行时间及循环次数B737飞机燃油系统漏油故障分析及处理\n摘要：介绍波音B737飞机燃油系统的渗漏类型、分析故障现象的原因以及故障处理措施。\n2007年8月20日，台湾中华航空公司B737800飞机在冲绳机场降落时因为右发燃油管损坏爆炸燃烧，再次引起航空界对燃油使用安全的关注。从1959以来，出现过18起燃油箱着火事故，造成542人遇难，损失12架飞机。这些事故唤起大家对燃油安全的警觉，所以如何预防燃油气被燃是适航当局、飞机制造厂和用户迫切要解决的任务。本文分析燃油系统的渗漏，找出相应的处理方法。']
139 | 简述以下民航飞机的甚高频系统 | 甚高频系统的主要部件包括：RCP面板、甚高频收发机、REU和甚高频天线。而内话系统包括了REU，ACP面板以及PTT电门（驾驶盘、ACP面板、P7板），还包括钓竿耳机、手持麦克风、氧气面罩以及驾驶舱扬声器。而REU是两个系统的核心部件 | ['B737飞机的 VHF通信系统由音频控制面板（ ACP）、无线电通信面板（ RCP）、遥控电子组件（ REU）音频管理系统（ AMU）、甚高频收发机、天线等部件组成，如图 1825所示。与 HF通信系统比较， VHF通信系统不需要天线耦合器。\nACP 用来选择采用哪套 VHF 通信系统工作； RCP 用来选择工作频率、工作方式以及调节灵敏度；从各种麦克风输入的语音信号首先送到 REU 进行处理，再由 REU 送到甚高频收发机调制输出发射；甚高频收发机用来调制拟发送的语音信号和将接收到的 VHF 信号解调出音频信号；从甚高频收发机解调出的音频信号分别送到 REU 和选择呼叫译码器， REU 对输入的音频进行放大和筛选，然后把筛选好的音频输出到耳机或者驾驶舱喇叭；选择呼叫译码器对输入的音频信号译码，看是否包含有对本机的呼叫代码。', '（ 5）检查当前在用频率的通信是否繁忙，假设当前频率没有通信，按压 PPT 电门开始调谐耦合器，耳机可以听到 1KHz 的音频声；\n6）调谐音结束后即可通过所选频率与对方进行语音通信。\n1822 甚高频通信系统\n18221 系统简介\nVHF 通信系统用于短距离话音通信和数据信号传输，属于空间波或直达波，在视距内传播。工作频率在 118136975MHz 之间，典型系统的频率间隔为 25KHz，一共有 760 个频道可供使用。\n近年来，随着飞机数量不断增加，空域越来越繁忙，现有的频道资源逐渐枯竭，部分国家将频率间隔由 25KHz 减少为 833KHz，这样扩充到大约有 2000 个频道可供使用。\n需要注意的是 1215MHz 这个频率是国际规定的紧急救援频率，正常通信不可占用此频率，只有应急定位发射机（ ELT）可使用这个频率发射应急求救信号。\n18222 系统部件及功用', '典型的电子系统构型：由收发机、天线、控制面板组成。 VHF 收发机是典型的 1 型系统，系统不断进行 BITE 测试，将探测到故障存储下来送到 CFDIU，航后可通过航后报告得到相应的代码，参考相关 TSM 排故。从上面统计可以看出，导致二次故障的原因都是因为首次无实质性措施，后续对调完计算机后监控正常。针对这类代码明确的故障直接对串或更换计算机即可。 注意： VHF3 主要用于传输数据链信息（ ACARS），正常工作在数据（ DATA）模式； MEL 对 VHF 放行所需数量是 2，即假如 VHF1 或 2 故障时要将 VHF3 纳入 VHF 系统， VHF3 必须工作在话音（ VOICE）模式，此时 ACARS 不可用。关于 ACARS 保留参考熊亮的课件《 ATSU 保留注意事项》。 相关的 TB 注：对于 VHF 3 ， CFDS 中故障信息“', '甚高频系统的主要部件包括：RCP面板、甚高频收发机、REU和甚高频天线。而内话系统包括了REU，ACP面板以及PTT电门（驾驶盘、ACP面板、P7板），还包括钓竿耳机、手持麦克风、氧气面罩以及驾驶舱扬声器。而REU是两个系统的核心部件', '高频（ HF）通信系统是一种远距离通信系统，主要用于飞行中保持与基地和远方航站的联络，使用的频率范围为 230MHz。 HF 电波传播主要靠电离层反射（图 68），而电离层随着昼夜和季节而变，很不稳定，还会受太阳黑子活动的影响，产生扰动。但在卫星通信还没有完全普及的情况下， HF 通信仍然是远距通信的主要手段；即便采用卫星通信， HF 仍然是高纬度地区的主要通信手段。高频语音通信的作用虽然正在日趋减弱，但高频数据链通信仍可以作为甚高频数据链和卫星数据链通信的补充，则可以增加通信覆盖区，充分利用现有 HF 地面通信设施。\n6212 甚高频通信\n甚高频（ VHF）通信系统是一种近程通信系统，也是应用最广泛的飞机无线电通信系统，主要用于飞机在起飞、降落时或通过控制空域时机组人员与地面人员间的双向语音通信。甚高频通信使用甚高频无线电波，以空间波的形式在视距内传播，传播距离近，根据飞机飞行高度、发射功率和天线高度而定，最远可以达到 400 千米。\n大型民航飞机通常装有 23 套系统。甚高频通信系统由收发机组、控制盒和天线三个部分组成，天线为刀形。', '注意： 1215MHz 是国际上规定的紧急频率。在航空器上紧急定位发射机使用这一频率，所以通信系统不用。\n现代直升机上一般都装有两套独立的 VHF 系统。每一套 VHF 系统由一部收发机，控制盒和天线组成。\n一般情况下，一部甚高频控制盒上有两个频率读数，分别由其相应的选择旋钮控制。一个转换开关用来选择使用其中的一个频率，同时另一个频率备用。每个频率窗口上方有一个灯指示哪个频率正在工作。（见图 136 所示）\n现代直升机 VHF 天线与 GPS 天线集成在一起，形状如图 137 所示。天线与发射电路的阻抗是匹配的。当甚高频电台天线受潮，或者绝缘不良时会使发射机输出功率降低，通信距离缩短。\n整个 VHF 系统的工作如下所述：\nVHF 控制盒用于选择工作频率，该频率既作为发射机中的载波，又作为接收机中的本振信号；而音频控制面板用于启始发射功能和选择音频信号。\n在正常工作时，发射形式为调幅，发射机的输出功率大约为 25W，通过收发机中的探测电路，在头戴耳机中可以听到测音信号。如果测音信号消失，则说明整个系统故障。', '飞机内部通信系统包含内话系统和客舱广播系统。内话系统包含：飞行内话、客舱内话和勤务内话。飞行内话用于驾驶舱内的机组成员之间及驾驶舱内的机组成员与机外飞行内话插孔（通常位于前起落架）之间的语音联系；客舱内话用于驾驶舱内的机组成员与客舱乘务员之间及客舱乘务员之间的语音联系；勤务内话用于驾驶舱内的机组成员与飞机其他勤务区域的勤务内话插孔之间，客舱乘务员手持话机与各勤务内话插孔之间，各勤务内话插孔相互之间的语音联系。客舱广播系统用于为客舱中的广播扬声器提供音频输入并对旅客进行广播。\n无线电通信系统包括：甚高频（ VHF）通信系统、高频（ HF）通信系统、卫星通信（ SATCOM）系统和飞机通信寻址与报告系统（ ACARS）。 VHF 通信系统用于飞机与地面或飞机与飞机之间近距离通信； HF 通信系统利用电离层反射高频信号实现飞机与地面或飞机与飞机之间远距离通信； SATCOM 系统可以为机组成员提供全球通信，部分航空公司的飞机上的乘客也可以付费或免费使用', '典型的飞行仪表板如图 66 所示，从仪表板上线框处的形状可以看出，左边为指示空速表，中间为姿态指示器，右边为气压高度表， T 型下边为航向指示器，构成了“ T”型格式。\n6132 电子式仪表显示数据的基本“T”型格式\n如图 67 所示，该显示器称为主飞行显示器（ Primary Flight Display， PFD）。从显示器上同样可以看出，左边的空速带，中间的姿态指示球，右边的气压式高度带，下边的航向带也构成“T”型格式。\n62 机载电子设备概述\n621 机载通信系统\n机载通信系统主要是用以实现飞机与地面之间，飞机与飞机之间的相互通信，对于大型民用客机，还包括机内通话、广播、驾驶舱话音记录等。典型无线电通信系统主要包括高频（ High Frequency， HF）通信系统、甚高频（ Very High Frequency， VHF）通信系统、卫星\n通信系统（ Satellite Communication， SATCOM）、选择呼叫系统（ Selective Calling， SELCAL）和飞机通信寻址与报告系统（ Aircraft Communications Addressing Reporting System， ACARS）等。\n6211 高频通信', 'grd IC ILS LCD LED LRU main MHz MKR nav NCD ND NORM PFD R rcvr REU RF rly RT spkr sta 飞行操纵计算机一飞行数据获取组件飞行管理计算机飞行管理计算机系统频率前 1地一内部通信仪表着陆系统液晶显示发光二极管廠航线可换件维护電兆赫指点信标导航未计算数据导航显示器正常主要飞行显示器范围接收机機一遥控电子组件 无线电频率 1继电器接收发射一扬声器一台站 且的 测距机（DME）系统提供飞机与地面站之间斜距（视线）距离的测量。 缩略语 AC一交流 ACP一音频控制面板 ADF一自动定向仪 Alt一备用 altn一备用 App一进近 ARINC航空无线电公司 ATC空中交通管制 ATE自动检测设备 auto一自动 B两个 BITE一机载检测设备 BL 1纵剖线 CAPT一机长機 CDU一控制显示组件 circ一循环器 CPU中央（控制）处理器 DC一直流 DEU一显示电子组件 DME一测距机 EFIS一电子飞行仪表系统 F0一副驾驶 测距机介绍 TCAS一交通警告和防撞系统 TFR一转换機 TX一发射机機 V一语音 V一伏特 VHF一甚高频 xfr一转换機 xmtr一发射机', '高频通信系统如图 133 所示。直升机上通常有一套 HF 系统，系统通常包括 HF 收发机、 HF 控制盒、天线耦合器、天线等部件构成。 HF 收发机位于电子舱中，天线位于尾梁侧面。天线耦合器用于对天线进行调谐，以选择 HF 频率，它靠近天线安装。\nHF 收发机与 VHF 收发机一样，也将发射机和接收机集成一部机载设备上，其发射功率比较大，约为 200W 到 400W。 HF 控制盒用于选择频率和工作方式。频率范围为 229999MHz，频率间隔为 1KHz。\n在 HF 控制盒上，使用功能旋钮可以选择不同的工作方式。旋转后依次可选择 AM、 USB、 LSB 工作模式。选择 AM 调幅工作方式，将载波和上下边带一起发射出去，占用的频带较宽。选择 SSB 单边带工作方式，仅发射调幅信号的一个边带，它占用的频带窄，传输效率比较高。如图 134 所示。', '当代民航飞机一般有三套独立的 VHF 通信系统，按法规规定，商业运行最低要求必须有 2 套系统。通常 VHF1 用于机长侧的语音通信， VHF2 用于副驾侧的语音通信， VHF3 一般用于 ACARS系统的数据通信。如果 VHF1 或 VHF2 发生故障后，可以使用 VHF3 进行语音通信。\n典型机型的 VHF 通信系统的组成包括收发机和天线，收发机均安装在电子舱内；不同机型的 VHF 天线安装位置不同，如图 1826 所示，图中 1 表示 VHF1 天线， 2 表示 VHF2 天线， 3 表示 VHF3天线。\n18223 通话操作步骤\n（ 1）操作 VHF 通信系统时，机组成员首先在无线电控制面板 RCP（有些机型叫无线电管理面板 RMP 或无线电调谐面板 RTP）上选择对应的 VHF 或 HF 系统。\n（ 2）再调节频率调整旋钮设定工作频率。当备份显示窗上显示想要的频率时，按压中间的切换按键，将所需频率切换到当前频率显示窗。', '目前不同机型飞机的 ACP 面板的设计上功能大同小异。图 1814（ a）是 B737 飞机的 ACP 面板，（ b）是 A320 飞机的 ACP 面板，（ c）是 C919 飞机的 ACP 面板。\n除 ACP 面板上的“ RAD”或“ RT”电门外，驾驶杆有 PTT 电门，以方便飞行员发送语音信息。某些构型飞机的驾驶杆上的 PTT 电门可以按压并保持在飞行内话位，方便飞行员之间交流。\n2无线电通信（管理）面板\n当飞行员通过 ACP 面板选择了当前使用的 HF、 VHF 无线电通信系统后，还要设定该通信系统的工作频率，无线电通信（管理）面板就是供飞行员设定所选择的通信系统工作频率的。\nB737 飞机的该面板称为无线电通信面板（ RCPRadio Communication Panel），如图 1815 所示，有 3 套，分别供正驾驶、副驾驶、观察员操作。飞行员选定的通信系统当前工作频率显示在 RCP左侧的频率显示窗口，飞行员通过频率选择旋钮选定的工作频率在备用工作频率显示窗口显示，通过频率转换开关来控制转换。', '由于高频通信系统使用的频率低，其天线较长，因此，在启始发射功能之前，必须用天线耦合器将天线调谐在与所选 HF 频率相匹配的长度上。当然，此处提到的“天线长度”指的是电长度，而不是机械长度。注意，收发机工作于接收方式时不需要调谐。\n天线调谐过程为：按下 PTT 按钮，起始调谐过程。调谐时，耳机中可以听到 1kHz 的音调。天线调谐完成时， 1kHz 的音调消失。再次按下 PTT 开关，起始发射功能。在正常的发射功率下，可以通过侧音信号监听发射信息。\n133 甚高频通信系统\nVHF 系统可实现双向音频通信，用于与地面台或航空器之间实现短距离（视距）的话音与数据通信。（参照图 135）\nVHF 系统的工作频率范围是117975MHz137MHz。频道间隔一般为 25KHz，共有 760个频道。然而，随着直升机数量的增多，需要更多频道。因此，现代系统使用频道间隔为 833KHz，共有 2280 个频道可以使用。', '一般地，当一台发动机起动时，话音记录器开始自动记录信息。在直升机落地最后一台发动机停车 5 分钟之后，记录停止工作。按下控制板上的测试按钮，可以测试话音记录器。\n该功能使记录器记录所有三个通道的测试信号。在许多类型的直升机上，先闭合地面控制开关，才能接通记录器的电源。\n在测试期间，测试表的指针必须指示在绿区或状态指示器显示“ pass”。在现代直升机上，通常在中央维护计算机系统（ CMCS）中完成测试。当在控制板的插孔中，插入头戴耳机时，你可以监听这一测试记录的信号。\n135 典型通信系统维护介绍\n1351 典型通信系统部件识别\n13511 甚高频 VHF通信系统\n直升机一般装有两套 VHF 通信系统，每套系统包括一个控制盒、 1 个收发机和一个天线，如图 139 所示。为了减轻重量和减少设备的安装空间，通常控制盒和收发机集成一体，如图 1310 所示。\n13512 高频 HF通信系统', '该频率的高频调制信号后提供给解调器，解调器将信号内的音频电信号解调恢复（货船卸货）；恢复后的音频电信号（货物）送至音频放大器，放大后通过扬声器播放给机组成员收听。\n18134 天线及天线尺寸\n天线的功能就是接收或发射高频调制信号。不同无线电系统的工作频率不一样，天线的安装位置和尺寸大小也不一样。\n例如： VHF 通信系统的工作频率范围在 118MHz136975MHz 之间，波长范围是 219254 米，因此天线的理论最佳长度应为 55 厘米至 64 厘米，在误差允许范围内，通常都使用长度 60CM 的刀型天线。如图 1810 所示：\n18135 无线电高频馈线\n无线电高频馈线是一种用于 HF和 VHF通信收发机和天线之间传输高频或甚高频无线电信号的电缆，也叫射频电缆。目前飞机上有两种高频无线电信号传输电缆：一种是同轴电缆，传输频率最高能达到 3GHz，同轴电缆的外层导体接地，内外层导体之间充满绝缘材料；另一种是波导管，用', '来传送 3GHz 以上的超高频电波，常用于传输气象雷达的电波信号。对这两种高频馈线的维护操作，必须由经过特殊培训的人员依据维修手册进行施工，不正确的施工操作会导致系统出现故障。\n18136 音频管理系统\n空客公司部分机型的音频由音频管理系统（ AMU）控制， AMU 是控制驾驶舱内所有站位（驾驶舱内、客舱内、机身外维护点等）的音频信号发送与接收的控制中心，由 AMU 计算机控制，用于处理驾驶舱内的供飞行员使用的语音信号。在驾驶舱内与 AMU 相交联的系统包括： 3 套 VHF 通信系统、 2 套 HF 通信系统（含天线耦合器）、选择呼叫系统，音频控制面板，无线电管理面板，驾驶舱内的各种麦克风和耳机等。\n波音公司部分机型的音频管理组件称为遥控电子组件（ REU），用来综合控制和处理所有通信子系统、无线电导航系统和飞行记录器系统等使用的音频信号。\n18137 控制部件', '1 Do the operational test of the VHF system Ref AMM 231200710001 NOTE This test is applicable for the VHF1 system only ON A/C FSN 401500 SUBTASK 231200710068C\nA Tests\n1 Do the operational test of the VHF system Ref AMM 231200710001 NOTE This test is applicable only for the VHF1 system ON A/C FSN 004006 011026 029032 101199 201211 213299 301350 401500\nA Test\n1 Do the operational test of the VHF system Ref AMM 231200710001 NOTE This test is applicable for the VHF1 system only ON A/C FSN 401500 SUBTASK 231200710068C\nA Tests', '1 Do the operational test of the VHF system Ref AMM 231200710001 NOTE This test is applicable only for the VHF2 system ON A/C FSN 401500 SUBTASK 231200710062E\nA Tests\n1 Do the operational test of the VHF system Ref AMM 231200710001 NOTE This test is applicable only for the VHF2 system ON A/C FSN 004006 011026 029032 101199 201211 213299 30135 0 401500 551650\nA Test\n1 Do the operational test of the VHF system Ref AMM 231200710001 NOTE This test is applicable only for the VHF2 system ON A/C FSN 401500 SUBTASK 231200710062E\nA Tests', '1 Do the operational test of the VHF system Ref AMM 231200710001 NOTE This test is applicable only for the VHF1 system ON A/C FSN 501650 SUBTASK 231200710058B\nA Tests\n1 Do the operational test of the MVDR1 system Ref AMM 231200710802 NOTE This test is applicable only for the MVDR system ON A/C FSN ALL\nA Tests\n1 Do the operational test of the VHF system Ref AMM 231200710001 NOTE This test is applicable only for the VHF1 system ON A/C FSN 501650 SUBTASK 231200710058B\nA Tests\n1 Do the operational test of the MVDR1 system Ref AMM 231200710802 NOTE This test is applicable only for the MVDR system ON A/C FSN ALL\nA Test', 'HF 通信系统收发机与 VHF 通信系统的收发机类似，都带有发射功能和接收功能，输出功率在 200W400W 之间，工作频率范围是 230MHZ，频道间隔为 1KHZ。\n18212 系统部件及功用\nB737 飞机的 HF 通信系统由音频控制面板（ ACP）、无线电通信面板（ RCP）、遥控电子组件（ REU）音频管理系统（ AMU）、高频收发机、天线耦合器、天线等部件组成，如图 1821 所示。', '通过控制面板或前面板，可以实现如下功能：\n（ 1） ADF 频率调谐（ 2）备用频率和激活频率的切换（ 3） ADF 和 ANT 工作方式切换（ 4） BFO 功能的打开和关闭（ 5）音量的调节\n6）设备开启和关闭\n1422 甚高频全向信标（VOR）系统\n甚高频全向信标系统，简称 VOR，是以磁北为方位基准的机载导航设备，由地面台和机载设备组成。工作频率为 1080011795MHz，航线最大工作距离为 200nmile，且随飞行高度的降低会减少有效接收距离，因此它也是一种近程无线电导航系统。它利用地面台发射的 VHF 频段的全向和方向性信号进行定向。 VOR 系统接收来自地面发射台的信号并对其进行译码处理输出 VOR 方位角。 VOR 方位角是以直升机所在位置的磁北方位为基准，顺时针转到直升机与 VOR 台连线之间的夹角。其测向功能如图 148 所示。', '机载 LOC 接收机的 90Hz 和 150Hz 带通滤波器分开 90Hz 和 l50Hz 信号，经整流器整流输出，加到航道偏离电路进行调制度比较。当飞机对准航道时， 90Hz 和 150Hz 调制度相等，也就是说 90Hz和 150Hz 信号幅度相等，流过偏离指示器的差电流等于零，偏离指示器指零位；如果飞机偏左，则 90Hz 信号的调幅度大于 150Hz 信号的调幅度，整流后的 I 90 I 1 5 0，差电流使指示器的指针向右偏；\n反之，如果飞机偏右，则 I 90 ”符号对应的行选键，就可以进入到下一级菜单。\n针对不同的飞行阶段， CDU 会产生不同的页面，用于飞行员制定飞行计划、进行数据输入或查看该飞行阶段的关键参数，如图 19172 所示。\n当飞机在地面时，可以通过 CDU 对部分电子系统进行维护测试，如图 19173 所示，该功能从 CDU 的维护 BITE 索引页进入。', 'VHF1 RCP1，”为开 以线上向 故障，可用两 RCP VHF1 VHF2 VHF2 故障，可地“ RCP2总为”变 RCP1 的且地 ”培训知识要点飞机有电开“当 A 量为 ，所 增的和备用的频率。性检）， 和 灵敏。一段 1MHz窗靠 10KHz RF频率显示 0 收发机的可 收发机的为 和值， 10MHz度 换开关，两第六灵敏 99非活动”二 设置圈第五。按频率 控制 收发机的灵敏显示停止停止 开关续不断，外， HF高窗又 是设置 833KHz节 之间，频率显示 VHF通信测试开关色 RCP“', '按飞行速度的快慢，飞机有亚音速飞机和超音速飞机之分，亚音速飞机又分低速飞机（飞行速度低于 400 公里 小时）和高亚音速飞机（马赫数为 08 09），多数喷气式飞机为高亚音速飞机。超音速飞机是指飞机速度超过音速的飞机，民用超音速飞机有英法联合研制的“协和”飞机与前苏联研制的图 144 飞机。\n喷气客机投入使用后客流量持续增长。为了使载客量增加， 20 世纪 70 年代初出现了机身加宽、载量增大的客机。按照座位通道数量客机可分为双通道的宽体客机和单通道的窄体客机。\n按飞机信号的传输媒介可划分为机械传输、电传输和光传输飞机。传统飞机的飞控系统、\n推力控制系统、刹车系统等都采用机械操纵的方式，通过钢索与机械连杆来传递控制信号。随着技术的发展，除飞控系统外，其余的控制信号开始逐步使用电信号传输方式。 20 世纪 80年代初在民航机上开始将电传方式运用在飞控系统上，借助电信号操纵液压伺服系统来控制飞机状态。']
140 | 如何排查民航飞机出现制冷、温度调节等故障问题 | 制冷、温度调节问题可以从以下三个方面检查： 1）制冷部件方面: a、可检查组件活门有无正常打开、流量控制是否正常 b、热交换器有无堵塞、漏气、何时清洗过 c、涡轮叶片有无损伤或转动困难、涡轮出口温度是否足够低、出口气流大小 d、再加热器、冷凝器进出口温度，可与其他飞机比较，冷凝水有无明显的减少等。 e、TCV的控制是否正常，包括TCV、ZC、传感器等。 f、检查各部件正确安装、无漏气现象。 2）区域温度控制方面 a、ZC有无记录何代码 b、对于控制方面的SENSOR可以测试其电阻值，参考手册给出的标准或与新件阻值对比等。 c、检查各管道如混合室、传感器所在管路等有无脱开 d、驾驶舱和客舱温度传感器处有风扇将气流吸入，并有气滤来对其进行过滤，检查风扇的工作是否正常、气滤有无正常在位。若气滤不在位，有可能使传感器变脏或气滤使管道堵塞等。 e、配平空气活门方面有无控制或活门失效的问题。 | ['制冷、温度调节问题可以从以下三个方面检查： \n 1）制冷部件方面:\n a、可检查组件活门有无正常打开、流量控制是否正常 \n b、热交换器有无堵塞、漏气、何时清洗过 \n c、涡轮叶片有无损伤或转动困难、涡轮出口温度是否足够低、出口气流大小 \n d、再加热器、冷凝器进出口温度，可与其他飞机比较，冷凝水有无明显的减少等。 \n e、TCV的控制是否正常，包括TCV、ZC、传感器等。 \n f、检查各部件正确安装、无漏气现象。 \n 2）区域温度控制方面 \n a、ZC有无记录何代码 \n b、对于控制方面的SENSOR可以测试其电阻值，参考手册给出的标准或与新件阻值对比等。 \n c、检查各管道如混合室、传感器所在管路等有无脱开 \n d、驾驶舱和客舱温度传感器处有风扇将气流吸入，并有气滤来对其进行过滤，检查风扇的工作是否正常、气滤有无正常在位。若气滤不在位，有可能使传感器变脏或气滤使管道堵塞等。 \n e、配平空气活门方面有无控制或活门失效的问题。', '故障分析1、系统原理分析（1）预冷器控制系统预冷器系统故障可能性最大，温度高多数出现在高功率。预冷器控制系统主要部件有预冷器控制活门，预冷器和390度。（2）引气调节系统引气调节器不会导致温度高，但是因为引气温度高于465度时，引气压力没有下降，所以怀疑引气系统也有问题。（3）高压级系统高压级系统引气温度比5级引气温度高，如果引气渗漏也会导致引气温度过高。（4）指示系统温度指示从490度传感器得到信号。如果490故障，或者线路故障，也会给出错误的指示。线路故障可能性比较低，因为译码显示的温度都平缓连续有过渡，没有突变，测量线路也没发现问题。2、故障关键信息。1 译码发现，左右发引气温度差都是在390度以上明显。分析：390度正是预冷器开始工作的条件，所以首先需要隔离预冷器控制系统。预冷器控制活门已串件，管路检查没发现堵塞。为隔离390部件质量问题，需要通过串件隔离390。2', 'ATA21 空调系统 飞机为了在地面及所有飞行阶段，向旅客、机组提供一个舒适的环境而设置了空调系统。它能将增压舱的空气维持在一定的压力、温度、新鲜水平上。系统功用可分为三部分：调温、增压、通风。系统所需空气来自引气系统。在季节转换或者夏季高温时，由于工作负荷加大，空调系统及相关部件常常成为故障高发源，若不及时处理，极大影响旅客误服质量以及航班安全正常。以下对空调系统的一些常见的、容易造成二次故障的典型例子进行分析，以期提高工作质量。 一、空调系统 典型故障信息： AIR PACK 1 REGUL FAULT 或者 AIR PACK 2 REGUL FAULT 统计发现 2011 年与 2012 年，深航共出现 36 次关于组件或者组件调节的二次故障（ 2011 年共反映 23 次， 2012 年截至 10 月底 13 次） 组件的主要控制部件为 FCV 1流量控制活门 FCV 位于空调系统的最上游； 2FCV 有两种工作模式：电控（主模式），气控（备用模式） 主模式 FCV 受驾驶舱 PACK 电门和 ACSC', '一 气体的流量控制部件，如组件活门混合活门温度控制器\n二 控制活门\n三 气体的致冷部件，如：空气循环机主次热交换器水分离器。\n四 辅助部件，如：涡轮风扇及控制活门冲压门及其作动器。\n在判断故障的时候，我们通常目视检查散热器有无堵塞，冲压门是否在最大开度，（地面及空中襟翼未收上，冲压门在最大开度）然后，我们再重点检查几个主要的部件，逐个排除。如检查双温活门：我们在驾驶舱把组件电门打开到高位人工选择冷或热位，观察活门开度，如果开关正常，则认为活门是好的，同时如果管道温度在，我们则认为空调致冷效果是正常的，如果管道温度低而客舱及驾驶舱温度高，则可能通往客舱或者驾驶舱的分配管路堵塞或漏气，如果人工选择温度能降低，而自动位时温度降不下来，则自动控制部分有问题，如温度控制器温度预感器管道限制传感器温度传感器有故障，也或许没有电压去混合活门，需要说明的是温度控制器是有测试功能的', '译码发现，当温度在390440之间时，温度能小幅度的保持在一个范围。分析：对比正常的数据，发现也有类似的规律。说明是预冷器控制活门作动使引气保持在一个动态范围。由此判断预冷器故障可能性比较大。3 脱开390，地面试车引气温度不高。分析：说明预冷器正常，预冷器活门控制有问题。前期已脱开390试车，试车80N1保持15分钟，查看CDU温度296F。疑问：地面脱开试车几分钟可能体现不出来。建议：不脱开试车看看温度是不是高，如果不脱开390试车温度高，预冷器控制系统有问题。4 引气温度高但是引气压力没有下降。分析：说明引气调节系统有问题或者温度指示故障。对于引气调节问题，已经将调节器和活门串件。450换一次，可能部件有问题，建议再次对串450恒温器。对于指示故障，因为温度能变化，而且地面温度明显下降，可能性比较低。为彻底隔离，建议串490传感器。5', '1计算机ACSC稳定性比较高，很少出现因为低温而不能使用的情况。如果是 ACSC 故障的话，现象应该是在 ECAM页面的 BLEED 和 AIR COND页面各个温度显示和活门开关都是XX指示，如出现此类故障，应该立即断电，将计算机拆下，拿到温暖的地方加温5分钟，再重新安装测试，一般故障都会排除。\n2如果遇到FCV活门不能打开。FCV（23HB24HB）为电控气动活门，通过ACSC控制，由气动打开，每个活门上有两个传感器，分别为 2XHB1，2XHB2航前容易出现FCV活门不能打开，或者活门开度指示XX，首先应该确定飞机的历史故障报告，看最近3 天内有没有出现过FCV 的故障信息：如果没有，那么只需把区域温度调节到最高，等待5分钟后复位相应的跳开关，开着引气复位效果更好，基本上可以排除故障，如果再不行，直接断引气，', '飞机更换预冷器活门后，平均温差更大，说明左发引气温度上升。与其他对串390传感器后，故障飞机温度差下降到13，温差减小37度，说明温度降低，接近右发正常的温度。正常飞机被串上390度后，温差减小，更靠近右发的温度。由于右发温度偏高，说明被串飞机温度上升。2、故障结论确定旧的和新的390度传感器都有问题，因为新件与其他飞机对串之后，故障飞机引气温度已下降，而被串的飞机引气温度上升。然而下降和上升的幅度不一样，一个是37，另一个是23。分析认为故障飞机其他部件（包括预冷器）的部件性能没有被串飞机的好，并且390传感器只是出现电阻漂移，并没有完全失效。3、排故经验总结（1）脱开390试车检查记录（拍摄）引气温度分析故障，是隔离预冷器的最好方法，避免花大量时间隔离预冷器。（2）为了避免部件返修质量问题，建议串件隔离故障，再译码对比涉及飞机串件前后的温度进行分析。（3）多借鉴其他单位的排故经验，其他公司曾出现过一次490传感器屏蔽线接触问题导致引气温度高的指示问题，清洁后', '断电，2分钟之后重新启动飞机，方可正常。如果三天之内有故障信息，那么，两手准备，一面复位，一面通知办公室准备工具，锁活门保留放行。3其次是各种活门（除FCV外），各种温度传感器指示XX，同样原理，都是低温所致，所以需要加温，之后复位跳开关，都是开引气复位效果比较理想，最多复位3次故障基本消除。最后就是前一晚有先降雨后下雪气温骤降的情况，航前需要先检查空调的热交换器的进气门有没有被冰冻住，如冻住的话，可能发生组件过热的情况，先检查一下就可以，冻住可用加 温车进行加热处理。\n【技术文件】：1TSM216100XXXXXX按具体涉及的章节排故：【航材信息】：（仅供参考）1ACSC：1803B000002 2FCV1806B000002\n【维护建议】：', '传感器工作逻辑为（以 B737NG 为例）：正常状态下只有正常温度传感器接入电路，当温度低于 37时，计算机控制加温电路接通开始加温；但是当正常温度传感器达到 43时，为防止风挡过热，计算机会让加温电路断开以停止加温。如果加温电路故障未能断开，则风挡温度会继续升高，达到过热断开温度（一般为 60左右）时，正常温度传感器（或者专门的过热传感器）给计算机信号再次断开加温且在驾驶舱触发相应的故障警告，后续温度再低于 37后也不会再接通加温。\n温度传感器位于风挡内部，当传感器故障后无法单独更换，而只能更换整个风挡玻璃。此项工作经常会因为飞机停场时间不足或者航材、工具等原因无法及时完成。此时可以将未接入电路的备用传感器接入电路，如图 1411 所示，并将已经故障的正常传感器从电路中断开，这将确保风挡加温可正常工作且无需立即更换风挡玻璃。\n1414 飞机防冰系统维护注意事项\n1）遵守手册其它一些相关安全规定。', 'VORILS，指点信标，无线电高度，气象雷达，空中防撞，地面进近警告系统，空中交通控制，测距机，ADF，飞行指引系统等。能供氧：应急情况下需要氧气，包括驾驶舱氧气和客舱氧气，还有特殊旅客需要用的便携氧气瓶。能产高压气体：飞机的水箱需要增压，水龙头才能出水，空调和起动发动机也需要压缩的空气，部分防冰还需要热气，这些压缩的高温高压气体由发动机和APU压缩机提供。有水用有厕所有厨房：飞机上还有饮用水，用来烧开，洗手，冲厕所。厕所排水不是靠重力而是靠真空抽吸。能看电影：客舱安装有小电视，除了安全演示外，还能播放娱乐节目。能产氮气：为了消除燃油箱着火的隐患，燃油箱内不允许有氧气存在，油箱内通的是氮气。不仅如此，飞机还能自动驾驶，以减轻飞行员的工作量，油门和“方向盘”自动作动。驾驶舱门有锁功能，以防止无关人员进入驾驶舱，还有自动刹车功能…飞机这么多功能这么多系统出点故障不足为怪，但并不代表飞机“坏”了…', '首先我们排除掉第一个条件，因为管道过热灯没有亮更不可能达到了第二个条件也可以排除掉，因为从混合活门过来的热气经过了主热交换器的充分冷却，而热交换器刚被清洗过。那么就剩下第三个条件满足，如果空气循环机的涡轮出口温度达到华氏度就说明空气循环机有问题，致冷效果不好，事实上也证明了我们的判断：在更换了空气循环机后，此故障已被排除，组件再未跳开。', '排故方向的确定综上所述，组件灯亮可能是温度控制系统有问题，也可能是制冷系统有故障，如不了解具体故障情况，排故可能会走不少弯路，甚至会导致故障重复出现。因此，详细了解故障现象显得很重要，能起到事半功倍的作用。了解故障信息如遇到组件灯亮，为了便于排故，需要了解以下信息。1组件灯在哪个阶段亮，是自动点亮还是再现点亮；复位是按压主警告灯复位，还是按压空调面板复位电门复位。2组件灯亮之前有无感觉热，组件灯亮后有无感觉气量变小？是否人工关闭过组件电门？3自检控制盒查看代码（复位组件后），再现检查组件灯。运行空调，检查制冷是否正常。通过以上信息判断是组件过热，还是温控系统故障。译码判断排故方向的确定还有一个辅助的方法就是译码。如果获取的故障信息不足，有必要译码检查组件是否过热跳开。有些公司飞机可能改装有组件出口温度监控系统，能直接监控到组件出口温度，判断组件是否真实过热。对于没有改装的飞机，只能使用有限的数据分析。从SSM215111图上看，空调系统给FMC提供两个信号，流量模式和组件活门位置。流量模式信号由K14控制，而K', '才能复位。三个过热电门监控不同位置的温度，电门没有经过区域温度控制盒，所以组件过热跳开控制盒不会产生故障代码，也无法判断是哪个电门过热。故障分析组件过热，要么就是没冷气了，制冷部件ACM故障或散热器性能下降；要么就是热气太多，温度控制（热路）部件TCVSTCV故障。排故时可以检查以下这些部件是否有异常现象。ACM：异响，卡阻，力矩过大，启动缓慢。散热器：冲压门全开灯亮，有异物堵塞。冲压门作动筒故障，旁通单位活门丢失。TCV：作动卡滞，电容鼓包，管路漏气。STCV：控制管路漏气。如果制冷部件性能下降，还可以按SL737SL21108检查组件制冷情况。将三个舱的温度选择电门放自动位，检查三个温度是否在以下范围组件温度30，驾驶舱管道温度10，客舱管道温度20。如果温度超过以上值，说明空调制冷效果不好，需要清洗散热器或者更换ACM。检查时确认TCV和STCV都在关闭位并且下游没有热气渗漏。三', '快速处理建议自动点亮处理措施（适用700和800）。如果是寒冷天气在空调工作一段时间后出现，将温度选择较低温度，等待几分钟，复位空调面板的复位电门，再次打开空调，如果正常飞机可以直接放行。主要原因是冬天机舱温度太低，为了快速升高温度，将温度选择电门放在了全WARM位，导致管道超温。超温后，混合活门（700）会指令到全冷位，配平活门（800）会指令到关闭位。如果灯指示故障，可以按MEL2118保留放行，要求相关的供气管道温度指示器工作正常，将温度源选择到相应的供气管道，查看温度是否正常。再现点亮处理措施（适用737800）。800飞机ZONETEMP点亮表示控制盒检查到单通道失效，但不影响空调的正常使用。如果飞机已经推出，跟机组解释单通道失效不影响放行，直接将TRIMAIR掺混空气电门置于OFF位。机组同意就先飞。如果机组不同意，进入电子舱自检控制盒并尝试复位代码，如果能复位，并且再现灯不再亮飞机可以直接放行。如果无法复位，可以选择以下任一条款保留：（1）MEL21190202A（前或后客', '原理：我们分析一下空调组件的组件的组成如图\n热路空气为红色，冷路空气为蓝色，冲压空气部分为黄色线路。我们可以看出引起管道温度过高的组件有TCV备用TCV，主次级热交换器的冷却效果，风扇旁通单向活门，ACM。\n经验教训\n引起本次故障的是次级热交换器的引气腔，由于是在上部，比较难发现，而且漏气量也不足以引起组件过热，这就给我们的排故带来了一定的难度，而且使我们连续判断了两次ACM故障，所以我们主要是了解ACM的性能与引气的关系，能使我们在以后的排故过程中少走弯路。如果涡轮进气管路有漏气，肯定会对ACM工作效率有影响，从原理上分析可看出，涡轮进气管漏气，那么涡轮的进气量以及压力都会减少，从而推动涡轮做功的空气量就会减少，涡轮产生的功率就会少，带动压气机的扭矩就会小，压气机压缩的空气压力就会小。另外和热空气混合的冷气就会少，进入座舱的空气量会少，温度会高。具体影响有多大，要看漏气有多少，漏气量与工作效率的定量关系，作为我们用户是得不到这些数据的。', '查询预冷器换上送修履历，两次都显示从同一架飞机拆下。最后一次显示无故障，前一次显示预冷器脏。分析：预冷器脏会导致制冷效果不佳，导致温度高。由于工作量大，再次换件前需要彻底隔离其他部件。3、故障总结1、故障特点和排故总体思路。第一是左发温度高，比右发高出4050华氏度，最高可达472度（490跳开）；第二是温度已经很高了，但是引气压力没有下降，450没起作用。温度高的原因可能是预冷器控制系统不起作用，高压调节系统故障漏热气，指示故障显示温度高。而引气压力没有下降的原因可能是引气调节系统故障，温度指示系统故障。所以排故需要考虑到整个引气系统，即预冷器系统、高压级系统、引气调节系统和指示系统。2、排故过程和故障验证由于更换预冷器工作量大，所以即使怀疑预冷器故障的可能性最大，我们也把可能的部件都隔离掉。遗憾的是为了减小工作量，主要是通过引气健康检查和换件的方式隔离，换件多了无法判断哪个部件有问题，也无法排除有无流氓件。在完成预冷器工作之后，引气温度还是高，于是通过换新件和串件的方式隔离', '冷器控制系统健康检查，发现预冷器控制活门故障。预冷器控制系统失效温度超过450F后，450F恒温器使PRSOV减小开度，减小引气量，导致引气压力低。如果没及时更换，随着预冷器控制活门性能恶化，将导致引气超温跳开。案例三，引气调节系统故障导致引气压力低。飞机起飞时，收到左发引气压力低（5级）超差报，报文显示高功率时，左发引气压力低，温度正常，初步判断引气调节系统故障。航后对整个系统做引气健康检查未发现问题，预防性更换了左发450华氏度恒温器（恒温器无法使用引气设备检查）。9月3日又收到类似的超差报，当晚要求航线再次检查引气调节系统，最后检查发现了引气调节器故障，换件后故障不再出现。案例四，高压级系统故障导致的引气压力低。飞机下降阶段，收到引气压力（9级）低超差报。查看报文，发动机在低功率，未使用防冰，引气温度正常，左发引气压力低，判断高压调节器故障。使用引气设备对高压级健康检查，发现高压级调节器反流隔膜下游压力感应管', '，但还是避免不了新件不可靠的问题。最后通过地面试车读取温度分析，怀疑390度的可能性最大。具体方法，拆下左发预冷器活门控制气管堵头模拟390度传感器放气，再试车检查左发引气温度是否降低。如果温度下降，说明预冷器和预冷器控制活门都工作了。检查控制管路没有堵塞后，再次串件390度，之后引气温度已经下降到最高406华氏度（20201113数据）。当然温度降低跟冬季天气温度下降有一定关系，所以最高温度并不具有代表性。我们主要通过温度对比，分析目前故障的情况，数据主要使用巡航阶段的，比较稳定。（1）串件前后图示温度对比串390前，故障飞机左右引气温度相差大，左引气温度高，巡航450左右。串390后，故障飞机左右引气温度相差小，左引气温度降低，巡航410左右下降大概40度。被串390前，正常飞机左右温度相差大，左引气温度低，巡航400左右。被串390后，无故障的飞机左右温度相差小，左引气温度升高，巡航430左右，上升大概20度。（2）数据对比。故障', '主要部件和作用空调制冷系统主要有三个目的：调节引气进入组件的流量；移除进入组件的空气热量；控制组件出口空气的温度和湿度。FCSOV控制进入组件的热气，冲压空气系统调节冷却的空气量。冷路的空气经过热交换器，带走热量使引气降温。热路分两路，一路经过温度控制活门，用于组件出口的温度调节；另一路经过热交换器移除热量，再到涡轮降温，之后经过冷凝器和水分离器除水。制冷系统主要部件有空调引气控制面板，FCSOV（流量控制与关断活门），热交换器，ACM（空气循环机），再加热器、冷凝器和水分离器，冲压空气系统以及温度控制活门。1、空调引气控制面板。空调引气控制面板用于空调制冷的控制和指示。冲压门全开灯亮表示热交换器性能下降（脏），组件电门控制组件的工作方模式。组件灯亮表示组件过热或制冷控制系统故障，复位电门用来复位过热跳开的组件，对于系统故障导致的组件灯，需要按压主注意灯复位。2、FCSOV。FCSOV控制和调节进入组件的引气流量，活门上有机械指示活门开度。活门上的流量伺服机构用于', '我们知道，当飞机从起飞后收襟翼进入巡航状态时，根据冲压系统的工作原理，冲压门应该在一个开度较小的范围内根据230F温度传感器T439感受的实际温度来进行调节，当温度高过230F时，冲压门开度加大，当温度低于230F时，冲压门开度减小。如果冲压门在巡航状态时全开，要么是控制线路有故障，要么是热交换器工作时需要大量的冷却空气来冷却，这也是一种不正常的工作状态。', '目前大多数民用飞机空调系统采用空气循环制冷系统，这是因为该系统具有重量轻、安全可靠及维护性好等优势，同时，飞机上具有可方便利用的发动机引气高压气源及冲压空气冷却气源，可以大大简化系统。\n近年来，随着大中型民用飞机的电子设备冷却负荷的急剧增大及飞行马赫数的提高，飞机对制冷量的需求不断增加，蒸气压缩式制冷系统由于其较高的制冷性能系数和较小的代偿损失，在电子设备冷却中逐渐得到应用，另外，也有部分民用飞机采用此类制冷系统为座舱空调或为厨房等提供冷源。\n721 蒸气压缩制冷系统工作原理\n航空蒸气压缩循环制冷系统与地面制冷设备的蒸气压缩式制冷循环工作原理相同，是利用制冷剂的相态变化来带走空气中的热量，它可使系统中的空气温度在进入座舱前显著地降低。早期蒸气压缩循环制冷系统采用氯氟烷烃、氢氯氟烷烃作为制冷剂，后来人们发现这两类制冷剂由于含有氯原子，具有较高的臭氧损耗潜值，已在全球范围内逐步停产淘汰。目前应用较广泛的是第三代制冷剂氢氟烷烃（如四氟乙烷），其臭氧损耗潜值为 0。', 'AIR FAULT警告，有用户报告 3000FH 已堵塞，即此活门存在这方面的缺陷。 5注意有一种情况是空调调节方面的故障，如压力传感器、组件活门故障等会伴随不工作系统中 HOT AIR的发生。此时需完成 TEMP CTL 测试，可按测得的代码或观察到的组件方面的故障处理。 三、增压系统 典型故障：客舱增压系统 1 或者 2 故障 统计数据发现该类故障较少。 系统原理：飞机为了保证旅客、机组在空中的舒适性，设置了增压系统。客舱增压系统主要由两部 CPC、外溢流活门组成，两部 CPC 轮流控制客舱压力（一部工作、另外一部处于热备份，每一个航段转换一次）。 增压区域有：驾驶舱、电子舱客舱、货舱。飞机上装有一个放气活门，当空调空气进入上述区域后，都要经放气活门排出，只要控制放气活门开度，即可控制上述区域压力。放气活门关小，座舱压力上升，座舱高度下降。放气活门开大，座舱压力下降，座舱高度上升。 放气活门由三套马达驱动，两个座舱压力控制器（', '（全冷）位置。如果指示器不移动，你将执行程序1中的下一步骤。假设指示器的确移动到全冷位置，程序1将你指引到页块401一500中的维护实施小标题，拆卸安装中。在这里，一步一步地解释了如何拆下相应的温包，安装新的温包，以及如何测试更换的结果。部件位置图解可以辅助这些说明，以缩短排除故障的时间。当你隔离了故障，并按照程序的叙述排除了故障之后，你需要重复故障树中出现故障处的步骤。对于此例子，它表示的是要逐个地操作全部组件系统，并观察空调组件的出口温度指示器稳定在35一45华氏度之间，测试结果证实了修理工作，问题得以隔离，并且已经修复了。故障隔离对于客户航空公司来说是个主要关心的问题，但维护手册也还包括许多其他重要的标题和小标题。第二个简短的例子是用一个动力装置的问题来说明手册在维护中的实施，拆卸安装、检查检验，以及调整部分里所提供的信息。让我们假设通过故障隔离，你已经确定出发动机起动不成功的原因是与一根点火嘴的电缆有关。为检查此电缆，必须打开侧蒙皮。像这一类通常限制在日常，非具体范围内的维护操作都归在201一300页块中。如果说明内容不长，', '除了上述方法以外我们还可以通过 AirNv 进入排故手册，在 AirNv 菜单的 TSM 项目的下拉菜单内选择 Start Trouble Shooting 选项进入排故分类查询页面（请见图 2221 所示），在页面中故障被分为 ECAM飞机电子集中监控故障、 EFIS电子飞行仪表系统故障、 LOCAL（来自于驾驶舱控制面板的故障信息）故障、 Crew Maintenance Obs机组和维护人员监测故障、 CFDS Fault Messages（中央故障显示系统）故障和 Pattern Search（模型检索）故障共六类。\na ECAM 故障\nECAM飞机电子集中监控故障分为上 ECAM飞机电子集中监控故障和下 ECAM飞机电子集中监控故障，上 ECAM飞机电子集中监控故障主要包括 ECAM 警告（ ECAM Warning）故障和发动机上的警告信息或发动机超极限警告信息（ Enging Warning Display）故障。下 ECAM飞机电子集中监控故障主要包括 INOP Systems（系统失效）故障、 Maintenancee Status（维护状态）故障和 SD（上述）故障。\nb EFIS 故障\nEFIS电子飞行仪表系统故障分为 EFIS PFD电子飞行仪表系统主飞行显示器故障和 EFIS ND电子飞行仪表系统导航显示器故障。\nc Pattern Search 故障', '目前大多数喷气式飞机上使用最广泛的是各种型式的空气循环制冷系统。该系统从最初的涡轮通风式系统逐步发展至二轮升压式、三轮升压式系统及四轮升压式系统等。随着飞机多电技术的发展，有些飞机采用电驱动压气机作为供气源，替代传统的发动机引气，采用电动风扇替代原有的气动式风扇。\n目前飞机上使用的空气循环制冷系统包括压缩空气源及制冷组件，其中制冷组件由热交换器和空气循环机（也称为涡轮冷却器）等组成。由专用的座舱增压器（也称为座舱空气压气机）或者直接由发动机压气机等引出的高温高压空气先经过热交换器，将压缩热传给冷却介质（热交换器的冷却介质一般是机外环境空气），然后流入涡轮中进行膨胀，并驱动涡轮旋转，带动同轴的压气机或和风扇，将热能转化为机械功，空气本身的温度和压力在涡轮出口得到大大降低，由此获得满足温度和压力要求的冷空气，再与热路空气按一定的比例混合后就可以通向座舱提供舒适环境并增压。为了达到较好的制冷效果，可使用冲压空气或风扇增加流过热交换器的冷却空气的速度。\n现代飞机的制冷组件主要包括：', '现代民航客机的空调系统为整个客舱、驾驶舱、货舱以及电子设备舱提供增压，如图 75 a。部分机身区域使用压力气密框隔开，无需空调系统提供增压。未增压的区域包括起落架舱、雷达罩和机尾，如图 75 b。\n民航客机的座舱分为客舱和机组工作的驾驶舱，如图 76。通常情况下，驾驶舱与客舱的温度可以分别进行调节。驾驶舱有大量电子设备工作产生热量，机组又需要在此长时间工作，所以可能需要较低温度的空调气。\n飞机客舱一般会分为几个不同区域单独调温，越大的客机分区越多。例如，波音 B737NG和空客 A320 飞机只分为前、后客舱区域单独调温（如图 77 a）。而在某型宽体飞机的客舱中，有多达 6 个客舱区域（图 77 b），以字母命名，相比上层客舱 U D 区，主客舱包含的 ABCDE 五个区域中乘坐的旅客更多，通常温度会设置得更低（如20 左右）。\n712 系统组成\n大多数现代民航客机的空调系统的组成包括：', 'below6 If the temperature in the control cabin increases then there was an intermittent fault a Remove conditioned air from the airplane This is the task Remove Conditioned Air Supplied by a Cooling Pack AMM TASK 210000800804', '常见故障1、排气风扇断开灯亮，地面喇叭呼叫。排故发现风扇故障比较多，比较常见的故障件还有控制继电器。2、冬季维护提示，我们遇到几次冬季寒冷地区飞机航前出港供气和排气断开灯都亮，后咨询波音 737NG机型：21章空调（5）增压系统 前言：本篇简单讲解座舱增压系统的基本原理，主要内容包括增压系统主要部件和作用、增压工作模式、释压和警告系统及常见故障处理，适合初学者学习。一 增压系统概述增压控制系统保持舱内的压力在一个安全范围内，以防止机组人员和乘客缺氧。机舱压力对应标准气压的高度就是座舱高度，显然，正常情况座舱高度只能低于或等于（不增压）飞机实际高度。增压控制系统主要由三个子系统组成：座舱压力控制系统，座舱压力释放系统和座舱高度警告系统。二', '飞机在高空飞行时为了维持座舱的相对湿度，保证人员的舒适，部分现代飞机安装有座舱加湿装置。飞机加湿方式较为简单，如可利用电热水蒸发加湿器、采用高压泵将水加压送至喷嘴形成雾状水滴等，增加空气的湿度。目前民航客机上使用的加湿装置的主要部件有脉冲供水活门和吸水材料制成的蒸发垫。来自饮用水系统的水由脉冲供水活门控制间歇流向蒸发垫，蒸发垫吸收水分，并通过表面的毛细孔释放水蒸气。空气从吸满水的蒸发垫流过，带走水汽，完成对空气的加湿。有些飞机的驾驶舱、机组休息区及部分客舱区等就是采用的这种加湿装置。\n736 温度控制系统\n现代民航客机飞行时外界大气温度随着飞行高度的增加而下降，而且地面环境的温度变化也很大，同时，大型客机还必须具备同时满足多个舱室不同温度调节的需求，座舱温度控\n制系统必须要确保在各种温度条件下为机组和乘客创造一个安全、舒适的温度环境。\n7361 温度控制的原理\n影响座舱温度控制的因素或参数包括：', '上，可观察到流量控制和关断活门位置，接近左空调组件，并注意流量控制和关断活门是打开的，并且如果有漏气，但漏气不过量。在E6设备架上找到左自动空调组件控制器，并进行灯泡试验。如果任一个灯泡不亮，则更换该控制器。压下证实按钮，证实灯将亮约90秒钟，而与此同时，控制器完成自测试和低流量限制活门打开。任何探测到的故障，将由相应的红色故障灯亮而给出指示如果存在故障，则进行修理，并重复验证试验。如果无故障存在则绿色GO（运行）灯将发亮。这就结束了有关空调系统的使用检查的介绍。在离开驾驶舱前，将空调组件选择器置于关断位置，证实空调组件关断灯发亮，如果不再需要，则关上气源和电源。 第十七课 机轮与刹车 随着飞机着陆重量和着陆速度的增加，飞机的机轮已成为当今现代飞机的一个重要的部件。由于飞机机轮加工工艺技术的迅猛发展，使得其可靠度已达到几乎无与伦比的程度。但是，像所有任何飞机部件一样，仍需要进行正确的维修和检查，以获得其设计和制造时，所赋予的固有使用寿命。', '故障灯亮）故障。有的机组报告故障比较详细，指出飞机当时是处于下降过程中，而且指出座舱压力变化率异常，这对我们的排故是很有帮助的。', '右后机身蒙皮外表无损伤，客舱玻璃无损伤。，排放孔排放口区域无异常渗漏。应急灯外部无损伤，右后服务门、外部口盖及勤务面板无损伤。，通信导航天线完整无损伤。（5后货舱门区域无损伤。，。6客舱增压系统的正释压阀应在关闭位，排气阀应在打开位且无阻塞。”', '民航有一类人叫机务，他们就是修飞机的。飞机怎么修，都修些什么？其实飞机包含很多系统很多功能，要学会修飞机，首先就得学习飞机有什么功能，掌握各个系统原理。飞机有发动机有机翼有起落架大家都知道，因为没有这些飞机肯定飞不起来。关于飞机的“']
141 | 简述民航飞机无线电高度表的原理 | 无线电高度表收发机产生发射电波信号经过传输电缆发送到发射天线，发射天线把发射电波信号发送出去，遇到地面后反射；接收天线接收经地面反射的电波信号，并把接收到的电波信号反馈回无线电高度表收发机；无线电高度表收发机利用发送信号和接收信号的时间差来计算出飞机所在的无线电高度，并把解算出来的高度数据用总线形式发送给DEU和其他飞机各个系统，分别用来在PFD上显示无线电高度和用于其它各个系统的功能计算。 | ['无线电高度表收发机产生发射电波信号经过传输电缆发送到发射天线，发射天线把发射电波信号发送出去，遇到地面后反射；接收天线接收经地面反射的电波信号，并把接收到的电波信号反馈回无线电高度表收发机；无线电高度表收发机利用发送信号和接收信号的时间差来计算出飞机所在的无线电高度，并把解算出来的高度数据用总线形式发送给DEU和其他飞机各个系统，分别用来在PFD上显示无线电高度和用于其它各个系统的功能计算。', '无线电高度表用于测量直升机与地面的垂直高度，为飞行员提供预定高度或决断高度 DH的声音和灯光信号。在复杂的气象条件下，使飞行员能正确判断直升机离开地面的实际高度，从而保证直升机在进近、着陆和穿云下降时的飞行安全。无线电高度表的有效测量范围为 02500ft。因此，这一系统也被称为低高度无线电高度表，用 LRRA 表示。\n无线电高度表是一种自主式装置，不需任何地面设备配合使用，它通常由发射天线、接收天线、收发机和指示系统等组成。下图为无线电高度表各个组件在直升机上的典型安装位置：\n无线电高度表测高的基本原理如图 1422 所示。由收发机中的发射机产生一个雷达信号，通过天线发向地面。该信号的一部分经地面反射回来，反射信号由第二部天线接收。接收机计算发射信号与接收信号之间的时间延迟，并将其转换成高度信号输出到显示器上。', '原理分析\n无线电高度表收发机产生发射电波信号经过传输电缆发送到发射天线，发射天线把发射电波信号发送出去，遇到地面后反射；接收天线接收经地面反射的电波信号，并把接收到的电波信号反馈回无线电高度表收发机；无线电高度表收发机利用发送信号和接收信号的时间差来计算出飞机所在的无线电高度，并把解算出来的高度数据用总线形式发送给DEU和其他飞机各个系统，分别用来在PFD上显示无线电高度和用于其它各个系统的功能计算。无线电高度系统不正常会导致PFD上显示的无线电高度异常，而且还会导致其他利用无线电高度信号计算的系统发生故障。\n\n造成无线电高度表故障的故障部件：\n1.发射天线、接收天线（M1737\\M1739\\M1738\\M1740）\n2.线路故障：天线到收发机之间的同轴电缆、同轴电缆接头；\n3.收发机（M1735/1736）\n4.上述的故障部件的组合\n排故提示\n1.在故障再现的时候，必须首先按照FIM34-33 TASK 801 LRRA BITE PROCEDURE 进行无线电高度系统 BITE，并记录故障灯或故障代码，切忌不要先复位跳开关，把故障信息消除。然后根据故障代码按照FIM手册排故。\n2.如果故障不在现，根据飞机的故障报告的航段，测试FSEU、FCC 的历史故障记录，记录相应无线电高度表的故障信息；按照FIM手册排故，另外按需完成以下排故工作：\na)目视检查无线电高度表各天线（AMM34-33-11/601）,检查是否有明显分层、凹坑或其他损伤；检查天线封胶是否正常；\nb)拆掉无线电高度表各天线，目视检查天线电缆连接是否正常；目视检查天线和机身连接处是否有异常水分；目视检查天线电缆接头是否松动；\nc)拆掉天线电缆接头，目视检查天线电缆接头内部插钉是否有明显损伤；目视检查天线电缆接头是否有水分存在；\nd)如发现异常，修复损伤，或更换无线电高度表天线；并用备忘录M737-34-0904中件号:EN110589-01 的防潮胶带缠绕天线电缆接头。如未发现异常，也需要用备忘录M737-34-0904中件号:EN110589-01 的防潮胶带缠绕天线电缆接头；\ne)如上述检查正常，和其他飞机对调无线电高度表收发机判断故障。（AMM34-33-21/401）\nf)如故障再次反映，更换无线电高度表收发机发射\\接收天线,并用备忘录M737-34-0904中件号:EN110589-01 的防潮胶带缠绕天线电缆接头；(AMM-33-11/401)\ng)如故障再次反映，检查无线电高度表收发机到天线之间的电缆是否异常；\n3.更换无线电高度表天线的注意事项：\na)安装天线电缆接头时，尽量用手拧紧电缆接头，不要用力去过分拧紧接头，防止损坏接头内部插钉；\nb)安装天线电缆接头时，不能用转动天线本身的方法来安装电缆接头，防止天线接头内部损坏；\nc)安装天线时，按照天线上的箭头方向把天线固定好在机身上，对齐螺钉眼，用纸胶带固定天线，然后安装螺钉。要尽量做到安装天线螺钉的时候天线没有转动。防止安装天线螺钉的时候天线发生不必要转动，损坏天线接头。', '无线电高度表系统测量飞机相对于地面的真实高度。低高度飞行时，无线电高度显示在驾驶舱内的显示组件上供机组参考；在进近和着陆过程中飞机其他系统也要使用该高度数据。如每个FCC使用来自与它同侧的无线电收发机的无线电高度用于进近控制和低高度飞行计算；自动油门将无线电高度用于起飞／复飞计算和自动油门点火计算；气象雷达R/T使用无线电高度来开启或关闭风切变预测功能和启动／禁止显示和警告功能；GPWC将无线电高度用于它的近地提醒和警告逻辑计算。\n\n无线电高度表系统的故障可能是整个收发机故障，也可能是收发机的部分故障（如输出总线1或者输出总线2），还有可能是收发天线故障；故障可能稳定存在，也可能是不稳定的瞬时故障，故障持续时间长短不一。具体的故障不同，驾驶舱效应也不同。飞行阶段不同，机组注意力分配不同，所观察到的故障现象也会不同。查询我公司机队历史记录，无线电高度表系统的故障大致可以分为以下四类：\n\n第一类是无线电高度表系统故障，未对其他正在工作的系统造成影响，故障现象比较单一，如RA故障旗出现。此类故障初次反应可以在无线电高度表收发机前面板做测试或者更换收发机进行判断；多次反应可以进一步检查天线和线路。如下例：\n2009-03-02，B-5345右座空中进近时瞬时出现RA故障旗。过站参照AMM34-33-21，测试2号无线电高度表工作正常，为判断故障，参照AMM34-33-21，更换2号无线电高度表，测试正常。\n\n第二类是无线电高度表收发机通过总线1输出到同侧FCC的无线电高度信号失效，FCC没有有效的无线电高度信号用于进近控制和低高度飞行计算，导致同侧衔接的自动驾驶和飞行指引断开；或者FCC不能给RA<10FT继电器R709/R710提供控制其闭合的接地信号，减速板作动器使能继电器R708得不到控制其闭合的接地信号，RAISE ENABLE信号无法通过R708（具体参考SSM/WDM27-62-11），导致飞机接地后减速板不能自动放出。此类故障可以被DFCS系统记录到，查询DFCS历史故障纪录大多可以找到无线电高度表故障记录。如果还有RA故障旗等其他故障现象，可以更加确定是无线电高度表系统是导致故障的原因。如下三例：\n2008-11-06，B-5103海口回深圳，建立15号仪表近进时（2000英尺），自动驾驶脱开。航后测试DFCS有代码22-11385 RADIO ALT DATA INV A CHAN ，依据AMM34-33,检查无线电高度表系统工作正常，DFCS测试当前状态无相关代码，本机对串1＃ 2＃无线电高度收发机判断故障。\n2009-02-14，B-5102深圳短五边进近400ft左右，副驾驶侧无线电高度警告旗RA出现，飞行指引消失。航后判断B5102 RA 2#故障，与B2668对调RA 2#收发机，依据AMM34-33-00测试副驾EFIS显示-4。\n2008-10-27，5102 DURING TOUCHDOWN THE SPD BRAKE DIDN^T COME UP DESPITE OF BEING CORRECTCY ARMED. 航后地面PSEU测试近几航段无代码,地面AACU测试摸拟放出减速板正常,DFCS测试A B通道有无线电度收发机历史故障记录.参照AMM34-33-21更换无线电高度收发机,测试正常.\n\n第三类是无线电高度表收发机在高空时错误的给出了一个比较低的无线电高度信号，此时飞机不满足着陆构型，错误的触发着陆构型警告。飞机系统不辨识这种高气压高度突然出现的较低度无线电高度为不正常状态，各个系统一般都不会记录到无线电高度表的相关故障信息。接收机或者天线故障都是可能的故障原因，检查收发机后需进一步检查天线。如以下三例：\n2009-02-27，B-5075空中9000英尺,构型警告。航后针对构型警告故障,测试DFCS正常,确认两部FCC均无故障代码,左右无线电高度表正常,为判断故障将1号无线电高度表收发机与B2678 2号对调,将2号收发机与B5050 2号收发机对调拆下1,2号无线电高度系统4个天线,发现1号发射天线连接较松,重新紧固所有4个天线接头,确认四个天线插头无水气,非常干净,正常,依据AMM34-33-21。\n2006-12-06，B2692 9000FT下降时,油门收上,襟翼收上,起落架手柄中立,起落架形态警告响,起落架指示红灯亮,30秒后警告停灯灭. 航后依据FIM31-51 TASK815测试系统正常,为判断故障与B2667对调1#和2#无线电高度表,按34-33-21测试正常.\n2007-06-21，B5105 FL4800M 左PFD显示无线电高度表指示大约600尺,形态警告嗽叭响. 过站测试左侧无线电高度表工作正常,测试近地警告系统当前状态正常,历史故障有左侧无线电高度表瞬时信息,左右对调无线电高度表,测试正常.\n\n第四类无线电高度表通过FCC输出到PSEU的无线电高度200/800FT跳闸信号失效，导致由FCC提供的无线电高度信号判断出来的空地状态于PSEU通过飞机其他传感器得出的空地状态不一致，落地后PSEU灯亮。如FCC提供的无线电高度大于200FT，PSEU空地系统却显示飞机在地面上（维护信息32-62006）；或者FCC提供的无线电高度大于800FT，飞机却在着陆（维护信息27-62004）。此类故障一般都能被DFCS或PSEU记录到，通过进行相关测试得到维护信息都能找到对应的FIM进行故障隔离。', '在大型直升机上通常有两套无线电高度表，每套无线电高度表都有一台收发机和两部天线，两部天线安装于机身底部，可以互换。其工作频率范围是 4200MHz4400MHz，发射功率大约为 100W。它既可以在传统的高度表指示器上显示，也可以在主飞行显示器（ PFD）上显示。无线电高度也送到气象雷达系统（ WXR）和自动飞行控制系统（ AFCS）。\n现代先进直升机用 PFD 显示无线电高度，如图 1423 所示。低于 2500ft 的无线电高度，以白色的数字的形式显示在 PFD 姿态指示区的下部。当无线电高度减小时，附加在数字显示之上的指针向上移动，表示直升机下降或地面抬升。在直升机接触地面时，指针到达水平位置。当无线电高度信号全部失效时，数字显示由红色的“ RA”标签取代。在老式直升机上没有 PFD，其高度在专门的无线电高度指示器上显示。', '典型的无线电高度表以模拟形式显示高度，在固定的直升机符号后面有指针和刻度盘或使用可移动条。当高度高于 2500ft 时，指针隐藏在遮挡罩的后面，可移动条显示黑背景。如果 RA 系统故障，在两种显示上都会出现红色警告旗。\n决断高度用 DH 表示， DH 的选择既可以通过仪表上的旋钮选择，也可以在遥控控制板上选择。在现代直升机上，决断高度也可以在 CDU 上输入。\n已选择的决断高度既显示在无线电高度表上，也显示在 PFD 上显示。在近进时，当直升机的实际高度达到所选的决断高度时，将发出话音警告。与此同时，无线电高度显示从绿色变为琥珀色，指针式高度表上的 DH 灯亮。如图 1424 所示。\n1432 测距机', 'RADIOTCAS ALTIMETERRECEIVER/TRANSMITTER2E32 SHELFRADIOD1153BA13YA3D3667BALTITUDEG2DIGITAL RA BUS B13INPUT2TB1108G3M652 GROUND PROXIMITY TB1108YB3M1735 RADIOALTIMETERTCASRECEIVER/WARNING COMPUTERTRANSMITTER1E11 SHELFE31 SHELF343321 343311 343321 343311 344911 WDMEnhanced GPWS Radio Altimeter Data Buses Simplified Schematic Figure 303/344600990803D633A103SHZPage303Page303Page303SHZ ALLEFFECTIVITYH96022S000674400V1FAULTISOLATIONMANUAL737600/700/800/900OEWCSMYD', 'GPS 是美国设计、制造并运行的全球卫星导航定位系统，除该系统外，目前还有我国的北斗卫星导航系统、俄罗斯的格洛纳斯卫星导航系统，欧盟的伽利略卫星导航系统可以提供全球定位导航服务。我国独立开发运行的北斗卫星导航系统目前已经发展到第三代，除了能够提供性能上不低于其他卫星导航系统的定位、授时功能外，还具备以下独特的优势：一是北斗系统空间段采用三种轨道卫星组成的混合星座，与其他卫星导航系统相比高轨卫星更多，抗遮挡能力强，尤其低纬度地区性能优势更为明显。二是北斗系统提供多个频点的导航信号，能够通过多频信号组合使用等方式提高服务精度。三是北斗系统创新融合了导航与通信能力，具备定位导航授时、星基增强、地基增强、精密单点定位、短报文通信和国际搜救等多种服务能力。机载卫星导航接收机目前正逐步普及能够同时接收、利用多个卫星导航系统信号的多模式能力。相比于仅支持单个卫星导航系统的设备，多模式接收机可以提供更为准确、可靠的导航性能。\n143 雷达系统\n1431 无线电高度表', '（ 1）动静压测试仪的管路与直升机连接时，应注意连接管路不能折叠，管路折叠导致空速表指针转动缓慢，误导维修人员加大压力，导致空速表的开口膜盒因折叠管路舒展后释放压力过大而变形受损。管路连接好后，应仔细检查管路无折叠，除此之外还要检查连接线路是否正确；\n2）试验期间，在仪表上轻轻敲打以防止摩擦误差影响读数；\n（ 3）在静压系统试验期间，压力减小速率应符合维护手册要求，不应过大，避免损坏仪表。试验后，应缓慢地降低负压至负压为零以保护仪表；\n（ 4）在全压系统试验期间，压力增加速率应符合维护手册要求，不应过大，避免损坏仪表。\n1223 高度表\n12231 简介\n气压高度表是以气压敏感元件作为传感器感受大气压力，再根据气压与高度的函数关系确定高度值的间接测量仪器。气压高度表可以测量直升机的相对高度、绝对高度以及标准气压高度。\n机械式高度表基本上是一种测量气压的无液式气压表。任一指定高度获得的气压值必须', '空中交通管制应答机以询问 应答的方式工作。地面二次雷达（ SSR）发射一定模式的询问信号，机载应答机根据不同的询问模式，给出相应的应答信号。地面系统根据发射信号时天线的角度来确定飞机的方位，根据发射询问信号和接收到应答信号之间的时间差来计算目标的距离，由此确定飞机的位置，并显示在管制员前方的显示器上，如图 19201 所示。\n19731 ATC 工作原理\n地面二次雷达根据需求向空中发射 1030MHz 的载频脉冲询问信号询问机载应答机，机载应答机以 1090MHz 的应答频率根据询问信号的模式来产生应答信号。询问信号由两个脉冲（ P 1， P 3）组成，脉冲间隔不同对应不同的询问模式。目前，国际民航组织规定的航管二次雷达询问模式共有四种，分别称为模式 A、 B、 C 和 D。其中模式 A 为询问飞机代码识别；模式 C 为询问飞机高度；模式 B、 D 为备用询问模式。', '尽管各个无线电导航系统的实现原理不尽相同，但都是通过接收和处理无线电信号来实现的。在知道地面导航台精确位置的情况下，当接收并测量出无线电信号的电参量（如振幅、频率、相位和延迟时间等）时，根据电波的传播特性，可以将这些电参量转换为导航接收机相对于地面导航台坐标的方向、距离、距离差等信息。\n无线电导航系统主要包括自动定向机（ ADF）、测距机（ DME）、甚高频全向信标系统（ VOR）、低空无线电高度表（ LRRA）系统、指点标系统（ MB）和仪表着陆系统（ ILS）等。\n无线电导航系统大致可以分为测角系统和测距系统两大类。无论是测角系统，还是测距系统，大多数的无线电导航系统都包含两个组成部分：辐射电波信号的地面导航台（有时也称信标台）和利用接收到的电波信号来确定飞机导航参数的机载无线电设备。\n1921 自动定向机（ADF）\nADF 又称无线电罗盘，是最早用于航空的无线电导航系统，其地面导航台通常称为无方向信标（ NDB），机载接收机称为 ADF，于 20 世纪三十年代被用于航空导航。', '飞机进近下滑过程中，无线电高度处于 1000ft30ft 区间时，飞机低于下滑道时可能发出的提醒，语音信息的间隔取决于高度和偏离下滑道的大小。起落架已放下但飞机低于下滑道 13 2 个点时，发出低音量的语音；起落架已放下，飞机高度低于 300ft，且偏离大于 2 个点以上时发出正常音量的语音，语音间隔缩短，如图 19190 所示。\n压下近地警告下滑道禁止电门灯可以抑制方式 5 的语音和目视警告信息。若在方式 5 警告开始前按下此电门，可禁止语音信息和目视信息的出现；若在方式 5 已出现警告时按下此电门，则可停止语音信息和目视信息。\n6方式6 无线电高度 倾斜角报告', '2目前GPS信号干扰导致MMR死机情况多有发生，如果遇到MCDU的位置页面两部GPS位置消失，复位后长时间无法搜到位置，可判断为外界GPS信号干扰导致。可以利用手机的GPS位置比较判断。\n3可以从GPS的用户EGPWS计算机获取有关GPS故障历史记录，可下载\nEGPWS历史数据让厂家进一步分析故障原因。\n4重启GPS，提前校准好惯导，可以减少GPS搜星时间。\n【机型】：A320C\n【分类】：突发类\n【章节】：34\n【标题】：无线电高度表故障\n【故障现象】：NAVRA12）FAULT\n【放行依据】：依据344004A，仅无线电高度表系统2可以不工作\n【复位方法】：复位相应的跳开关\n施】：\n1复位相关跳开关，检查并清洁相应 RA天线。\n2仅无线电高度表系统2可以不工作，条件是：不飞往高高原机场，两个FCU通道，所有的ELAC、 SEC ADIRS SFCCLGCIU和FAC工作正常\n3由于RA1无法保留，可以将1号与2号收发机进行对串保留RA2\n【技术文件】：', '从飞机当前位置至目的地或前方航路点之间的距离为待飞距离。航道偏离（ XTK）是指从飞机所在位置到所需航迹的垂直距离。\n飞机在地面的投影点移动速度为地速，地速是飞机相对于地球表面的水平运动速度。飞机相对于周围空气的运动速度称为空速。风速与风向指飞机当前位置处大气的运动速度与方向，风向风速是相对于地面而言的。由此可得空速、风速和地速三者的关系为：地速为空速和风速的矢量和。当风速等于零时，飞机的地速等于空速。\n飞机当前位置与下一航路点之间的距离为待飞距离；从飞机当前位置到飞行目的地（或前方航路点）之间的估计飞行时间为预计到达时间。在飞行中、待飞时间是自飞机当前位置起，按当前地速等计算的飞机沿航线飞达目的地的空中飞行时间。\n192 无线电导航系统\n无线电导航系统通常是在地面设置导航台，通过无线电波的发射和接收，测量飞机相对于导航台的方向、距离等导航参量，主要是基于电波在大气空间匀速直线传播的特性。通过测定无线电波的传播方向确定飞机相对导航台的方位，实现方位角的测量；通过测定无线电波在导航台和飞机之间的传播时间，确定飞机与导航台之间的距离。', '（7）旋转瓦特计插头，箭头指向无线电，然后快速按 PTT 按键。\n（8）记录瓦特计上的电压读数，读数应保持在辐射功率的百分之十左右。\n（9）选择不同的频率，按照以上操作进行检查。\n（10）关闭无线电，断开电源，拆下瓦特计。\n11）重新将同轴电缆接到天线上。\n第14 章导航系统\n141 导航系统的组成与功能\n在航空领域，导航是指引导航空器从某地沿预定的航线安全、准确地飞达目的机场的过程。直升机是航空器的一种，按照机载设备的功能分，直升机导航系统的设计、工作原理等与固定翼飞机基本一致。在航空技术手册中，通常也会把和导航功能紧密相关的航空监视系统机载部分也放在导航章节中，因此，本章除包括无线电导航系统、机载雷达系统和飞行管理系统外，还包括支持空中监视功能的机载交通管制系统、近地警告系统和空中防撞系统。本章包含的机载系统构成如图 141 所示。', '如果需要 QFE 和 QNH 的值，则可从机场空中交通管制获得。当直升机在地面上，将仪表气压基准设置为 QFE，则在气压高度表上读出的读数为零。若仪表气压基准设置在 QNH，则仪表上指示出机场相对于海平面的高度。\n当直升机在过渡高度以上飞行时，高度表的气压基准应该设置在 QNE 或 AA。这样，所有直升机的高度表都以相同的气压基准指示高度。此时，所有直升机的高度可以相互比较。当直升机在低于过渡高度飞行（通常距离进近点 100 公里内）时，高度表的气压基准一般设置于 QNH。这样使直升机高度易于同地面高度进行比较。\n12233 高度的概念\n直升机的飞行高度是指直升机在空中距某一个基准面的垂直距离。测量高度的基准面不同，得出的飞行高度也不同。飞行中使用的飞行高度大致可分为以下四种，如图 1216 所示，飞行高度的种类如下：\n1绝对高度\n直升机从空中到平均海平面的垂直距离，称为“绝对高度”。\n2相对高度\n直升机从空中到某一既定机场场面的垂直距离，称为“相对高度”。\n3真实高度\n直升机到正下方最高点水平面（如地面、水面、山顶等）的垂直距离。', '气压式高度表是用来测量飞机气压高度的仪表。大气压随着高度升高而下降，测出这一高度的气压就可换算出高度值。通过测量气压来表示高度时，选定的基准面不同，测出的高度也不同，仪表底部的气压基准调节旋钮用于设定不同的气压高度基准面。\n2空速表\n飞机的空速表是用来测量飞机相对于空气的速度的仪表。它通过连接到飞机的动压管和静压管来测量冲压空气的压力，然后将这些数据转换成指示空速（ Indicated Air Speed， IAS）。指示空速表上的箭头指向的数字代表了飞机相对于空气的速度。\n3升降速度表\n升降速度表，通过测量大气压力的变化率间接测量飞机升降速度的仪表，又称爬升速度表或垂直速度表，是基本飞行仪表之一。\n4转弯仪', '伺服高度表的基本工作原理与简单的灵敏高度表相同。当气压改变时，膜盒压力传感器便产生相应的压缩和膨胀，以此测量相应的高度。在伺服高度表中，膜盒直接连到电磁感应装置上，感应信号的输出传到放大器，放大器将该信号放大驱动马达旋转，马达带动指针和计数系统转动。\n该设备由高度表本身和一个放大器两个主要部件构成。放大器用于自身指示并将高度信号传输给外部系统。\n在较低高度时伺服高度表指示很精确。这是由于伺服高度表由马达驱动，即使在每分钟 6000ft 的上升和下降率情况下，指示也不存在延迟。\n伺服高度表的原理简图，如图 1218 所示。系统的中心部件是交流变压器，膜盒的膨胀和压缩改变它的输出，而输出信号与伺服环路连接，这样，反馈信号便逐渐驱动电磁感应装置到中立位。\n该系统对气压的微小变化非常敏感，马达可提供足够的扭矩来驱动指示和反馈机构。\n伺服高度表的优点是：放大器中有特殊的装置可调整仪表的气压误差。例如有一些仪表，是通过螺钉驱动来调整，也可用来调零。\n1224 空速表\n12241 空速表原理', '4标准气压高度\n直升机从空中到标准气压海平面（即大气压力等于 760mmHg 的气压面）的垂直距离，称为“标准气压高度”。标准气压高度是国际上通用的高度，直升机在飞入航线时使用的高度。其主要目的是：防止同一空域、同一航线上的直升机在同一气压面上飞行时两机发生相撞。\n12234 精密高度表的结构\n精密高度表有一个圆柱型的密封塑料表壳连接到直升机的静压系统。因此该表壳内存在外界静压。如其它全静压仪表一样，如果表壳渗漏而客舱增压，仪表将会指示错误。\n铍铜膜盒压力传感器有三层夹缝，静压作用于膜盒。选择使用铍铜是因为该材料具有良好的弹性，为确保其膨胀和压缩几乎为线性要将其抽成真空。当静压减小时，膜盒膨胀，而静压增加时膜盒收缩。精密高度表的结构，如图 1217 所示。\n12235 伺服高度表', '包括航路指点信标、背航道指标信标、航道指点信标。航路指点信标用于提示飞机当前正在通过某一特殊地面点；背航道指点信标用于背航道进近着陆时，提示飞机当前下降点距离跑到入口的距离；航道指点信标包括外指点信标、中指点信标、内指点信标，当飞机飞越相应的地面指点信标台时，VORMB接收机接收75MHz的射频信号，经过计算输出相应的目视和音频信号，以提示飞机当前位置距离跑道入口的距离。各个信标对应的目视及音频信号如下：（1）航路指点信标：3000Hz的摩尔斯代码，白色的IM显示在PFD姿态区右上角；（2）背航道指点信标：3000Hz连续成对的点“', '主最低设备清单\tMMEL\n线路图手册\tWDM\n中国民用航空条例\tCCAR\n工程指令\tEO\n波音\tboeing\n跑道\trunway\n宽度\twidth\n高度\taltitude\n交替的\talternate\n频率\tfrequency\n顺时针\tclockwise\n误差\tdeviation\n比率\tratio\n英尺\tfoot\n不活动的，无效的\tinoperative\n模式\tmode\n输入\tinput\n反面的，阴极的\tnegative\n阳极的\tpositive\n英里\tmile\n米\tmeter\n毫米\tmillimeter\n夸脱\tquart\n吨\tton\n相反\treverse\n基础，基地\tbase\n高度表\taltimeter\n铰接\thinge\n知道了\troger\n开口扳手\tOpen end wrench\n内六角\thex\n活动扳手\tAdiustable wrench\n螺刀\tscrewdriver\n故障分析手册\tTSM\n飞行记录本\tFLB\n螺旋桨\tpropeller\n高度\theight\n起飞\ttake off\n姿态\tattitude\n角\tangle\n背景\tbackground\n频道\t channel\n啮合\tengage\n错误\terror\n继电器\trelay\n内侧的\tinboard\n最小的\tminimum\n输出\toutput\n超控\toverride\n首要的，主要的\tprimary\n海里\tnautical mile\n分米\tdecimeter\n平方\tsquare\n加仑\tgallon\n千克\tkilogram\n重启\trestart\n二极管\tdiode\n过滤器\tfilter', '在飞机的其它系统或设备中使用的测量仪表统称为其它飞机系统仪表，如飞机增压系统的座舱高度表、压差表等；飞机液压系统的各种压力表和液压油油量表等；灭火系统的各种压力表；此外，还有起落架收放位置表、襟翼位置表和飞机电气设备用的电流表、电压表、频率表等。其它飞机系统仪表通常位于驾驶舱的顶板上。\n612 航空仪表的发展历程与布局\n从航空仪表在各个历史时期出现的不同结构与形式看，它的发展过程大体分为以下五个阶段。\n6121 机械仪表阶段\n这个阶段是仪表的初创时期，多数仪表为单个整体直读式结构，也称为直读式仪表。即传感器和指示器组装在一起的单一参数测量仪表。表内敏感元件、信号传送和指示部分均为机械结构，例如早期的空速表和高度表。\n这种表的最大优点是结构简单、工作可靠、成本低廉。它的缺点是灵敏度较低，指示误差较大。随着飞机性能和要求精度的不断提高，机械式仪表早已不能满足航空发展的需要。6122 电气仪表阶段', 'TCAS增量散诉）向计数的 计算机送出一个离 TCAS散散 信号告到此离 PSEU 地面离禁 询问信号。一个全方向天线。段止在空中时禁 器对飞行 ）散信息得 PSEU电子组件（信息 的离 计算机信息。空中散散当止咨询的离 TCAS门 TCAS电电子组件（ 工作，存贮 门手柄 TCAS门性 向射电 信号，起落置接近电止 TCAS GPWC象性位禁气见 发出 再 不 使 英尺 等级量出的音限达顶超过高度到 禁或 在空中置定调控 到一个 询问机送出一从时，到此离 TA）机话得力得 计算机 计算机 ）数据， TA）和交通咨询（ 无到无 得发机 TCAS高度和威胁。构成如下信息：收压 2 号入。 计算机利用气机不 号和输本去 1一个而对 应答机送线电高度表的只需要因 工作时 TCAS在地面， ATC 模式协调数据。时， 状态。速 工作 从无 TCAS 英尺否空入 输）的']
142 | 电子舱通风故障涉及的系统原理有哪些？ | 1、OPEN CIRCUIT:蒙皮温度传感器28HQ测得温度>12度 2、CLOSE CIRCUIT:地面时,28HQ<9度；空中时 28HQ<31度；通过SKIN HEAT EXCHGR冷却 3、PARTIALLY OPEN CIRCUIT:28HQ>35度,地面起飞推力或 在空中,通过23HQ使用空调的气冷,SKIN AIR OUTLET VALVE部分开 4、COCKPIT SUPPLY AIR: EXTRACT OVRD: 21HQ,24HQ开,其他活门全关 BLOWER OVRD:供气扇停止, 21HQ,24HQ开,其他活门全关 SMOKE:两个均OVRD,供气扇停止, 21HQ开,22HQ部分开,排烟 AEVC失效:两个均OVRD,供气扇停止, 21HQ开,22HQ部分开,其他活门保持之前的位置. | ['CPC）各控制一个马达，为自动控制，分别为系统 1和系统 2。人工旋钮控制一个人工马达，为人工操作。三套马达同时只有一个工作。同事为避免座舱压力超压，在飞机后部安装了两个安全活门。 维护建议： 因相关历史数据较少，具体故障应该更加根据手册，并结合具体故障现象、代码进行排故工作。 四、电子舱通风系统 典型故障： VENT AVNCS SYS FAULT、 VENT BLOWER FAULT 和 VENT EXTRATFAULT 系统原理：飞机为了保证电子舱、驾驶舱各类电子电气设备有良好的散热环境，设置了电子舱通风系统。整个通风系统由两个风扇带动。它有三种工作状态： 1）开环状态 在地面，环境温度超过规定值（大于 12 摄氏度），外部空气通过蒙皮进口活门由鼓风机抽入，给电子舱、驾驶舱各类电子电气设备散热，再由抽风机抽出，经蒙皮出口活门排出到机外。 2）闭环状态 在地面，环境温度低于规定值（低于 9', '各部件位置和功能1设备控制面板。在驾驶舱。面板上有两个电门，分别控制供气扇和排气扇。每个电门有2个位置，正常和备用。如果有一个风扇失效，将电门打到备用位使用备用的风扇。设备冷却的4个风扇，MEL只允许一个风扇失效保留。2供气扇和排气扇。在电子设备舱，各系统有2个风扇，互为备份，每次仅一个风扇工作。风扇内部带有单项活门，防止空气倒流。风扇内部一个热电门防止风扇过热损伤。3低流量传感器。在电子舱，每根总管（供气和排气）各有一个。探测空气流量，如果流量不足，给驾驶舱的控制面板提供警告指示。传感器有内部自检功能，当接通电源时自检，如果自检不通过给出指示。传感器还给DFDAU和惯导系统提供信号，一个用于数据记录，另一个用于惯导无交流电源警告。4机外排气活门。在电子舱。机外排气活门有两个功能，第一是正常模式，控制机外排气流量，第二是除烟模式，排出机内烟雾。正常模式活门在弹力下常开，地面将空气排出机外。当飞机内外压差达1PSI后，活门关闭，此时将空气排到前货', 'The OPEN CIRCUIT CONFIGURATION 的条件是：(on ground and skin temperature above 11°C(51.8°F) increasing, or above 4°C (39.2°F)decreasing). \n手册中在做测试的时候有提到这样一句话：\nOn the lower ECAM display unit:\n -\xa0the PRESS page comes into view and shows the skin air-inlet (INLET) and skin air-outlet (EXTRACT) valves in the open position (if the outside air temperature is above or equal to 12 deg.C (53.60 deg.F) . If the outside air temperature is below 9 deg.C (48.20 deg.F) , the skin air-inlet and skin air-outlet valves are closed). \nNOTE:On the ground, the closed or open indication of the valve may become amber on the ECAM, when the temperature is near to the opening or closing threshold. This is because of the precision of the temperature sensors. \n如果温度刚好是在9度和12度之间会怎样呢？而当时从TAT上读到的温度刚好是12度，所以可能刚好是温度在那个节点的，使计算机产生了过渡的逻辑。从后续的航段和以后的监控中都是好的，可以推断整个电子通风系统应该都是没有什么问题，只是刚好处于节点温度所致。', '1、OPEN CIRCUIT:蒙皮温度传感器28HQ测得温度>12度\n2、CLOSE CIRCUIT:地面时,28HQ<9度；空中时 28HQ<31度；通过SKIN HEAT EXCHGR冷却\n3、PARTIALLY OPEN CIRCUIT:28HQ>35度,地面起飞推力或 在空中,通过23HQ使用空调的气冷,SKIN AIR OUTLET VALVE部分开\n4、COCKPIT SUPPLY AIR:\nEXTRACT OVRD: 21HQ,24HQ开,其他活门全关\nBLOWER OVRD:供气扇停止, 21HQ,24HQ开,其他活门全关\nSMOKE:两个均OVRD,供气扇停止, 21HQ开,22HQ部分开,排烟\nAEVC失效:两个均OVRD,供气扇停止, 21HQ开,22HQ部分开,其他活门保持之前的位置.', '【机型】：A320C\n【分类】：突发类\n【章节】：21\n【标题】：电子舱通风故障\n【故障现象】：有电子舱通风故障信息或进气门或排气门指示琥珀色。\n【放行依据】：MEL2126XX针对不同故障按不同MEL章节保留\n【复位方法】：复位下表跳开关\n【处理措施】：\n1复位跳开关或做AEVC测试，通常情况可以排除故障。如果进气门或者排气门卡阻，可以按照手册人工超控进气门或排气门一个循环，注意用力适当。再进行测试。如果警告依旧存在，按照 MEL操作。\n2若发动机启动好之后，ECAM 出现VENT BLOWER FAULT 和VENT EXTRACTFAULT警告信息，复位 22VU上的 BLOWER 和 EXTRACT 按钮，若警告消失，测试 AEVC正常即可放行飞机。若警告依旧存在，按上表复位AEVC计算机跳开关，做AEVC 系统测试，正常即可放行飞机。\n3若 ECAM 出现VENT AVNCS SYS FAULT警告信息，直接复位 AEVC计算机的跳开关，警告消失，做AEVC测试，正常即可放行飞机。如果警告依I旧存在，按照 MEL操作。', '摄氏度），空气仅在内部循环，蒙皮进口活门、蒙皮出口活门关闭。循环空气由蒙皮热交换器冷却。正常情况下，飞机从开始到着陆，都工作在闭环状态。 3）中间状态 在空中，当环境温度较高或舱内有烟雾，系统就工作在中间状态。即在闭环状态的基础上，将蒙皮出口活门上的小风门打开，将部分热空气或烟雾排出到机外。 统计： 2011 年至 2012 年 10 月，深航共记录有 14 次关于电子通风系统的二次故障。其中气滤占 5 次；活门风扇类占 6 次；计算机 AEVC 占 3 次。 维护建议： 1对于电子舱通风故障，若无具体故障代码，查询维修记录后，建议视情优先更换气滤。对于气滤的适用性，涉及 TB320211101，且不同件号不能互换。 2CFDS 或者测试结果有故障代码，入活门、鼓风机、排气扇等，则需根据具体代码进行排故，不能简单地更换气滤。 3同统计上看， AEVC 本身的可靠性相对较高，一般不容易发生故障，除非有明确的', '4在 ECAM 出现VENTAVNCS SYS FAULT警告信息时，通过 AEVC测试一般都会出现对应的失效信息如出现失效信息可按MEL执行并放行如测试AEVC没代码，ECAM 警告VENTAVNCS SYS FAULT 依然存在，按照 TSM 描述一般首先检查电子通风系统的气滤，如库房有件可进行更换，如无件可先清洁\n气滤，待回基地更换。\n【技术文件】：\n1依据 AMM212600710001做 AEVC操作测试2《鼓风机系统失效保留的维修提示》\n【航材信息】：（仅供参考）\n1通风系统的气滤：QB07762电子设备通风计算机：87292325V073蒙皮进气活门：VFT21OB00電4电子舱设备冷却风扇：EVT3454HC關5蒙皮出口活门：VFT30OB0O電【维护建议】：电子舱设备冷却系统如果故障排除不彻底，会造成返航所以一定要彻底排故。\n【机型】：A320C\n【分类】：突发类\n【章节】：21\n【标题】：座舱增压故障', 'AIR FAULT警告，有用户报告 3000FH 已堵塞，即此活门存在这方面的缺陷。 5注意有一种情况是空调调节方面的故障，如压力传感器、组件活门故障等会伴随不工作系统中 HOT AIR的发生。此时需完成 TEMP CTL 测试，可按测得的代码或观察到的组件方面的故障处理。 三、增压系统 典型故障：客舱增压系统 1 或者 2 故障 统计数据发现该类故障较少。 系统原理：飞机为了保证旅客、机组在空中的舒适性，设置了增压系统。客舱增压系统主要由两部 CPC、外溢流活门组成，两部 CPC 轮流控制客舱压力（一部工作、另外一部处于热备份，每一个航段转换一次）。 增压区域有：驾驶舱、电子舱客舱、货舱。飞机上装有一个放气活门，当空调空气进入上述区域后，都要经放气活门排出，只要控制放气活门开度，即可控制上述区域压力。放气活门关小，座舱压力上升，座舱高度下降。放气活门开大，座舱压力下降，座舱高度上升。 放气活门由三套马达驱动，两个座舱压力控制器（', '一 气体的流量控制部件，如组件活门混合活门温度控制器\n二 控制活门\n三 气体的致冷部件，如：空气循环机主次热交换器水分离器。\n四 辅助部件，如：涡轮风扇及控制活门冲压门及其作动器。\n在判断故障的时候，我们通常目视检查散热器有无堵塞，冲压门是否在最大开度，（地面及空中襟翼未收上，冲压门在最大开度）然后，我们再重点检查几个主要的部件，逐个排除。如检查双温活门：我们在驾驶舱把组件电门打开到高位人工选择冷或热位，观察活门开度，如果开关正常，则认为活门是好的，同时如果管道温度在，我们则认为空调致冷效果是正常的，如果管道温度低而客舱及驾驶舱温度高，则可能通往客舱或者驾驶舱的分配管路堵塞或漏气，如果人工选择温度能降低，而自动位时温度降不下来，则自动控制部分有问题，如温度控制器温度预感器管道限制传感器温度传感器有故障，也或许没有电压去混合活门，需要说明的是温度控制器是有测试功能的', '电子舱烟雾探测系统虽然不是必需的，但安装这套系统可以帮助机组快速判断烟雾来源。如图 1320 所示，电子舱烟雾探测系统通常会有一个位于电子设备冷却出口管路的烟雾探测器。这个探测器送出信号到控制盒并触发警告，警告包括驾驶舱头顶面板上的烟雾灯以及 ECAM 警告。一旦出现电子舱烟雾后，机组需要开始排烟操作，例如逐步卸载供电的发电机以便隔离烟雾源。部分飞机的操作还包括监控中央操作台有无烟雾飘出以判断真假故障，以及操控电子舱通风系统的相应活门将烟雾吹出电子舱。\n133 灭火系统\n飞机上发生火情后，为了确保安全必须以最快的速度灭火，灭火系统通常采用便携式灭火瓶（也称手提灭火瓶）以及在特定区域安装的固定式灭火瓶。一般来说，在大部分飞机上，发动机、 APU、洗手间及货舱均安装有固定式灭火系统，客舱、驾驶舱均安装有手提灭火瓶。\n1331 固定式灭火系统及工作原理', '6 If the wiring is correct a Do a check and repair the wiring between AEVC 10HQ pin AB/4D and avionics ventilationduct temperatures ensor 26HQ pin A/E AEVC 10HQ pin AB/5D and avionics ventilationduct temperatures ensor 26HQ pin A/C Avionics ventilationduct temperaturesensor 26HQ pin A/F and gr ound Avionics ventilationduct temperaturesensor 26HQ pin A/B and gr ound AIR COND/AVNCS/VENT/MONG circuit breaker 3HQ pin 2 and avio nics ventilationduct temperaturesensor 26HQ pin A/A SDAC1 1WV1 and SDAC2 1WV2 pins AD/9F and avionics ventil ationduct temperaturesensor 26HQ pin A/C through diode modu le 1800VD Ref ASM 212603 ON A/C FSN 160199 211211 213299 301350 401650 SUBTASK 212600810055G\nA If the fault symptom on the upper ECAM DU shows the warning VENT BLOWER FAULT a nd the result of operational test shows the message TEST OK', 'Rumbling Noise in the Cockpit\nFailure of the Mechanic Call Horn During a Smoke Detection in the Avionics Compartment on Ground\nFailure of the Skin Air Valve\nAvionics Ventilation System Bite Survey\nAVIONICS SYSTEM FAULT ECAM Warning due to AEVC Inoperative\nSkin Air OutletValve or Skin Air InletValve Inoperative due to a Failure of the AEVC\nSkin AirInlet Valve Jammed or AirInlet Check Valve Failure\nExtract Fan Inoperative due to a Failure of the AEVC\nBlower Fan and Extract Fan Inoperative due to a Failure of the AEVC\nSkin Air Inlet and Outlet Valve Cycling on Ground\nReport of Hot Air at the Pedals\nFailure of the AEVC Power Supplies or Inadvertent Pressure Switch Detection\nFault of the Smoke Detector\nWarning of the AvionicsVentilation Comfort DuctTemperatureSensor Inoperative\nECAM Warning VENT AVNCS CTL FAULT\nSkin Air OutletValve Shown Amber Closed or Amber Not Fully Opened During the Flight\nUnwanted TESTINHIB DITCHING P/B\nVENT AVNCS SYS FAULT and/or VENT SKIN VALVE FAULT Without Associated Maintenance Messages\nAFT CargoCompartment Fan Fault\nCabin Pressure Controller 1 Fault\nForwardCargoCompartment Fan Fault\nManual Mode CPC Fault\nCabin Pressure Controller 2 Fault\nAFT CargoCompartment Isolation Valves Fault', 'AEVC 代码，不建议对调或更换 AEVC 计算机来排故。 4TFU212634003 中提到的 AEVC 040506 可能会出现的几种情况，深航目前安装计算机在此范围，有可能会出现，需引起注意。 1 地面转电期间，可能会出现 VENT AVNCS SYS FAULT 警告，有 AEVC 故障信息。 2 由于活门微动电门的原因，起飞时可能会出现 VENT SKIN VALVE FAULT ATA22 自动飞行系统 涉及到自动飞行的二次故障大概分为以下 4 类：自动油门故障、 MCDU、方向舵配平及行程限制、 FCU故障。 一、自动油门故障： SD 页面 INOP SYS 栏出现 ATHR 信息。 系统原理：自动油门系统由 FMGC 计算所需的推力，经过 FCU 和 EIU 发送至 FADEC，由 FADEC 完成所需推力的控制，以达到以下的目的：保持相应的速度或马赫数；推力保持；大迎角保护（ ALPHA FLOOR） 统计近 3 年来自动油门故障的案例很少，因该故障只有失效系统给出自动油门代码，无具体故障信息， 9 月', '主要控制面板和设备驾驶舱各控制面板及其功能空调引气控制面板：空调组件和再循环风扇的开关控制；组件故障的指示和复位；冲压空气系统的指示。温度控制面板：三个机舱的温度控制和故障指示，管道和机舱的温度指示。设备冷却面板：主备用供气和排气扇的控制，故障指示。座舱压力控制面板：增压模式的选择，增压系统的故障指示。座舱高度面板：座舱压力，压差和变化率的指示，高度警告的复位。电子设备舱部件两个区域温度控制盒：控制组件制冷温度、调节和关断热路空气、区域温度和冲压空气控制。两个空调附属组件ACAU：空调系统和控制逻辑的接口（内部包含好多继电器）。两个座舱温度控制器CPC：控制座舱增压。三', '摘要：本篇学习737NG飞机空调通风和再循环系统。主要内容包含简单介绍通风系统几个部件；再循环系统功能，主要部件作用，再循环风扇的控制逻辑，（以737800构型GUN039为例）。ATA 2126 通风系统主要部件厨房进气口，消音器，软管和排放口。消音器降低噪音，如果消音器有裂纹或者污染，噪音会增大ATA 2125 再循环系统1 再循环系统概述功用：空调再循环系统提供通风，循环使用部分空气，减少引气的需求，通过两个再循环风扇电门操作。主要部件：收集罩、气滤、风扇、单项活门2 主要部件及功能气滤：滤掉杂质，可滤掉细菌级别的物质，左右各一个。再循环风扇：提高空气流量（抽气），右循环风扇循环客舱空气，左循环风扇循环分配舱的空气。安装风扇注意按箭头方向。单项活门：防止空气倒流，安装时注意方向。3', 'ATA21 空调系统 飞机为了在地面及所有飞行阶段，向旅客、机组提供一个舒适的环境而设置了空调系统。它能将增压舱的空气维持在一定的压力、温度、新鲜水平上。系统功用可分为三部分：调温、增压、通风。系统所需空气来自引气系统。在季节转换或者夏季高温时，由于工作负荷加大，空调系统及相关部件常常成为故障高发源，若不及时处理，极大影响旅客误服质量以及航班安全正常。以下对空调系统的一些常见的、容易造成二次故障的典型例子进行分析，以期提高工作质量。 一、空调系统 典型故障信息： AIR PACK 1 REGUL FAULT 或者 AIR PACK 2 REGUL FAULT 统计发现 2011 年与 2012 年，深航共出现 36 次关于组件或者组件调节的二次故障（ 2011 年共反映 23 次， 2012 年截至 10 月底 13 次） 组件的主要控制部件为 FCV 1流量控制活门 FCV 位于空调系统的最上游； 2FCV 有两种工作模式：电控（主模式），气控（备用模式） 主模式 FCV 受驾驶舱 PACK 电门和 ACSC', 'B737300 空调系统故障浅析\n夏季来临，天气越来越热，因此机组对飞机空调系统的要求越加苛刻，TLB上也频繁出现“空调效果差的字样，在此我们简单地分析一下空调系统的故障及其工作原理。\n空调系统的气源来自引气总管，即双发引气，或地面勤务接头来的气体，它用冲压空气做为散热剂。', '，并指出，这条维护信息并不是指增压系统内部的部件失效，而是暗示增压系统以外的部件可能发生了故障；而且此维护信息只出现在历史故障页面，当前故障页面却从未出现过，这也是我称之为隐蔽的原因。我们多次测试增压系统的当前状态，结果都正常，因此，可以确信故障和增压系统确实无关。我们的眼光又逐步向外转移，打量着是否还有其它可能的故障件。根据此维护信息，按FIM的步骤进行排故，空调组件检查结果正常；水袋也无阻塞；各舱门封严检查正常；乘务员也说客舱没有漏气迹象，剩下的还有什么？我们大胆的假设，可不可能是进气量不足？虽然机组没有相关的故障报告，我们还是要保持谨慎，只要是有可能，我们就要严筛细选，逐个进行排查。要判断出是不是引气系统故障而导致进气量低，就要进行发动机试车，以观察引气压力即检查左、右发的五级和九级的引气压力。在这里我要先简要介绍下发动机引气压力的变化规律以及相关系统部件的工作特性。发动机工作在低功率情况下，此时，九级引气供给客舱空调和增压系统；当发动机工作在大功率情况下时，五级引气供给客舱空调和增压系统。当飞机处在空中时，爬升', '二、故障出现的总体描述：\n当飞机由巡航状态开始下降，机组收油门，发动机处于低功率状态，此时发动机引气由五级转到九级，恰好九级引气系统部件发生故障导致引气量突然锐减，而溢流活门正按照预定的下降程序工作，来不及调节这突如其来的座舱压力的变化，就出现了“LO INFL/HI LEAKG”的维护信息，当座舱压力变化率增大到大于2000SLFPM时，CPC判断自动增压系统发生了故障，并点亮“AUTO FAIL”故障灯，最终出现了这个所谓的增压系统故障。\n故障排除了，一切问题都清楚了，但是有些问题值得思考和总结：\n1：建议机组报告故障尽可能详细，我们向机组了解故障也要尽可能详细。机组报告故障时，有的较详细的指出是在下降过程中，并伴有大幅座舱压力波动，但有的只说自动增压失效，其余的情况只字未提；故障每次出现时都是在下降过程中，座舱压力变化率也有大幅波动，期间发动机九级引气压力比正常值低很多，', '2TFU215100017；215151010 二、座舱温度控制系统 典型故障： HOT AIR FAULT； COND TRIM AIR SYS FAULT；后货舱加热故障。 系统原理：座舱分为三个区域：驾驶舱、前客舱、后客舱。为提高温度控制精度，每个区域设有一个调温活门，调温活门空气来自引气系统，由一个热空气活门控制。热空气活门用于调节来自引气系统的空气压力，在管路过热时，可以关断管路。 ACSC1 控制驾驶舱的调温活门， ACSC2 控制前客舱、后客舱的调温活门和热空气活门。区域控制器或空调系统控制器（ ACSC1 和 ACSC2），可以通过保持三个调温活门处于不同的开度，使三个区域处于不同的温度。空调系统控制器（ ACSC1 和 ACSC2）不仅探测三个区域的实际温度，还探测三个区域的管道温度。 货舱温度调节是靠引气系统来的热空气完成。由货舱加温控制器控制调温活门的开度，来控制两路空气的混合比，达到控制货舱温度的目的。 维护建议：', 'Matter）讲的很详细，但对大部分排故人员来说并不实用，对新人帮助大一些。通常新人都是在老师傅的带领下排故的，所以这里主要写一些重点和经验技巧。1，隔离任务的查找。首先根据故障现象在FM找，如果对故障现象和对系统比较熟，也可以直接到相应的系统章找。FM有按字母和章节排列，一般按章节找方便一些，实在不确定故障属于哪个系统，就通过一些关键词搜索。比如客舱和驾驶舱有烟雾，再循环和组件关了都不好这个故，不确定属于25章、26章还是21章，可以直接用smoke搜索，当然越简单的关键词搜索的结果越多，需要根据具体现象进一步筛选。对于维护信息，一般都直接在对应系统的章节找，在FM也搜不到具体的代码。一般带数学的维护信息（PSEU，CDU自检等），前面两位数字表示第几章。比如前面举例的代码7330311，表示73章燃油控制系统的故障，直接到73章维护信息索引或用代码反查就能找到对应的隔离任务。而对于一些字母代码和故障指示灯，由于是通过控制盒获取的，根据控制盒自检所属章节或者控制盒部件所属系统查找即可。比如后客舱TAV代码，通常在控制盒自检任务步骤已包含', '关细位。的详细参见选定 BTB位 BTB TRU 3 。 可提供电源 BTB位断关盖置，断电门在关 关 就 APU位在自动自动工作。在当能接通。状控制部分。关 IDG因与在自动电源的有 则 APU制。使用电 2 位示。从灯指 得 而 位 得从静变流机位两个他从 位 并得 1适 了 客舱 2 和给 驾驶入 就接通。这须 面板 前）。 40 24 第 AMM 前 BPCU BITE BPCU，故障 有 故障 器电门为止。入第瞬松选择维压，（转动按看息前选择时 240000 并保持直到清除钟。故障成下按须按）。如果在显示器中，显示器变 秒 15时瞬，必，显示测试要“后，（故障”故障有，显示 。如果存存储 清除正常。 期间始之 续继恢复 “除信信显示器示为障息 不灯故障 空调系统介绍 且的 空调系统为机组、乘客和设备提供飞机内部的环境控制。', '门指示故障主要原因为临近传感器间隙超标，在更换临近传感器后可将间隙调至为下限。 6、 由于临近电门信号均由 LGCIU1 接收， LGCIU1 再将该信号传至 FWC，因此 LGCIU1 计算机也可能导致货舱门指示故障。 主要相关资料： TSM： TSM 52 31 00，TSM52 32 00 AMM：AMM52 71 12 四、门系统故障总结 1、由于此系统涉及到各个舱门，严重影响着飞行安全，在 MEL 中对于运行要求也甚为严格，可能会对航班造成影响，因此在处理相关故障时应谨慎。 2、此系统波及飞机多，二次故障也比较多，且集中在货舱门和驾驶舱两大系统中。 3、因部件的可靠性差也多次导致二次故障的发生。 4、此系统也较多牵涉到各个舱门的内部结构及组成，因此了解和学习舱门的结构特点对于我们排故将会有很大的帮助。 发动机部分 深航机队的发动机构型为 CFM565B 和 V2500 两种。装有 CFM565B 发动机的空客机型相对较', '洗手间同样需要烟雾探测系统。当洗手间的废弃物燃烧或者设备过热时，这个系统可以给机组报警以便尽快实施灭火。每个洗手间只需一个烟雾探测器，安装于天花板或者位于天花板后部的排气通风管路。部分机型的控制盒会集成在烟雾探测器内，当探测到烟雾后，控制盒输出信号点亮洗手间内的警告灯并触发音响警告，客舱乘务员座椅附近及驾驶舱的 ECAM 或 EICAS 上也会有相关警告信息，如图 1319 所示。\n洗手间烟雾探测系统通常可以通过中央维护计算机系统进行测试，也有部分机型的洗手间烟雾探测器在本体上有测试按钮直接按压测试。\n13227 电子舱烟雾探测系统', 'CUTOUT电门来抑制警玲。以下是模拟座舱高度警告的视频。五 常见故障处理增压系统可靠性还是很高的，故障率相对低，但也会偶尔出现一些指示问题或者一些干扰信息。1、 一些由AUTO FAIL灯显示出来的数字式座舱压力控制系统的故障是可修复的。快速将增压模式选择器放置在MAN（人工）位，然后返回AUTO位。如果增压模式选择器在回到AUTO位后，AUTO FAIL灯保持熄灭，则故障已排除且控制器工作正常。2、 在使用真空泵时，爬升指示器会瞬时指示高变化率，这是正常的。3、新型LED控制面板显示有问题，可尝试拔跳开关复位。 737NG机型：21章空调（6）制冷系统 前言：本篇简单讲解737800飞机（非eflow）空调制冷系统的基本原理，主要内容包括制冷主要部件和作用，组件过热保护及常见故障。一']
143 | PACK或ZONE TEMP灯亮相关故障的系统原理有哪些？ | 1、由两个ZC控制组件的工作，并且每个ZC的主用通道控制相应组件，另一通道备份控制另的组件。同时也通过TRIM AIR控制区域温度：左ZC控制后舱及驾驶舱的备份控制，右ZC控制前舱及驾驶舱。 2、每个ZC有以下功能：通过TCV控制组件出口温度；通过STBY TCV备用控制组件出口温度；通过调节RAM AIR控制压气机出口温度；控制区域温度在18-29度之间；控制管道温度在2-63度；自动控制空调及故障探测并记录代码；输出至P5板的显示。 3、相应的区域管道温度>88度时，ZONE TEMP灯点亮。 | ['1、由两个ZC控制组件的工作，并且每个ZC的主用通道控制相应组件，另一通道备份控制另的组件。同时也通过TRIM AIR控制区域温度：左ZC控制后舱及驾驶舱的备份控制，右ZC控制前舱及驾驶舱。\n2、每个ZC有以下功能：通过TCV控制组件出口温度；通过STBY TCV备用控制组件出口温度；通过调节RAM AIR控制压气机出口温度；控制区域温度在18-29度之间；控制管道温度在2-63度；自动控制空调及故障探测并记录代码；输出至P5板的显示。\n3、相应的区域管道温度>88度时，ZONE TEMP灯点亮。', '组件灯再现点亮分析系统原理温度控制系统有主备两套，分别由左右区域温度控制盒控制。控制盒输出指令的同时，也接收各温度传感器和活门的位置反馈信号。如果控制盒探测到部件失效信号，通过P5空调面板点亮组件灯。K1通电常闭。最上与门接收控制盒和再现信号。温度控制单通道失效时，与门一个输入信号为1。再现时另一个输入信号也为1，与门输出1，通过或非门点亮组件灯；如按压主注意灯复位，与门输入信号为0和1，输出为0，组件灯灭。如果两个控制盒都探测到故障，即双通道失效，由于中间与门不接收再现和复位信号，输出信号始终为1，不受再现与复位的影响，组件灯自动点亮并且无法复位非过热点亮。MASTER CAUTION PUSH TO RESET故障分析控制盒接收到失效信号时，除了点亮组件灯，还点亮控制盒上对应的故障灯，指示具体的故障部件。如果遇到组件再现点亮，需要自检控制盒检查故障代码（指示灯），按代码排故。区域温度控制盒有两个，件号是一样的，完全可互换，部分温度控制模块互为备份。值得注意的是，同一个故障灯在不同位置的控制盒指向的部件不同，需要注意区分，以免误换件。四', '电门关闭，直接把TAV的热气切断，第二级温度控制不用，使用第一级温度控制，即TCV控制温度。如果ZONETEMP灯再现点亮，而温度控制正常，说明控制盒检测到温度控制系统故障，但是空调功能正常，不影响功能的使用。保险起见，也可以将TRIMAIR 电门关闭，避免故障导致空调过热。这种故障一般自检组件区域温度控制盒都有代码，控制盒自检在FIM2162TASK 801控制盒位置在电子舱E3架（向后看）。737700对于700飞机，由于温度控制只有一级，如果掺混活门故障导致过热，空调将不能使用，但可以保留整个空调组件，有高度限制。 把组件灯再现点亮和自动点亮原理搞清楚，空调故障就不难排了 最近遇到几起组件灯亮故障，有的是单项活门丢失，有的是有冲压门作动筒故障。天气渐热，空调故障可能也会增多。本篇谈谈737NG飞机组件灯亮的一些排故思路和译码分析，本文分析的故障没包括线路故障和指示故障（如过热电门故障）。一', '主警告灯：至少有一个故障出现在前P5后P5和 P8板上；系统警告牌：两个系统警告牌分成了12部分，P5和 P8板上每个组件对应于系统警告牌上12个灯中的一个。当探测到故障，相应的系统警告灯就亮，主警告灯也会亮', '快速处理建议自动点亮处理措施（适用700和800）。如果是寒冷天气在空调工作一段时间后出现，将温度选择较低温度，等待几分钟，复位空调面板的复位电门，再次打开空调，如果正常飞机可以直接放行。主要原因是冬天机舱温度太低，为了快速升高温度，将温度选择电门放在了全WARM位，导致管道超温。超温后，混合活门（700）会指令到全冷位，配平活门（800）会指令到关闭位。如果灯指示故障，可以按MEL2118保留放行，要求相关的供气管道温度指示器工作正常，将温度源选择到相应的供气管道，查看温度是否正常。再现点亮处理措施（适用737800）。800飞机ZONETEMP点亮表示控制盒检查到单通道失效，但不影响空调的正常使用。如果飞机已经推出，跟机组解释单通道失效不影响放行，直接将TRIMAIR掺混空气电门置于OFF位。机组同意就先飞。如果机组不同意，进入电子舱自检控制盒并尝试复位代码，如果能复位，并且再现灯不再亮飞机可以直接放行。如果无法复位，可以选择以下任一条款保留：（1）MEL21190202A（前或后客', '1MEL21210201 驾驶舱 ZONETEMP 灯在主警告再现情况下点亮保留驾驶舱温度控制系统主用或备用方式。2MEL21210202A 驾驶舱 ZONETEMP 灯无法复位情况下的保留。3MEL21210202B 驾驶舱 ZONE TEMP灯无法复位情况下的保留。4MEL21190201前后客舱 ZONETEMP 灯在主警告再现情况下点亮前后客舱区域温度控制的保留。\n6MEL21190202B 前后客舱 ZONETEMP 灯无法复位情况下的保留。\n【复位方法】：\n构型一：PZTC上尝试清除代码', '排故方向的确定综上所述，组件灯亮可能是温度控制系统有问题，也可能是制冷系统有故障，如不了解具体故障情况，排故可能会走不少弯路，甚至会导致故障重复出现。因此，详细了解故障现象显得很重要，能起到事半功倍的作用。了解故障信息如遇到组件灯亮，为了便于排故，需要了解以下信息。1组件灯在哪个阶段亮，是自动点亮还是再现点亮；复位是按压主警告灯复位，还是按压空调面板复位电门复位。2组件灯亮之前有无感觉热，组件灯亮后有无感觉气量变小？是否人工关闭过组件电门？3自检控制盒查看代码（复位组件后），再现检查组件灯。运行空调，检查制冷是否正常。通过以上信息判断是组件过热，还是温控系统故障。译码判断排故方向的确定还有一个辅助的方法就是译码。如果获取的故障信息不足，有必要译码检查组件是否过热跳开。有些公司飞机可能改装有组件出口温度监控系统，能直接监控到组件出口温度，判断组件是否真实过热。对于没有改装的飞机，只能使用有限的数据分析。从SSM215111图上看，空调系统给FMC提供两个信号，流量模式和组件活门位置。流量模式信号由K14控制，而K', '1打开 PFTC，当屏幕显示 EXISTING FAULTS 后，按压 YES\n2按压按压 UPDOWN 按键选择读取当前代码，当最后一个故障显示完毕后，再次按压 DOWN 按键，会显示CLEARALLEXISTINGFAULTS，按压YES 按键，显示 CONFIRM CLR ALL EXISTING FAULTS 后，按压 YES。\n【技术文件】：1AMM215100700803ZTC自测。2维修提示《空调风扇旁通单向活门丢失保留的维系提示》【航材信息】：（仅供参考）PZTC：6228144TCV：3989085冲压门作动器：676000141\n【维护建议】\n【机型】：B737NG\n【分类】：突发类\n【章节】：21\n【标题】：区域温度控制故障\n【故障现象】：区域温度灯（ZONETEMP）灯亮\n【放行依据】：', '1 Do these steps to clear the fault NOTE PACK and/or ZONE TEMP Lights can come ON if one or all of the Temperature Selectors CONT CAB FWD CAB AFT CAB are set to OFF a On the Cabin Temperature Panel P517 make sure that all three Temperature Selectors CONT CAB FWD CAB AFT CAB are not set to OFF 1 If a selector is set to OFF move it from the OFF positionECCN9E991BOEINGPROPRIETARYSeetitlepage fordetailsECCN9E991BOEINGPROPRIETARYSeetitlepage fordetailsD633A103SHZPage29811EFFECTIVITYZEWCEFFECTIVITYFAULTISOLATIONMANUAL737600/700/800/900737600/700/800/900ENDOFTASK一b On the Front Panel Display of the applicable Pack Flow Temperature Controller M2951 M2952 clear the EXISTING FAULTS 2162 TASK SUPPORT Figure 303 or 2162 TASK SUPPORT Figure 304 c On the Glareshield Panel P7 push the Master Caution Light to reset it d Wait Thirty 30 seconds e Make sure that the ZONE TEMP Lights stay OFF f Look at the EXISTING', 'messagesOct15/2024Oct15/2024D633A103SHZ871874876899901999871874876899901999SHZ801825827847850852855863865866EEFFECTIVITY737600/700/800/900737600/700/800/9001 If a ZONE TRIM VALVE maintenance message still shows in the PFTC Existing Faults then do the Pack Temperature Control', 'AIR掺混空气电门置于OFF 位。（2）MEL21190201（前或后客舱区域灯），要求每次起飞前都要检查相关的温度控制系统工作正常，将温度选择电门分别选择在冷位和热位，查看管道温度是否正常变化。（3）MEL21210202A（驾驶舱区域灯）。要求掺混空气PRSOV保持在关闭位，将掺混空气电门置于OFF位。（4）MEL21210201（驾驶舱区域灯）。要求确认另一个温度控制系统工作正常。按压主注意灯可以复位，同时调节温度选择器，观察管道温度正常变化。3 原理分析700800飞机机舱温度控制有两级，第一通过TCV控制组件的出口温度，第二级通过TAV控制三舱的不同温度。如果区域管道过热（ZONETEMP灯点亮），而组件没有过热（PACK不亮），说明是TAV控制出现问题，导致过热的空气进入机舱，把TRIMAIR', '组件灯何时亮组件过热组件灯自动点亮，组件活门关闭。温度控制系统单通道故障组件灯再现亮，按压主注意灯可复位，组件仍可正常工作，通常自检控制盒有故障指示灯。温度控制系统双通道故障自动点亮组件灯并且无法复位，通常自检控制盒有故障指示灯。这种故障概率相对比较小。二 组件自动点亮分析系统原理三个过热电门并联控制ACAU内部K8继电器。组件温度达到一定值时，过热电门闭合接地，K8线圈接通继电器闭合。一个电门点亮组件灯，一个电门接地锁定K8保持在闭合状态，还有一个电门用于关闭组件活门FCSOV。只有过热现象消失并且按空调面板复位电门TRIP RESET', '读控制盒故障代码学原理，三张图看懂737800飞机温度控制系统 把控制盒上的故障指示灯都搞清楚，温度控制系统应该就不难理解了。1 温控执行部件控制盒接收各种温度传感器信号，输出指令控制执行部件，调节热路的气量。执行部件包括3个TAVTMV，2个TCV和2个备用TCV。TAV和TCV件号相同。TCV（STCV）为第一级温度控制活门，调节组件出口温度。TAV为第二级温度控制活门，满足三舱不同温度需要。比如三个舱选择温度：驾驶舱20，前客舱23，后客舱25。温度调节过程如下，热气通过散热器和ACM制冷后，温度可降至几度。第一级温控TCV（STCV）将两个组件的出口温度调节为20。第二级温控，驾驶舱TAV全关，前舱TAV开度小提供少许热气，后舱TAV开度大提供更多热量。2', '故障指示以驾驶舱区域灯（ZONE）来分析，其他区域灯指示原理类似。不同的是驾驶舱温度控制有主控和备用两种方式，分别由左、右控制盒控制。1、过热自动点亮：当驾驶舱管道温度过高，过热电门闭合接地，K6闭合。一个电门点亮组件灯，另一个电门锁定保持闭合，还有一个电门用于关闭TAV图没有显示。当温度下降后，按压复位电门断开锁定电门的接地信号从而复位灯。2、故障再现点亮：K1通电常闭，上、下与门控制单通道故障指示，接收故障和再现复位信号，所以单通道失效时，再现区域灯才点亮，按压主注意灯熄灭。中与门控制双通道故障指示，只接收故障信号，不接收再现复位信号，如果两个控制盒都失效，区域灯自动点亮，这种概率非常低。五 常见故障1，区域灯亮，自检有TAV代码。一般就是TAV故障，更换也比较简单。2，空调温度忽冷忽热。可能是区域温度传感器或者风扇故障，导致温度控制滞后。还有一种可能就是PRSOV开度不够，热气不够供给三个区域。 737NG飞机组件活门故障导致左右发N1目标值显示不一致', '【放行依据】：MEL211403 数字式控制系统自动方式保留\n【复位方法】：\n【处理措施】：\n1故障出现，可以将增压模式选择电门放到MAN位，再放到AUTO位，如果 AUTO灯灭，故障消失。\n2复位 CPC 跳开关。\n3按 MEL 保留\n【技术文件】：1FIM213100810827。2M737211001R1一种客舱增压故障的说明【航材信息】：（仅供参考）增压控制器：71211997101AC\u3000增压控制面板：8243921002\n【维护建议】：NA\n【机型】：B737NG\n【分类】：突发类\n【章节】：21\n【标题】：空调组件故障\n【故障现象】：组件灯（PACK）灯亮或区域灯（zone）亮\n【放行依据】\n1MEL21010101保留空调组件。2MEL2132组件温度控制系统。3MEL2144风扇旁通单向活门\n【复位方法】：\n构型一：PZTC 上尝试清除代码', '1 If the ZONE TEMP Lights came ON before the first flight of the day after the aircraft was parked overnight without power do the Pack Temperature Control BITE Procedure 2162 TASK 801 on the Left and the Right Temperature Controllers a If maintenance messages do not show then no more action is requiredOct15/2024Oct15/2024Page29812Page29812871874876899901999SHZ801825827847850852855863865866EFFECTIVITY一EFFECTIVITY一737600/700/800/900737600/700/800/900OEWCb If maintenance messages show refer to the table at the end of the BuiltInTest Equipment BITE Task to find the applicable FIM Tasks for the messages that show', '1 This task is for this maintenance message a ZONE TRIM VALVE2 The Pack/Zone Temperature Controller PZTC2 has detected a fault in the Forward Cabin TAV\n1 This task is for this maintenance message a ZONE TRIM VALVE2 The Pack/Zone Temperature Controller PZTC1 has detected a fault in the Aft Cabin TAV\n1 This task is for this maintenance message a RAM AIR ACT2 The right pack/zone temperature controller has detected a fault from the right ram air inlet actuator\n1 This task is for this maintenance message a RAM AIR ACTECCN9E991BOEINGPROPRIETARYSeetitlepage for detailsECCN9E991BOEINGPROPRIETARYSeetitlepage for detailsD633A103SHZPage2984871874876899901999SHZ801825827847850852855863865866FAULTISOLATIONMANUALFAULTISOLATIONMANUALEFFECTIVITYFAULTISOLATIONMANUAL2 The left pack/zone temperature controller has detected a fault from the left ram air inlet actuator', '1 Do these steps to clear the fault NOTE PACK and/or or ZONE TEMP Lights can come ON if one or all of the Temperature Selectors CONT CAB FWD CAB AFT CAB are set to OFF a On the Cabin Temperature Panel P517 make sure that all three Temperature Selectors CONT CAB FWD CAB AFT CAB are not set to OFF 1 If a selector is set to OFF move it from the OFF position b On the Front Panel Display of the applicable Pack Flow Temperature Controller M2951 M2952 clear the EXISTING FAULTS c On the Glareshield Panel P7 push the MASTER CAUTION switch to reset it d Wait Thirty 30 seconds e Make sure that the PACK Lights stay OFF f Look at the EXISTING FAULTS again 1 If the maintenance message does not show then there was an intermittent fault 2 If a maintenance message shows or if a PACK Light stays ON then continue2 On the P7 Glareshield Panel push and release the Left Right MASTER CAUTION switch3 If one or more PACK Lights on the Temperature Control Panel intermittently comes ON make a record and then do the Fault Isolation Procedure below\n1 Do this task Cabin Temperature Controller BITE Procedure 2161 TASK 8012 If the maintenance message does not show then there was an intermittent fault3 If the maintenance message shows then do the Fault Isolation Procedure below', '1按压“MASTERCAUTION”灯看是否能够熄灭，如能熄灭，可按（驾驶舱）MEL21210201保留放行；（前后舱）MEL21190201保留放行。\n2如不能熄灭，去电子舱ZTC 按压“RESET”电门复位后，打开左右空\n调组件，看故障灯是否再次点亮，如故障不再现，可判断为瞬时故障，在主电子舱做ZTC自测，通过后放行飞机。\n3如故障再现，且按压“MASTERCAUTION”还是无法复位，需根据实际情况依据（前后客舱）MEL21190202A或MEL21190202B保留；（驾驶舱）MEL21210202A 或MEL21210202B 保留。\n【技术文件】：1AMM215100700803ZTC自测【航材信息】：（仅供参考）PZTC：6228144 TAV39890853 TAPRSOV 32149721\n【维护建议】：', '通道故障。根据MEL2132理解，只需按O项操作就可以确认是单通道失效，不需要按控制盒代码判断。那么问题来了：（1）可复位的PACK亮，是否可以直接按MEL2132保留？还是需要先查看控制盒代码？（2）如果自检是其他代码（比如ACT），还能否按MEL2132保留？比如按MEL2105保留需要执行M项，还需要锁定螺杆，短停处理很容易导致航班延误。', '一3一GCBAPB故障一4BTB故障一5一馈电线路故障一6分配汇流条故障一7一GCU旁路 机内测试设备 GCU机内测试设备（BITE）是由电路和指示灯组成，用于发现和隔离每个电源通道，BITE 独立操纵正常控制和保护电路。不需要其他GCU 的输入或汇流条电源控制组件。GCU有下列BITE 功能： GCU 故障灯 一发现和识别电源通道中的LRU故障一在非易失存储器（NVMI）中储存故障信息一用前面板灯显示故障信息一在通电及一旦按压测试电门时进行GCU的自测试 当GCUAGCU自测试失效或起动失效一安全保护时，GCU故障灯亮。内部故障导致下列状况中的一个。 当GCU连续监控BITE功能，发现内部故障时，起动失效一安全保护。 前面板 如果因为压力调节器故障发生欠压或超压，GCU 故障灯也亮。 前面板上有一个瞬时测试电门和七个灯。使用测试电门关闭由故障点亮的灯及起动GCU自测试。 欠频过频电源中的短路旋转二极管欠压 电压调节器良好', '在AMM手册有这样的描述：\nIn normal configuration, the pushbutton switch is pushed. The change from OFF to ON (startup) when the power supply is present leads to computer startup:\n-if 1 hydraulic pressure is high : short test\n-if 3 hydraulic pressures are low : long test\n也就是说在每次航前通电，ELAC计算机都执行这样一个测试。\n在临时通告（TB）中有这样的描述：\nUpon electrical power up, each ELAC unit (COM and MON respectively) uses the hydraulic status of their corresponding pressure\nswitches to launch their safety test.\nIf one Pressure switch provides an incorrect high pressure information to one of the ELAC unit while the opposite unit sees a low state, the software information status is not provided by one of the ELAC unit leading to ELACs FAULT\n在每次通电时，两个ELAC计算机的指令（COM）部分和监控（MON）部分都会采自不同的压力电门信号，对同一个压力源测试压力，如果两个压力值不一致则出现两个ELAC警告信息。此为6615故障的根源！', '1 Replace the applicable Left Right Pack Inlet Pressure Sensor M2955 M2956 These are the tasks Pack Inlet Pressure Sensor Removal AMM TASK 215145000801 Pack Inlet Pressure Sensor Installation AMM TASK 215145400801 a Do the Repair Confirmation at the end of this task2 If the maintenance message is for the Left Pack Inlet Pressure Sensor do this wiring check WDM 215112 a Open these circuit breakers and install safety tags F/O Electrical System Panel P64 Row Col Number Name A 9 C01158 AIR CONDITIONING PACK CONTROL LEFT DC A 11 C01159 AIR CONDITIONING PACK CONTROL LEFT AC b Remove the Left Pack Flow Temperature Controller This is the task Pack Flow Temperature Controller', '1 This task is for these Maintenance Messages a 2151193 ZONE TEMP SENSOR 1 Zone Temperature Sensor Open Fault b 2151194 ZONE TEMP SENSOR 1 Zone Temperature Sensor Short Fault2 These Maintenance Messages can show on either the Left or the Right Pack Flow Temperature Controller PFTC\n1 This task is for these maintenance messages a 2151100 PFTC STBY CNTRL 1 Backup Zone Temp Error Output Fault b 2151101 PFTC STBY CNTRL 1 Backup Zone Temp Error Input Fault c 2151196 STBY ZONE SENSOR 1 Backup Zone Temperature Sensor Open Fault d 2151197 STBY ZONE SENSOR 1 Backup Zone Temperature Sensor Short Fault2 These maintenance messages can show on either the Left or the Right PFTC', '故障隔离手册要求首先作灯泡测试。然后作下面的测试：将压下测试BIT电门放到BIT（自测试）位置，然后松开该电门，以便调出故障。注意显示的第一故障，其后，BIT选择将显示任何存在下的故障，直到显示“TESTEND”（测试结束）并表明已显示了所有的故障。将压下测试BIT电门放到“presstest”（压下测试）位置，即可清除“TESTEND”（测试结束）信息。查阅故障隔离手册中的表101，以便找出与任何显示的故障代码有关的排故工作。在故障排除之后，压下控制组件上的复位按钮，以清除存储在存储器中的故障。注意，内部显示器将显示“MEMORYCLEAR”（存储清除）约5秒钟。除了使用组件存储器和BITE程序所作的故障识别程序之外，还要进行使用检查，这种检查在组件BITE板上进行，检查时要使用“enable verify”（使证实）verify”（证实）以及旋转式刹车测试电门。', 'SMOKE LAV DET FAULT”， 3 起 2）警告信息“ ENGFIRE LOOP AB FAULT， 6 起 3） APU 火警环路故障， 1 起 二、具体二次故障分析 参考 TB320230903，在特殊情况（长时间供电中断；或只复位 CIDS1 或 2； CIDS 没有同时供电；在 CIDS1 变成主用前， CIDS2 是主用的）就会产生 ECAM 警告“']
159 | A320飞机雷达系统常见故障分析 | 一般 来 说 ，在机务维修中，对飞机出现的故障的处理应该不是很复杂。首先，了解故障产生的现象，然后按故障隔离手册对故障进行一步步隔离，找出故障根源，最后按维护手册处理即可。由此我们认为，机务人员的基本要求便是根据具体问题能进行具体的分析，熟练地运用各种资源，如手册、工具、设备等。 机务 维 修 中的实践使自己和团体能得到丰富的经验，经验的积累对维修行业来说显得特别宝贵。有了丰富的经验，你可以在别人都感到无计可施的时候轻而易举地使问题得到正确、迅速、有效的处理，以达到事半功倍的效果。下面我们介绍一些平时对雷达故障的处理情况，以供大家参考。 虽然不同厂家生产的雷达有不同的特点，但基本原理相同。我们公司选用的RDR-4B型气象雷达是美国联信(ALLIED SIGNAL)公司于20世纪90年代中期研制开发的产品，设计思想先进，功能卓越，不仅具有普通气象雷达对降雨、地形和湿性湍流的探测功能，此外还具有对低空风切变的预警能力。其主要部件为收发机、天线驱动组件、天线、波导、控制面板及显示器(未装载显示器的，图像在正副驾驶导航显示器上显示)。A320飞机可以提供各种系统的PFR(航后故障报告)，根据这个报告机务人员可以很方便地对故障进行正确处理，但故障报告和故障隔离手册也不是万能的，因为很多故障具有复杂性和多变性，所以具体问题需要具体的分析。 在我们的维护过程中，常会碰到这样的一个情况:飞机打印出来的航后报告中有这样的一条信息:"N AV:PREDW /SD ET FAULT”，但机组却未有反映，地面自检也没有问题。需要说明的是，风切变探测主要是在飞机上升和下降时对飞机前方垂直运动强气流进行探测，因为飞机此时离地面非常近，留给飞行员反应和操作的时间很少，所以如果没能探测到的话飞机便会极度危险。在探测过程中，无线电高度收发机送过来的高度信号起着举足轻重的作用。雷达根据高度的范围做出判断以发出警告、警戒或提醒信号。但在飞机速度低于100节，离地平线高度低于50英尺时，风切变警告将会被抑制掉。高于1 200英尺时，三种警告都不会产生。而当飞机高度小于2 300英尺时，即使此时雷达没有打开，风切变功能也将会自动激活(但此时风切变功能开关一定要打到自动位)。 正是由于这个原因，飞机在空中飞行时，如果收发机接受到信号要求对前方风切变进行探测，但由于人为的原因无法完成这个任务时，便会产生故障报告。此时对机组来说没有任何视觉的和语音上的警告，是一条虚假信息。如果自检正常则不需要进一步的工作。但如果收发机的风切变功能真的失效，信息将会直接显示在显示器上，同时产生故障报告。这也是空客没将此信息列人为过滤的信息的原因之一。 再说一说我们曾经碰到过的一个比较常见的雷达故障现象。机组反映在空中能明显感觉得到飞机前方气象情况很糟糕，但雷达却没有任何显示。地面没有任何故障报告，自检也均正常。后来更换了收发机，但没有任何效果，再接着更换了雷达天线驱动组件之后，故障便彻底排除了。 一般认为，雷达没有显示是因为收发机的原因，因为收发机是雷达系统的核心，信号的产生与接收都是由收发机控制，而天线驱动组件的主要功用是得到收发机送出的由波导传过来的控制信息，使天线能在飞机左右上下进行扫描，所以接收不到信息的原因可能和驱动组件的关系不大。但该故障的根源却恰恰就是天线驱动组件。 第一次打开该雷达罩发现里面很多水，更换了驱动组件后便正常了。在这里，我们提出这样的一个问题:为什么? 天线驱动组件主要由方位角驱动部分和仰角驱动部分组成，驱动的核心便是驱动马达和旋转关节。其中旋转关节使天线能在上下和左右自由转动，同时天线接收到的微弱的回波也经过和关节相连的波导管送到雷达无线收发组，因为回波信号是极其微弱的，这中间不能出现任何差错，当雷达罩的封严效果不好时，便有水气进人到内部，而在天线旋转过程中，便会导致微弱的水气进人到波导管中，进人到波导管中的水气即使很少，也会导致波导中波束反射的角度不能沿原来的方向进行，因而不能接受并处理这样的回波，当然也不能够产生任何显示了 | ['一般 来 说 ，在机务维修中，对飞机出现的故障的处理应该不是很复杂。首先，了解故障产生的现象，然后按故障隔离手册对故障进行一步步隔离，找出故障根源，最后按维护手册处理即可。由此我们认为，机务人员的基本要求便是根据具体问题能进行具体的分析，熟练地运用各种资源，如手册、工具、设备等。\n机务 维 修 中的实践使自己和团体能得到丰富的经验，经验的积累对维修行业来说显得特别宝贵。有了丰富的经验，你可以在别人都感到无计可施的时候轻而易举地使问题得到正确、迅速、有效的处理，以达到事半功倍的效果。下面我们介绍一些平时对雷达故障的处理情况，以供大家参考。\n虽然不同厂家生产的雷达有不同的特点，但基本原理相同。我们公司选用的RDR-4B型气象雷达是美国联信(ALLIED SIGNAL)公司于20世纪90年代中期研制开发的产品，设计思想先进，功能卓越，不仅具有普通气象雷达对降雨、地形和湿性湍流的探测功能，此外还具有对低空风切变的预警能力。其主要部件为收发机、天线驱动组件、天线、波导、控制面板及显示器(未装载显示器的，图像在正副驾驶导航显示器上显示)。A320飞机可以提供各种系统的PFR(航后故障报告)，根据这个报告机务人员可以很方便地对故障进行正确处理，但故障报告和故障隔离手册也不是万能的，因为很多故障具有复杂性和多变性，所以具体问题需要具体的分析。\n在我们的维护过程中，常会碰到这样的一个情况:飞机打印出来的航后报告中有这样的一条信息:"N AV:PREDW /SD ET FAULT”，但机组却未有反映，地面自检也没有问题。需要说明的是，风切变探测主要是在飞机上升和下降时对飞机前方垂直运动强气流进行探测，因为飞机此时离地面非常近，留给飞行员反应和操作的时间很少，所以如果没能探测到的话飞机便会极度危险。在探测过程中，无线电高度收发机送过来的高度信号起着举足轻重的作用。雷达根据高度的范围做出判断以发出警告、警戒或提醒信号。但在飞机速度低于100节，离地平线高度低于50英尺时，风切变警告将会被抑制掉。高于1 200英尺时，三种警告都不会产生。而当飞机高度小于2 300英尺时，即使此时雷达没有打开，风切变功能也将会自动激活(但此时风切变功能开关一定要打到自动位)。\n正是由于这个原因，飞机在空中飞行时，如果收发机接受到信号要求对前方风切变进行探测，但由于人为的原因无法完成这个任务时，便会产生故障报告。此时对机组来说没有任何视觉的和语音上的警告，是一条虚假信息。如果自检正常则不需要进一步的工作。但如果收发机的风切变功能真的失效，信息将会直接显示在显示器上，同时产生故障报告。这也是空客没将此信息列人为过滤的信息的原因之一。\n再说一说我们曾经碰到过的一个比较常见的雷达故障现象。机组反映在空中能明显感觉得到飞机前方气象情况很糟糕，但雷达却没有任何显示。地面没有任何故障报告，自检也均正常。后来更换了收发机，但没有任何效果，再接着更换了雷达天线驱动组件之后，故障便彻底排除了。\n一般认为，雷达没有显示是因为收发机的原因，因为收发机是雷达系统的核心，信号的产生与接收都是由收发机控制，而天线驱动组件的主要功用是得到收发机送出的由波导传过来的控制信息，使天线能在飞机左右上下进行扫描，所以接收不到信息的原因可能和驱动组件的关系不大。但该故障的根源却恰恰就是天线驱动组件。\n第一次打开该雷达罩发现里面很多水，更换了驱动组件后便正常了。在这里，我们提出这样的一个问题:为什么?\n天线驱动组件主要由方位角驱动部分和仰角驱动部分组成，驱动的核心便是驱动马达和旋转关节。其中旋转关节使天线能在上下和左右自由转动，同时天线接收到的微弱的回波也经过和关节相连的波导管送到雷达无线收发组，因为回波信号是极其微弱的，这中间不能出现任何差错，当雷达罩的封严效果不好时，便有水气进人到内部，而在天线旋转过程中，便会导致微弱的水气进人到波导管中，进人到波导管中的水气即使很少，也会导致波导中波束反射的角度不能沿原来的方向进行，因而不能接受并处理这样的回波，当然也不能够产生任何显示了', 'WXR（收发机）的故障信息，则该故障与收发机无关，故障原因是其他系统提供给 PWS 的参数不正常导致。如果伴随有收发机的信息，则很大程度上是收发机内部故障导致。还有一种可能性是飞机在起飞和降落时，风切变对于机组操作很重要，如果收发机接受到信号要求对前方风切变进行探测，但由于人为的原因无法完成这个任务时，便会产生预测风切变的警告。从二次故障统计来看，不伴随 WXR 信息都是更换驱动组件后正常。 另外 航后报告经常出现天线（ RADAR i ANTENNA）的信息，雷达和雷达波导管可靠性较高，故障率较低，排故时尽量不要去怀疑其有故障。出现天线信息因为驱动组件的原因，雷达天线驱动组件故障率较高原因为 此雷达是多路扫描功能，可以进行两个角度扫略的过程，这样造成了雷达天线驱动组件的过度疲劳作业，导致其故障率较高也是自然的。 广州分部向磊编写的《雷达故障中反映问题的简单分析》，里面对机组反映关于雷达的故障有很详细的解释，很值得借鉴。 相关维修提示： 避免雷达系统误换件 利用双系统排故避免雷达系统误换件 丛登志编写', '1.雷达获取警告的原理：\n排故的有效途径是故障代码，空客飞机排故更是需要获取明确准确的故障代码，以来找到有效的排故程序TSM来排故，这个对于对系统不是很熟悉的人来讲是个典型的排故过程，但对于我们排故人员想要准确的排除故障，并很清晰明了的排除故障，对排故过程的点滴都做到心中有数，就必须对故障有非常熟悉的理解。这个不仅仅是对故障代码的针对故障件、排故程序的了解，更应该深层次的了解故障代码获取的思路，由此我们才能做到对故障的全面甄别，毕竟如果代码的获取本身出现问题，我们的排故大方向可能就南辕北辙了。\n手册上说明的雷达获取的故障的知识：ECAM警告时通过DMC获取到；航后报告里的故障信息是雷达收发机通过CFDIU传到CDU里的；ND上的警告时雷达收发机传到DMC中的，ND上的警告是伴随着ECAM警告的；ECAM中没有雷达故障，只有ND里才有雷达故障信息，这就是空客机组为什么总反映雷达风切变故障而不反映雷达故障的原因，机组不是很清晰的注意ND右下角的雷达故障信息。\n2.雷达故障信息的获取：\n除了航后报告、ECAM警告外还有ND的重要警告信息：以下这些信息如果我们要跟机观察雷达故障，需要详细了解并注意观察。也需要向飞行员了解是否飞行员有注意这些警告信息。\n(a)Failures which result in the loss of the radar image The corresponding messages are displayed in red\n- WXR : indicates the loss of the transceiver calibration\n\xa0\xa0WEAK- WXR : indicates an overheating of the Display Unit (DU)\n\xa0\xa0DU- WXR : indicates a failure of the weather radar transceiver\n\xa0\xa0R/T- WXR : indicates a failure\xa0\xa0of the weather radar antenna\n\xa0\xa0ANT- WXR : indicates a failure of the weather radar control unit\n\xa0\xa0 CTL- WXR : indicates an error of comparison between the range\n\xa0\xa0 RNG\xa0\xa0 from the EFIS control section and the copy data received on the DMC via the radar data bus. \n(b)Failures which do not affect the radar image The corresponding messages are displayed in amber\n- PRED\xa0 : indicates a failure of the windshear function\nW/S- WXR\xa0\xa0 : indicates an attitude failure from the ADIRU\n\xa0\xa0ATT - NO\xa0\xa0\xa0\xa0: indicates a failure of the Multiscan function\n\xa0\xa0AUTOTILT\xa0\xa0- WXR\xa0\xa0 : indicates the loss of the radar antenna stabilization\n\xa0\xa0\xa0STAB\xa0\xa0- WXR\xa0\xa0 : indicates the selection of the radar TEST mode.\n\xa0\xa0\xa0\xa0 TEST \n3.雷达波导电门，空客雷达预装两套收发机，天线只有一套，需要有个波导电门来选择天线给1、2收发机用。排除故障时需要考虑，波导电路有故障的可能。\n4.特殊插头的经验获取：天线驱动组件的插头需要打出手册比着看，比较复杂 ，A B C D ^^^^^Z ,a b c d ^^^^^^z ,AA BB CC DD ^^^^^^ZZ , 注意图上给出的是镜像版的插头，要转换过来看。 \n5.空客插钉安装特点，轻轻扯动会有个行程移动；TB的故障率很高，这个波音空客都一样。\n6.空客对于雷达显示故障的经验条款；\n•雷达系统会由于过热而导致显示黑屏而没有任何故障代码；过热的情况如果是HONEYWELL收发机的话，底座上有个气滤，需要检查气滤有无堵塞；我们安装的是COLLINS收发机，没有气滤，需要检查设备冷却管路。\n•雷达系统的意外黑屏没有故障代码还和电源控制以及,雷达收发机连接DMC的TB有关，尤其是TB，需要仔细检查，TB插钉有无松脱是关键，万用表无法测试，需要用手扯动线路检查。\n7.雷达过热导致雷达系统故障；雷达收发机内部有感知温度的传感器，但只有发生故障的时候才记录雷达系统的工作温度。质量初步调查雷达故障记录里的工作温度为30度左右。\n•问题讨论：雷达收发机温度过高导致雷达系统故障是否导致的都是雷达超温故障？还是因为雷达收发机平时工作温度不在正常范围导致其内部晶体管部件故障，而不显现为超温故障？\n8.雷达的使用方面：\n•直接开启雷达电门 1 OFF 2 ，FCU的选择在ROSE ARC，只要不在PLAN位置就能打开雷达。\n•雷达电门在OFF ,PWS在AUTO，在某些时候PWS功能也能执行，这个时候在ND上有显示，表明雷达只工作在PWS状态。\n•雷达电门在ON ,PWS在OFF,这个时候PWS功能是没哟了，在ND上也有相应的显示。\n9.雷达收发机传送两套RADAR总线：RA 1 \\RA 2，到三个DMC:DMC1/2/3,三个DMC显示信息到EFIS，信号分配的原则如下：\n•The weather radar supplies two buses to the DMC, normally the DMC1 uses the bus 1 and the DMC2 uses the bus 2, but in case of FMGC1 failure the DMC1 uses the FMGC2 and switches over to the bus 2 from the weather radar. \nSimilarly the DMC2 use the FMGC1 in case of FMGC2 failure and switches over to the bus 1 from the weather radar.\n故障结论：\n1.设备冷却管路破损导致雷达收发机工作时冷却不好导致过热，导致间歇发生“预测风切变”的故障。\n2.雷达底座插头 AB 2G#插钉松脱，导致雷达右座显示失效的故障。', '故障分析\n 4月5日机组反映增益旋钮无法调节，个人认为是不在MAP位，增益自动调节，雷达控制面板没有问题，收发机也是好的。天线和驱动组件烧蚀是导致雷达回波不准确的原因，更换后几天内未再反映。\n 后9日的现象，结论为雷达扫描角度有问题，之后未再反映。有两种可能。机组操作有误且跟机人员也不清楚，或者是真实的扫描角度有问题，这种现象在其他机队中也出现过，可能是驱动组件的缺陷造成的瞬时故障，但驱动组件为新件，初次出现我们只能继续观察，几天内又没有反映，（假设继续反映相同现象，我们要做天线角度的测试，并考虑更换判断）。\n 14日反映WXR FAIL，现象已经完全不同，结论为新换上去的序号1FDYR的收发机有问题，之后至今B5026未再反映雷达问题，故障排除。', '1 AMM344233000001A Removal ofthe Radio Altimeter Transceiver AMM344233400001A Installation ofthe RadioAltimeter Transceiver\n2维修提示《空客飞机 RA 天线故障维修提示》\n3维修提示《关于空客飞机在雨雪冰污染跑道出现 RA 虚假警告的提示》\n4TB 0003422001：深航空客机队无线电高度表系统的故障保留临时限制\n【航材信息】：（仅供参考）\nRA 收发机8220334020，959960714942\n【维护建议】：加强例行检查，重点检查四个RA天线表面，如发现油液污染或水汽结冰的现象，及时清洁或视情更换。\n【机型】：A320C\n【分类】：突发类\n【章节】：34\n【标题】：TCAS 故障\n【故障现象】：ECAM警告：NAVTCASFAULT', 'ATC21SH2TCAS1SG”，排故人员因无航材与其他飞机对调 TCAS 计算机，导致第二日航前被对调的飞机出现“NAV TCAS FAULT”的警告，导致航班延误。 6312 重复性故障，经历多次排故，将能涉及到的部件都更换了一遍故障排除，这种疑难故障很难说明是由哪个部件引起的，只能作为参考素材。 故障分析： 从上表可以看出气象雷达收发机瞬时故障和其维修质量问题占了一部分导致二次故障发生，这是我们排故人员无法避免的。好在现在 6806 之后的飞机都装备 2 部雷达，工程部也下发过维修提示：对于航后报告有雷达相关信息，但是机组没有反映 ECAM 警告的情况，尽量不要更换雷达收发机，以避免误换件。可以采用和其他飞机对调部件的方式，如果查询到此部件对调后故障转移，则更换此部件。对于机组反映无法看到雷达气象或气象显示不准确，实际地面测试正常无法模拟，并无相应故障信息记录，在故障隔离时建议不要直接更换收发机，考虑与双雷达系统对调观察。 对于出现风切变警告的故障： NAV DRED WS DET FAULT，如果出现预测风切变的警告，但没伴随有', '信息，都是通过更换排水桅杆组件排除故障的，所以出现该故障信息，应首先考虑更换排水桅杆组件 ATA32 起落架 一、二次故障类型 二、具体二次故障分析 BRAKE SYS FAULT 信息 从 2011 年 1 月至 2012 年 11 月统计，共出现 BRAKE SYS 12FAULT 故障有 30 次，其中有 24 次是通过更换或者对调 BSCU 排除故障，有 1 次是通过更换正常刹车伺服活门， 1 次更换接线块排除故障的， 1 次更换转弯控制手轮，另有 3 次是测试正常未做其他工作，从这可以看出 BSCU 的故障率较高，航后可直接更换或者对串判断故障。 从 2011 年 1 月至今出现“', '1、首次出现先检查一下 FAP 上的软件安装状况， CAM、 OBRM 和 PRAM 的插孔、插钉完好无损伤无异物。 2、查看 TLB 数据，发现该故障绝大部分原因是由 CAM 或 FAP 瞬时故障引起，或是本机 CAM 和 FAP之间的磨合不正常，故为了更好的判断故障，建议分别与别的飞机对串 CAM 和 FAP。 ATA24 电源系统 一、二次故障类型 从 2011 年 1 月至 2012 年 11 月， 24 章总共出现二次故障 15 起，二次故障类型分为上图表中的六种，故障率较高的是 IDG 高温和左 右发供电故障。 二、二次故障原因分析 在 24 章中，关于航材原因导致的二次故障有 3 起，是关于 IDG 和 GCU 的，涉及到翻修质量问题。 三、二次故障具体分析 IDG 高温 从 2011 年 1 月至今，供出现过 IDG 过热故障 7 次，其中出现过多次二次故障，排故过程中有更换或对串 GCU， FLSCU，', '门指示故障主要原因为临近传感器间隙超标，在更换临近传感器后可将间隙调至为下限。 6、 由于临近电门信号均由 LGCIU1 接收， LGCIU1 再将该信号传至 FWC，因此 LGCIU1 计算机也可能导致货舱门指示故障。 主要相关资料： TSM： TSM 52 31 00，TSM52 32 00 AMM：AMM52 71 12 四、门系统故障总结 1、由于此系统涉及到各个舱门，严重影响着飞行安全，在 MEL 中对于运行要求也甚为严格，可能会对航班造成影响，因此在处理相关故障时应谨慎。 2、此系统波及飞机多，二次故障也比较多，且集中在货舱门和驾驶舱两大系统中。 3、因部件的可靠性差也多次导致二次故障的发生。 4、此系统也较多牵涉到各个舱门的内部结构及组成，因此了解和学习舱门的结构特点对于我们排故将会有很大的帮助。 发动机部分 深航机队的发动机构型为 CFM565B 和 V2500 两种。装有 CFM565B 发动机的空客机型相对较', '在考虑问题时，他们只想到波音飞机在空中状态时才会释放灭火瓶，在地面状态不会释放灭火瓶，没有意识到 A320 飞机在地面状态时也会释放灭火瓶，混淆了 A320 飞机与波音飞机构造的区别。另外，此故障信息在波音飞机上涉及引气和火警两个系统，如果是真信息就是引气系统故障，假信息则是火警系统故障。但 A320 飞机却不同，它把探测线部分划在引气系统里，晚班人员在排故中只按引气系统故障考虑，没有意识到会释放灭火瓶。此次排故，也反映出员工的技术知识不够全面。\n第2 章维修作风管理\n21 中国民航机务维修史\n211 概述', '雷达罩用来保护天线驱动组件，并使机身保持完整的流线形外形，以保证飞机的空气动力性能。对雷达罩的电气性能要求包括传输损耗、反射功率、波束偏转和波形畸变，其中最主要的是传输损耗。传输损耗是由于雷达罩对电磁波的吸收和反射引起的。当雷达发射信号和回波信号通过雷达罩时，会引起一定程度的能量损失。雷达罩内、外界面对电波的反射也会导致信号能量的损失。雷达罩通常选择穿透性良好、又具有足够强度和刚性的非金属材料，常见的雷达罩材料有玻璃纤维增强塑料、玻璃陶瓷等。\n另外，用于喷涂雷达罩的油漆也必须按规定的要求选择。使用不符合要求的油漆，例如使用普通的磁漆刷涂雷达罩，将会导致对电波损耗的明显增大。\n19713 机载气象雷达系统维护要点\n机载气象雷达系统作为重要的监视系统之一，需要在地面维护时进行测试。典型机载气象雷达测试时需要注意以下事项：\n当飞机加油或放油时，不要操作气象雷达；当雷达周围 200ft 或更小范围内有燃油泄露或者存在燃油时，不要操作气象雷达，这将引起火灾和爆炸，造成人员受伤。\n天线前方 15ft，270范围内如果有人，不能操作气象雷达，否则将导致人员伤害。', '当交通咨询（ TA）出现时，驾驶舱可以听到语音提示 TRA F F I C T RA F F I C，提醒机组人员监视\n显示器上的威胁目标。决断咨询（ RA）出现时，驾驶舱可以提供预防措施 RA 和纠正措施 RA，有声音提醒和目视显示，声音提醒包括 CLIMB、 DESCENT 等，同时在 PFD 的升降速度带处会通过红绿色带来提示飞行员垂直避撞措施。\n第20 章机载维护及信息管理系统\n机载维护及信息管理系统是 ATA100号规范 31章、第 45章和第 46章相关联的飞机电子系统。如图 201所示，本章主要包括机载维护系统、机载信息管理系统 2个子系统。分别介绍了中央维护系统的基本功能、部件组成、工作原理、新技术特点和变化、典型部件功能和操作、系统维护等内容；以及机载维护系统关联的数据装载系统、打印系统基本功能、部件组成、新机型特点、典型部件功能和操作、系统维护等内容。以及飞机状态监控系统和信息管理系统的基本功用、部件组成等内容。\n201 机载维护系统', '故障的原理分析：\nB737-700（800）的ADF系统主要包括以下几部分：NO1.ADF接收机、NO.2ADF接收机、ADF控制面板、NO1.ADF天线、NO.2ADF天线。ADF接收机接收来自ADF天线的AM调幅信号，计算信号方位，并输出信号到其他系统ADF面板两个ADF系统（；ADF控制面板主要给两套ADF系统提供频率选择及显示、开关控制以及其他的方式选择。它的系统线路图见附图1、2）。\n鉴于此次故障现象为ADF接收机无电源输入，故仅看ADF系统的电源线路即可。如图2所示：第二部ADF接收机的115V交流电源是通过ADF控制面板到P6板负载控制中心的跳开关C1383处，从而接通115V交流的第二套转换汇流条。即第二部ADF接收机上的D3653插头的2号插钉，通过D0642-22到E2-1电子架上的D42007P插头的A9号插钉，再通过W2267-0003-22到ADF控制面板的D3661插头的9号插钉，后通过ADF控制面板上的开关旋钮，到D3661插头的10号插钉，然后经W2267-0002-20回到E3-1电子架D42007P插头的A1号插钉，后通过E3-1电子架上的D41837P插头的3号插钉到负载控制中心P6-1的D41809P插头，最后经过跳开关C1382到115V交流的转换汇流条。', '1.TCAS系统简介：\n“TCAS” 是英文“ TRAFFIC ALERT AND COLLISION AVOIDANCE SYSTEM ”的缩写。中文通常译为“交通警戒及防撞系统”，或简称为“防撞系统”。随着现代飞机数量的日益增加，空域中飞机的密度增大，使飞机非安全接近的可能性大大增加。为了避免飞机之间危险接近或碰撞的情况发生，现在的各型民用客机都安装了 TCAS系统。 TCAS 系统的功用是，向邻近的飞机发出询问信号，通过入侵飞机的机载应答机系统（ ATC）对询问信号的应答，获得入侵飞机的代码、高度、航向和其他数据。 TCAS计算机通过数据分析，判断出入侵飞机相对本机的威胁等级。如果存在潜在的威胁， TCAS系统将向驾驶员发出咨询提示，或发出垂直机动指示，指导驾驶员，避免与入侵飞机发生冲突。如果不存在威胁， TCAS系统将显示入侵飞机的相对位置和轨迹。 \n TCAS 系统作为现代飞机的重要机载电子设备，具有探测范围大，探测精度高，反映速度快以及显示清晰易辩读等特点。它的突出表现和卓越性能，越来越受到广大飞行人员和地面交通管制人员的喜爱和依赖。是飞机安全飞行的重要帮手。但是与 TCAS系统的卓越表现相对应的，是其复杂的系统交联和内部构造，对系统维护和故障排除提出的更高要求。 TCAS系统对信号的灵敏度和精度有很高的要求，大量的数据计算是其提供高精度电子识别的基础，再加上机上复杂恶劣的电磁环境，造成了各型飞机上 TCAS系统故障率相对较高的情况。\n2.TCAS常见故障分析：\nTCAS 系统的故障在表现形式上，比较简单，以 737-300为例，只有在 EHSI上显示“ TCAS FAIL”信息产生。但是通过我们前面的叙述，我们知道 TCAS系统是十分复杂的，交联系统较多。而在装备有 ECAM或 EICAS的机型上， TCAS系统的故障信息种类也并不多。因此，这样简单的故障信息对排故所起的帮助作用是十分有限的。怎么在这些简单的故障信息里找到故障的根源呢？ \n通过维护手册，我们可以知道到，造成出现“ TCAS FAIL”信息的主要原因有：\n1.从应答机、无线电高度表和 EFIS显示系统输入的信号故障。 \n2.TCAS 天线或天线馈线持续故障。\n3.从 S模式应答机到 TCAS计算机的 ARINC 429数据总线中数据失效或数据丢失。 \n4.TCAS 计算机内部故障或内部电源故障。\n5.从磁航向或无线电高度表来的错误数据。\n6.围绕 TCAS和应答机的射频环路测试故障。 \n根据这些故障原因再结合工作中遇到的实际情况，我们总结了一些常见的故障源来分析它们的特点。\n1.TCAS 计算机故障：\nTCAS 计算机是 TCAS系统的核心，不仅要完成大量的计算任务，而且也要具备发射机和接收机的功能，其精度要求较高。同时在飞机上由于空气气流、颠簸、高空辐射、电磁干扰等客观因素，决定了其工作环境的恶劣。在这些情况下，也使 TCAS计算机的故障率特别高。也是我们外场排故中，更换频率最高的部件。根据多年的外场排故经验，我们发现 TCAS计算机的故障可分为真故障和假故障两类。其中真故障分为硬件故障和软件故障两种。硬件故障的判断比较容易，在空中和地面都会发生，借助计算机内部的自检软件可以明确测试出计算机故障。而软件故障具有其隐蔽性，表现形式为使用中时好使坏，并且在地面测试时多数可以正常通过。这是因为一条软件指令在它不执行时，是不会造成系统故障的，只有当执行该指令时，才会表现出故障现象来，而计算机内部的自检程序是不能完全检测内存中的所有程序的。所以此类故障要通过对故障件进行隔离才能判断出来，一般采用对调 TCAS计算机的方法可以有效隔离此类故障。其次是假故障，大家都知道，由于飞行需要， TCAS计算机是一个精度要求非常高的设备，任何频率的偏差、数据的错误都可能使其发生故障。特别是对 S模式应答信号的编码及译码电路，使用的是 DPSK和 DDM调制方式，这两种调制方式是直接对载波相位进行的调制，所以对震荡频率精度的要求非常高，如果 TCAS计算机的输入电源品质下降或电源出现相位偏差，都会影响计算机的调制精度。所以我们所说的假故障，就是指由电源或其他无线电设备干扰而产生的故障。处理这类故障时，应重点分析故障发生的时间和频度，找到共同特点，有针对性地排故。\n2.应答机故障： \nTCAS 系统的功能只有与应答机系统紧密联系，才能正常工作。两套系统共用控制盒也说明了这一点。由应答机的故障也可以引起 TCAS系统故障，通常机载应答机装有两部，这两部功能完全相同，所以应答机故障相对比较容易判别。排故重点是在故障发生后询问机组， TCAS故障时是否转换过 1、 2部应答机，转换后故障是否存在；如机组没有注意，也可在地面在分别选择 1、 2部应答机的情况下进行 TCAS自测试和 ATC自测试。一般都能判断出来。 \n有一个简单的经验可以参考，当 TCAS系统天线发生故障时， TCAS系统会出现故障指示，但 ATC应答机系统通常会工作正常，这可以通过与地面管制中心联系，了解本机发送到管制中心的数据是否正常来验证。一般情况， ATC应答机会正常工作；当 ATC系统天线故障时， ATC系统和 TCAS系统都会出现故障、 TCAS/ATC控制盒上不论选择那一部 ATC，琥珀色警告灯都会亮、并且地面管制中心很可能会看到该机的 ATC应答机数据不正常。通过这个办法，也可以有效区别是 ATC系统故障还是 TCAS系统故障。\n3.无线电高度表故障：\n无线电高度表故障对 TCAS系统的影响主要表现在语音信号的抑制功能上，主要在飞机起飞或进近过程中发生作用，正常情况下在高于无线电高度表的工作范围之后，对 TCAS系统的影响就没有了，但如果在高空中发生不应产生的音响警告，那么也应考虑无线电高度表故障的可能。如果在起飞、进近阶段音响警告系统发出本该抑制掉的音响警告信号，那么要首先考虑无线电高度表故障的可能。\n4.惯导故障：\n第一部惯导向 TCAS计算机提供本机的俯仰角、横滚角、磁航向等信息。如果惯导输入信号故障，将使 TCAS计算机失去本机的飞行基准信号，无法计算出本机的飞行轨迹，就无法进行正常的避撞探测，所以， TCAS会显示“ TCAS FAIL”信息。如果在地面进行测试， TCAS计算机会显示出 PITCH、 ROLL、 HEAD等信息，这样就可以确定为惯导故障，或者通过本机对调惯导的方法进行故障隔离。\n5.天线及馈线故障：\n包括 TCAS系统的上下天线和应答机系统的上下天线。天线故障在 TCAS系统的故障中是比较多见的。原因是，这两套系统都是工作在 L波段的设备，在电子设备中，频率越高，对天线及馈线的要求越高，天线的特性阻抗、馈线的输入电阻以及屏蔽性能都有很高的要求。因此，两套系统的馈线长度、天线安装工艺都有严格的要求。但在实际施工中，由于馈线所留的余量很少，为了良好接触，接头选用螺纹结构的连接，这都造成在天线安装过程中的困难。安装的困难，就有可能造成对天线及馈线的部分损伤，随着使用时间的延长，损伤逐步扩大，就会造成系统出现故障。所以 TCAS计算机和 ATC应答机的自检程序中都包括了天线系统的测试程序，可见天线系统对这两套设备的重要性。 \n天线系统发生故障时，有时在地面很难通过自测试发现，这是因为，有些天线系统的故障是与飞机结构变形密切联系的。在空中，由于受飞机增压及温度变化的影响，机体结构或蒙皮会产生轻微的变形，有些天线受这种变形的影响，其特性阻抗或馈线绝缘电阻值发生轻微变化，这足以造成 TCAS系统的故障。而在地面，由于造成上诉现象的外界因素不存在，故障不再出现。对维护人员的判断造成了影响。尽管如此，但有一些类型的天线故障是可以发现的，如 TCAS下天线有水或被水腐蚀，造成接触不良或阻抗变化；馈线与天线之间的接头老化松动等；馈线固定卡不合适、过度弯折，造成阻抗变化等，这些都可以通过细心的检查或测量发现。减少这类故障的发生一定要从基本的维护工艺上严格要求，连接馈线时，不能生拉硬拽、天线与机腹接触面保持清洁、天线上的密封圈状态良好、按工艺要求降低接触电阻、天线固定时均衡拧紧螺栓、固定螺栓力矩满足手册要求、均匀涂抹合适的封严胶并且要有足够的干燥时间等。 \n6.线路故障：\n线路故障在一些老龄飞机上出现的情况较多，并且线路故障造成的故障现象是多种多样的，所以只能通过对故障线路的认真检查才能发现。对于线路故障没有统一的排故方法可以借鉴，所以在这里举一个实例来说明线路故障对 TCAS系统的影响。某公司执管的一架 737-300型飞机，一段时间连续反映空中出现“ TCAS FAIL”信息。但地面测试 TCAS系统和 ATC应答机系统均正常。并先后与其他飞机对调了 TCAS计算机和 ATC应答机，但故障依然存在。之后将排故的重点放到了线路上，果然，在检查到 TCAS计算机与 ATC应答机之间连接的抑制线时，发现线路不通，分段检查发现断点出现在 TCAS计算机与 DME测距机之间，重新对断点进行处理后，线路恢复连通，故障也得到了彻底排除。前面说过，这条抑制线是连接 TCAS计算机、 ATC应答机和 DME测距机这五套设备的，其作用就是当其中一台设备工作时，通过抑制线控制另外四台设备暂时停止工作，避免相互之间的无线电信号干扰。这条线路的中断，造成 TCAS计算机与另外四台设备失去联系，使 TCAS与另外四台中的一台同时工作，这就造成了互相干扰。 TCAS计算机是十分敏感的设备，受到干扰后无法正常工作，系统自检程序将这种情况辩识为故障，所以就发出了故障信息。而在地面进行自测试时，并不涉及到对抑制线的测试程序，因此 TCAS系统和 ATC系统都可以正常测试通过。\n以上就是在 TCAS系统中常见的几种故障类型。由于设备之间的密切交联，所以使这些故障现象之间的差别较难区分，有时是多种故障的综合表现，有时是一条故障的多方影响。需要我们在具体的排故过程中认真分析研究。', '原理分析\n无线电高度表收发机产生发射电波信号经过传输电缆发送到发射天线，发射天线把发射电波信号发送出去，遇到地面后反射；接收天线接收经地面反射的电波信号，并把接收到的电波信号反馈回无线电高度表收发机；无线电高度表收发机利用发送信号和接收信号的时间差来计算出飞机所在的无线电高度，并把解算出来的高度数据用总线形式发送给DEU和其他飞机各个系统，分别用来在PFD上显示无线电高度和用于其它各个系统的功能计算。无线电高度系统不正常会导致PFD上显示的无线电高度异常，而且还会导致其他利用无线电高度信号计算的系统发生故障。\n\n造成无线电高度表故障的故障部件：\n1.发射天线、接收天线（M1737\\M1739\\M1738\\M1740）\n2.线路故障：天线到收发机之间的同轴电缆、同轴电缆接头；\n3.收发机（M1735/1736）\n4.上述的故障部件的组合\n排故提示\n1.在故障再现的时候，必须首先按照FIM34-33 TASK 801 LRRA BITE PROCEDURE 进行无线电高度系统 BITE，并记录故障灯或故障代码，切忌不要先复位跳开关，把故障信息消除。然后根据故障代码按照FIM手册排故。\n2.如果故障不在现，根据飞机的故障报告的航段，测试FSEU、FCC 的历史故障记录，记录相应无线电高度表的故障信息；按照FIM手册排故，另外按需完成以下排故工作：\na)目视检查无线电高度表各天线（AMM34-33-11/601）,检查是否有明显分层、凹坑或其他损伤；检查天线封胶是否正常；\nb)拆掉无线电高度表各天线，目视检查天线电缆连接是否正常；目视检查天线和机身连接处是否有异常水分；目视检查天线电缆接头是否松动；\nc)拆掉天线电缆接头，目视检查天线电缆接头内部插钉是否有明显损伤；目视检查天线电缆接头是否有水分存在；\nd)如发现异常，修复损伤，或更换无线电高度表天线；并用备忘录M737-34-0904中件号:EN110589-01 的防潮胶带缠绕天线电缆接头。如未发现异常，也需要用备忘录M737-34-0904中件号:EN110589-01 的防潮胶带缠绕天线电缆接头；\ne)如上述检查正常，和其他飞机对调无线电高度表收发机判断故障。（AMM34-33-21/401）\nf)如故障再次反映，更换无线电高度表收发机发射\\接收天线,并用备忘录M737-34-0904中件号:EN110589-01 的防潮胶带缠绕天线电缆接头；(AMM-33-11/401)\ng)如故障再次反映，检查无线电高度表收发机到天线之间的电缆是否异常；\n3.更换无线电高度表天线的注意事项：\na)安装天线电缆接头时，尽量用手拧紧电缆接头，不要用力去过分拧紧接头，防止损坏接头内部插钉；\nb)安装天线电缆接头时，不能用转动天线本身的方法来安装电缆接头，防止天线接头内部损坏；\nc)安装天线时，按照天线上的箭头方向把天线固定好在机身上，对齐螺钉眼，用纸胶带固定天线，然后安装螺钉。要尽量做到安装天线螺钉的时候天线没有转动。防止安装天线螺钉的时候天线发生不必要转动，损坏天线接头。', '2目前GPS信号干扰导致MMR死机情况多有发生，如果遇到MCDU的位置页面两部GPS位置消失，复位后长时间无法搜到位置，可判断为外界GPS信号干扰导致。可以利用手机的GPS位置比较判断。\n3可以从GPS的用户EGPWS计算机获取有关GPS故障历史记录，可下载\nEGPWS历史数据让厂家进一步分析故障原因。\n4重启GPS，提前校准好惯导，可以减少GPS搜星时间。\n【机型】：A320C\n【分类】：突发类\n【章节】：34\n【标题】：无线电高度表故障\n【故障现象】：NAVRA12）FAULT\n【放行依据】：依据344004A，仅无线电高度表系统2可以不工作\n【复位方法】：复位相应的跳开关\n施】：\n1复位相关跳开关，检查并清洁相应 RA天线。\n2仅无线电高度表系统2可以不工作，条件是：不飞往高高原机场，两个FCU通道，所有的ELAC、 SEC ADIRS SFCCLGCIU和FAC工作正常\n3由于RA1无法保留，可以将1号与2号收发机进行对串保留RA2\n【技术文件】：', '在空中通过获得其它飞机的方位，距离和高度等数据来计算潜在威胁。利用方向性天线获得其它飞机方位，利用询问信号和应答信号的延时获得距离，利用其它飞机应答信号获得对方高度等信息；本机 ATC 提供给 TCAS 飞机高度及飞机 24 位识别码及 TCAS 协调数据和故障等信息， TCAS 也提供给 ATC 模式 S协调数据等信息。 针对应答机编码自动跳回，参考 TSM 345200810837A，手册说明可能的故障就是 ATC 控制面板，因首次测试正常，不能根据警告或失效信息在 TSM 中查询到相应手册，可在空客手册 TSM 下拉菜单 start Troublesooting 进入，选择 Crew and Maintenance ObservationsATA 章节选择 34，信息输入 TCAS 则可查询到相应的排故手册； 建议碰到此类故障测试正常最好更换或对串控制面板。 6297 第一部 ATC 不能识别，根据常识首先怀疑第一部 ATC 计算机故障，可通过测试看是否有相应计算机代码，首次判断故障对调计算机也正常。从上表可以知道遇到类似故障最好将控制面板也对调，这为我们排除相应的故障提供经验。', '故障分析;\n1.这是两个独立的故障：TCAS故障和ATC故障。\n2.TCAS故障初步判断为TCAS计算机故障造成。\n3.ATC故障，判断为机组操作所为，理论解释如下：\na.ATC/TCAS的旋钮位置置于“STBY”,按照AMM PART ONE 34-53-00-011 描述：\n“STBY (standby) - A ground discrete goes to both transponders. This ground discrete prevents operation of the transponder, but does not prevent built-in-test-equipment (BITE) functions.”\nATC应答机被抑制工作，故地面管制部门无法在雷达显示器上看到B-5345飞机\nb.地面将ATC/TCAS的旋钮放在 “TA ONLY”位置 (非 STBY 位置)，地面管制部门无法在雷达显示器上看到B-5345飞机；而将飞机置于空中（PSEU的软件空中设置），则地面管制部门可以在雷达显示器上看到B-5345飞机。原因为飞机在地面，PSEU发送了一个地信号抑制了ATC的应答信号，手册上的描述为：(AMM PART ONE 34-53-00-014)\n“The transponder receives an air/ground discrete from the proximity switch electronics unit (PSEU). The CPU uses the air/ground discrete to count flight segments in the fault history non-volatile memory. This discrete also prevents mode A and mode C replies when the airplane is on the ground.”', '风切变是大容积的空气迅速改变流动方向的结果，最危险的风切变是下冲微流暴。飞机遭遇微流暴时，其初始影响为增加空速和升力，由于增加升力，飞机增加高度。当飞机继续通过微流暴时，其影响迅速改变为丧失空速和升力，此时飞行高度迅速减小。当飞机接近地面飞行时，下冲微流暴使飞机没有时间修正风切变的影响。\n19711 机载气象雷达系统原理\n机载气象雷达系统由雷达天线向外辐射无线电波，电波遇到目标（如含水云团）被反射回来，由此实现飞机前方气象目标或其它目标的探测。\n气象雷达天线辐射的是很窄的圆锥形波束，天线在扫掠过程中，回波反射的方位与天线扫描的方位基本相同。换言之，天线接收到回波的方位就是目标所在的方位，利用电波的传播时间可以确定气象目标的距离。', '2对于长时间停场飞机要定期通电检查应急灯是否工作正常。\n第 34 章 导航系统\n【机型】：A320C\n【分类】：突发类\n【章节】：34\n【标题】：惯导故障\n【故障现象】：ECAM 警告NAVIRx（x1，2，3）FAULT，并且头J顶板MSU上相应的IR FAULT灯点亮。\n【放行依据】：依据MEL341004B，IR1故障不能保留；依据MEL341005BIR2可以保留，无M 项，有项；依据MEL341006B，IR3可以保留，无M 项，有项。注意保留时需满足相应的条件，并提醒机组执行项。\n【复位方法】：复位相应的跳开关\n【处理措施】：\n如复位无效，按 MEL 保留或更换惯导。\n【技术文件】：\n1AMM341234000001A Removalofthe ADlRU AMM341234400001A Installation of the ADlRU\n2M0003420004《关于深航空客机队惯导组件软件构型标准和惯导组件替换性内容的说明》', '除了上述方法以外我们还可以通过 AirNv 进入排故手册，在 AirNv 菜单的 TSM 项目的下拉菜单内选择 Start Trouble Shooting 选项进入排故分类查询页面（请见图 2221 所示），在页面中故障被分为 ECAM飞机电子集中监控故障、 EFIS电子飞行仪表系统故障、 LOCAL（来自于驾驶舱控制面板的故障信息）故障、 Crew Maintenance Obs机组和维护人员监测故障、 CFDS Fault Messages（中央故障显示系统）故障和 Pattern Search（模型检索）故障共六类。\na ECAM 故障\nECAM飞机电子集中监控故障分为上 ECAM飞机电子集中监控故障和下 ECAM飞机电子集中监控故障，上 ECAM飞机电子集中监控故障主要包括 ECAM 警告（ ECAM Warning）故障和发动机上的警告信息或发动机超极限警告信息（ Enging Warning Display）故障。下 ECAM飞机电子集中监控故障主要包括 INOP Systems（系统失效）故障、 Maintenancee Status（维护状态）故障和 SD（上述）故障。\nb EFIS 故障\nEFIS电子飞行仪表系统故障分为 EFIS PFD电子飞行仪表系统主飞行显示器故障和 EFIS ND电子飞行仪表系统导航显示器故障。\nc Pattern Search 故障', '【维护建议】：\n1更换ISIS注意安装和调节螺钉是同一套（左下和右上），拧松但不要拿下来，不要去动固定安装支架的螺钉。\n2拆 21VU更换二极管时必须要整机断电，不要触碰相关红色电门。3测量电压值先拔出跳开关，用专用量线工具箱，接好后确认无搭接，再瞬间闭合跳开关测量电压值，显示读数后立刻拔出跳开关。\n【机型】：A320C\n【分类】：突发类\n【章节】：34\n【标题】：GPS 故障\n【故障现象】：ECAM上有 GPS警告信息NAV GPS 12FAULT或 ND和 MCDU上显示 GPS PRIMARY LOST 信息\n【放行依据】：依据MEL345009CDEF，可以保留，无M项，无O项，（目前深航空客机队都是DO260或DO260B的 ATC标准的飞机，所以依据MEL345009DF保留即可，并通过MCC向签派核实航路、运行等条件是否满足\n【复位方法】：复位相应的跳开关\n处理措', '【处理措施】：依据AMM229100710001执行AFS地面扫描，读取测试信息，如果是FMGC故障，复位其跳开关，机长侧复位FMGC 1，副驾侧复位FMGC2时间要等待15秒以上，等 ECAM 出现跳开关跳出的警告后再闭合，复位后做 AFS地面扫面和操作测试。如果故障依旧可进行多次复位，也可以将故障的FMGC拆下，拿到机腹下的空调口加热后再装回飞机。如果是其他故障信息，按照相应故障信息排故。\n【技术文件】：\n1TSM2283810xXx具体章节号依据代码查找2M3202215005R1FMGC计算机维护提示3维修提示《FMGC设计原因导致虚假地面测试失效》\n【航材信息】：（仅供参考）\nFMGC计算机：C13043AA06、C13043BA08、C13208BA00\n【维护建议】：NA\n【机型】：A320C\n【分类】：突发类\n【章节】：22\n【标题】：FCU故障', 'M3203116001《关于时钟显示错误的维护提示》【航材信息】：（仅供参考）CFDIUC12860AA02、C12860AA03、C12860AA04【维护建议】：NA\n【机型】：A320C\n【分类】：突发类\n【章节】：31\n【标题】：DAR 故障\n【故障现象】：STS页面有维护信息 DAR\n【放行依据】：MEL310003\n【复位方法】：\n【处理措施】\n拔出 121VU 的K15、K18等待 5 秒钟后闭合。如果复位成功，大概 40 秒内故障消失。如不成功，确认故障并通知放行人员进行相应项目的保留\n【技术文件】：\nM320311301R1：《空客FDIMU维护提示》\u3000【航材信息】：（仅供参考）FDIMU22343200101、ED48A200WR、22343200202【维护建议】：NA\n【机型】：A320C\n【分类】：突发类\n【章节】：31', 'Digital Flight Data Acquisition Unit DFDAU Removal AMM TASK 313122000801', 'SEC1 OR INPUT OF FO ROLL CTL SSTU 4CE2 统计至 2012 年 11 月，总共出现 7 次二次故障，在这 7 次当中： 有 1 次是因为线路问题导致二次故障； 有 2 次是第一次没有做实质性的工作，后续对串 SEC 之后，故障也没有再现，可能为瞬时故障； 有 4 次是第一次对串了 SEC 计算机，后续再现更换 SSTU 之后故障没有再现。 13 维护提示 （ 1）首次没有做实质性工作，或者只对串了计算机，是导致该故障二次故障的主要原因。 （ 2）该故障出现，参考 TSM 手册测试正常，建议首先更换 SSTU，可以降低二次故障的发生概率。 故障三： PFR 上有故障信息： AFSELAC2 32 维护提示 1、按空客的回复，有一种情况是 APU 保留的情况下，在地面起动一台发动机 3 分钟后（即开始产生 PFR），另外一台发动机尚未启动，那么 ELAC2 由于缺少另外一台发动机的液压源（在地面、只有一台发动机起动、停留刹车 ON 或前轮转弯被失效的情况下 PTU 被抑制', '故障分析经过机组跟我交接时反映的是右发不能通过主电门关车通过灭火手柄关车这给我们一个提示问题也许出现在', 'AIR FAULT警告，有用户报告 3000FH 已堵塞，即此活门存在这方面的缺陷。 5注意有一种情况是空调调节方面的故障，如压力传感器、组件活门故障等会伴随不工作系统中 HOT AIR的发生。此时需完成 TEMP CTL 测试，可按测得的代码或观察到的组件方面的故障处理。 三、增压系统 典型故障：客舱增压系统 1 或者 2 故障 统计数据发现该类故障较少。 系统原理：飞机为了保证旅客、机组在空中的舒适性，设置了增压系统。客舱增压系统主要由两部 CPC、外溢流活门组成，两部 CPC 轮流控制客舱压力（一部工作、另外一部处于热备份，每一个航段转换一次）。 增压区域有：驾驶舱、电子舱客舱、货舱。飞机上装有一个放气活门，当空调空气进入上述区域后，都要经放气活门排出，只要控制放气活门开度，即可控制上述区域压力。放气活门关小，座舱压力上升，座舱高度下降。放气活门开大，座舱压力下降，座舱高度上升。 放气活门由三套马达驱动，两个座舱压力控制器（', 'AEVC 代码，不建议对调或更换 AEVC 计算机来排故。 4TFU212634003 中提到的 AEVC 040506 可能会出现的几种情况，深航目前安装计算机在此范围，有可能会出现，需引起注意。 1 地面转电期间，可能会出现 VENT AVNCS SYS FAULT 警告，有 AEVC 故障信息。 2 由于活门微动电门的原因，起飞时可能会出现 VENT SKIN VALVE FAULT ATA22 自动飞行系统 涉及到自动飞行的二次故障大概分为以下 4 类：自动油门故障、 MCDU、方向舵配平及行程限制、 FCU故障。 一、自动油门故障： SD 页面 INOP SYS 栏出现 ATHR 信息。 系统原理：自动油门系统由 FMGC 计算所需的推力，经过 FCU 和 EIU 发送至 FADEC，由 FADEC 完成所需推力的控制，以达到以下的目的：保持相应的速度或马赫数；推力保持；大迎角保护（ ALPHA FLOOR） 统计近 3 年来自动油门故障的案例很少，因该故障只有失效系统给出自动油门代码，无具体故障信息， 9 月', 'TCAS 计算机751790010020，9400351005，9400351006\n【维护建议】：NA\n【机型】：A320C\n【分类】：突发类\n【章节】：34\n【标题】：ATC故障\n【故障现象】：ATC 控制面板 FAIL 灯故障，ECAM 警告：NAV ATCXPDR 12 12 FAULT\n【放行依据】：依据 MEL 345001A，保留1个ATC，无M项，有项。\n【复位方法】：\n施】：\n尝试复位跳开关。\n【技术文件】：\n1TSM 345200810xxx具体章节号依据代码查找。\n2 AMM345233000001A Removal of the ATCMode S Transponder AMM345233400001A Installation of the ATCMode S Transponder\n【航材信息】：（仅供参考）', '飞机门系统主要由客舱门、货舱门、驾驶舱门、应急门四大系统构成，各种门主要起到了密封、应急出口等作用，何时何地都与飞行安全息息相关，因此舱门故障的发生应引起必要的重视。由于各种舱门每天频繁使用，加之部件老化、器件可靠性不高等原因，容易造成该系统故障的发生，根据统计发现，此系统二次故障主要集中在货仓门和驾驶舱门，以下对门系统的一些常见的、容易造成二次故障的典型例子进行分析，以期提高工作效率和工作质量。 一、客舱门 典型故障信息：放风锁止动机构故障 统计发现 2011 年与 2012 年，深航没有出现关于客舱门的二次故障。此系统少有故障发生，经查询历史数据，由于舱门防风锁故障，导致更换防风锁止动机构的维修记录。 以 A320 飞机为例，客舱门共有四个，分别位于飞机机身左前（ L1）、右前 R1、左后 L2、右后 R2，门开关指示可在 FAP 面板和驾驶舱 ECAM']
161 | 空客飞机发动机引气故障总结 | 发动机引气部件 恒温器 (7170HM)（ 也称CT或TCT ）控制风扇空气活门（FAV）－－ 200±15℃ 风扇空气活门(FAV) 控制冷却空气流量，调节引气温度 PRV电磁阀 （10HA）（也称CTS或TLT）控制 PRV，限制引气温度（<235℃ ），防止反流 PRV 调节引气压力（44±3） 系统原理简述 气源来自于发动机5级和9级。温度控制器(TCT)根据预冷器出口温度调节风扇活门(FAV)开度。温度限制器(TLT)通过调节PRV的开度限定预冷器的出口温度不超过235℃，当温度超过设定值时，使压力调节活门(PRV)关小，当温度达到257±3 ℃引气关断。PRV调压失效时，当引气压力达到79psi时，超压活门(OPV)将引气关闭。 ECAM出现：ENG 1(2) BLEED FAULT警告时，促发的CFDS维护信息 PREECOOLER HP BLEED-V 4000HA* PRESS REG-V 4001HA* OVPRESS-V 5HA* THRM 7170HM* OR FAN AIR VALVE 9HA* OR SENSE LINE PRESS REG-V 4001HA* OR SOL 10HA* OR SENSE LINE 相关CFDS信息的处理措施： 1、HP BLEED-V 4000HA* 更换高压引气活门---概率最高。 试车检查。 若故障依旧，则优先考虑PR，PT后面的高压级电磁阀。 2、OVPRESS-V 5HA* 做超压活门的功能测试 1.不通过则更换活门； 2.检查相应的线路&更换超压活门。 测试通过 1.更换压力调节活门。 2.检查高压活门和压力调节活门的传感管路是否漏气； 3.更换高压引气活门； 3、PRECOOLER 检查在相关的管路中有没有堵塞 更换预冷器 4、PRESS REG-V 4001HA* 检查相应引气系统的压力指示，如果与另一系统的压力相差超过8PSI，就更换压力传感器 如果压力相差未超标，更换引气压力调节活门 如果故障依然存在，更换相应的BMC 5、PRESS REG-V 4001HA* OR SOL 10HA* OR SENSE LINE 通常先检查恒温器气滤是否污染。管路是否松动。 更换PRV 试车 继续存在故障，更换恒温器 模式：10HA 气滤----PRV----10HA--LINE 6、FAN AIR V 9HA* OR THRM 7170HM* OR SENSE LINE 检查风扇活门和恒温器的传感管路是否漏气 检查控制恒温器是否被污染 做风扇活门的功能测试 检查相关的控制线路是否损坏（如对恒温器插头进行清洁）。 | ['常见故障分析发动机引气系统常见故障主要有发动机引气压力低和引气跳开两种，而引气跳开前通常呈现引气压力低或者引气温度高的现象。如果引气压力低于18PSI，将无法满足空调的正常工作，飞机的增压可能受影响。从气路图看，引气压力低不外乎两种情况，即HSV关小或PRSOV关小，而使这两个活门关闭的可能部件就比较多了。（1）HSV关小的原因有：HSV故障、HSR故障和控制气路渗漏。HSV故障模式：活门开关不顺畅有卡阻现象，通气后活门无法正常打开。HSR故障模式：输出控制压力低于下限15PSI，HSV得不到足够的控制气压无法正常打开。而控制气管漏气将使A腔得不到足够的压力，HSV有关的趋势。（2）PRSOV关小的原因涉及3个系统，引气调节系统、预冷器控制系统和高压级系统。1）引气调节系统：PRSOV故障、BAR故障、控制气路漏气和450故障。PRSOV故障模式：和HSV类似，活门开关不顺畅有卡阻，给A腔提供10PSI压力时活门没有完全打开。BAR故障模式：类似HSR，输出控制压力低于下限20PSI', '发动机引气部件\n恒温器 (7170HM)（ 也称CT或TCT ）控制风扇空气活门（FAV）－－ 200±15℃ \n风扇空气活门(FAV) 控制冷却空气流量，调节引气温度\nPRV电磁阀 （10HA）（也称CTS或TLT）控制 PRV，限制引气温度（<235℃ ），防止反流\nPRV 调节引气压力（44±3）\n系统原理简述\n气源来自于发动机5级和9级。温度控制器(TCT)根据预冷器出口温度调节风扇活门(FAV)开度。温度限制器(TLT)通过调节PRV的开度限定预冷器的出口温度不超过235℃，当温度超过设定值时，使压力调节活门(PRV)关小，当温度达到257±3 ℃引气关断。PRV调压失效时，当引气压力达到79psi时，超压活门(OPV)将引气关闭。\nECAM出现：ENG 1(2) BLEED FAULT警告时，促发的CFDS维护信息\n\uf06cPREECOOLER\n\uf06cHP BLEED-V 4000HA*\n\uf06cPRESS REG-V 4001HA*\n\uf06cOVPRESS-V 5HA*\n\uf06cTHRM 7170HM* OR FAN AIR VALVE 9HA* OR SENSE LINE\n\uf06cPRESS REG-V 4001HA* OR SOL 10HA* OR SENSE LINE\n相关CFDS信息的处理措施：\n1、HP BLEED-V 4000HA* \n\uf0d8更换高压引气活门---概率最高。\n\uf0d8试车检查。\n\uf0d8若故障依旧，则优先考虑PR，PT后面的高压级电磁阀。\n2、OVPRESS-V 5HA*\n\uf0d8做超压活门的功能测试 \n1.不通过则更换活门；\n2.检查相应的线路&更换超压活门。\n\uf0d8测试通过 \n1.更换压力调节活门。\n2.检查高压活门和压力调节活门的传感管路是否漏气；\n3.更换高压引气活门；\n3、PRECOOLER\n\uf0d8检查在相关的管路中有没有堵塞 \n\uf0d8更换预冷器\n4、PRESS REG-V 4001HA*\n\uf0d8检查相应引气系统的压力指示，如果与另一系统的压力相差超过8PSI，就更换压力传感器 \n\uf0d8如果压力相差未超标，更换引气压力调节活门 \n\uf0d8如果故障依然存在，更换相应的BMC \n5、PRESS REG-V 4001HA* OR SOL 10HA* OR SENSE LINE\n\uf0d8通常先检查恒温器气滤是否污染。管路是否松动。\n\uf0d8更换PRV\n\uf0d8试车 \n\uf0d8继续存在故障，更换恒温器 \n\uf0d8模式：10HA 气滤----PRV----10HA--LINE\n6、FAN AIR V 9HA* OR THRM 7170HM* OR SENSE LINE\n\uf0d8检查风扇活门和恒温器的传感管路是否漏气 \n\uf0d8检查控制恒温器是否被污染 \n\uf0d8做风扇活门的功能测试 \n检查相关的控制线路是否损坏（如对恒温器插头进行清洁）。', '1《空客发动机引气故障维修提示R1》【航材信息】：（仅供参考）高压级活门：6773F010000\u3000引气压力调节活门：6774G010000\u3000 BMC78500297170HM342B050000\n【维护建议】：对于引气故障的排故工作要对系统知识有一定的了解，认真执行引气系统健康测试并进行失效部件所对应的感应管路的渗漏测试。\n【机型】：A320C\n【分类】：突发类\n【章节】：36\n【标题】：高压级活门故障\n【故障现象】：航前 BLEED页面高压级活门显示在开位，ECAM 没有任何警告或失效信息。\n【放行依据】\n1、查看活门本体与BLEED页面指示是否一致，如果指示在开位而本体却在关闭位，则是SD页面指示问题，则按照MEL360703A保留。无M项，无O项。2、如果指示与本体显示一致，都在开位。则按照MEL361107B保留，有M项，有O项，M项需要把高压活门锁在关闭位。\n【复位方法】：', '冷器控制系统健康检查，发现预冷器控制活门故障。预冷器控制系统失效温度超过450F后，450F恒温器使PRSOV减小开度，减小引气量，导致引气压力低。如果没及时更换，随着预冷器控制活门性能恶化，将导致引气超温跳开。案例三，引气调节系统故障导致引气压力低。飞机起飞时，收到左发引气压力低（5级）超差报，报文显示高功率时，左发引气压力低，温度正常，初步判断引气调节系统故障。航后对整个系统做引气健康检查未发现问题，预防性更换了左发450华氏度恒温器（恒温器无法使用引气设备检查）。9月3日又收到类似的超差报，当晚要求航线再次检查引气调节系统，最后检查发现了引气调节器故障，换件后故障不再出现。案例四，高压级系统故障导致的引气压力低。飞机下降阶段，收到引气压力（9级）低超差报。查看报文，发动机在低功率，未使用防冰，引气温度正常，左发引气压力低，判断高压调节器故障。使用引气设备对高压级健康检查，发现高压级调节器反流隔膜下游压力感应管', '我们遇到的故障是在高慢车时出现，应该是属于低功率引气压力低，此时用的是9级引气，而大功率巡航时故障没有出现过，可以判断最有可能出现问题的时高压级活门和高压级调节器。检查发现左发高压级活门被卡在半开位，更换后试车压力正常。但是第二天同样的故障再次出现！试车发现右发N1在50时压力只有10PSI正常应该时32土6PSI，更换高压级调节器，试车压力为31 PSI故障排除。\n排故后的体会：\n1气源，空调，增压三章内容关系密切，往往这一章的故障以另外一章的形式表现出来，在排故过程中，注意不要光盯着某一章节的内容看，开拓思维，想想相关的内容。解决这样的问题，我认为很好的办法就是和同事多一点交流，每个人对于同样的问题都会有不一样的思维方法，考虑问题的角度也不一样，集思广益。\n2遇到引气类的故障，必须注意的几个参数：飞行高度，座舱高度变化率，N1和引气压力。在排故过程中，机组没有提供详细的N1和引气压力，但这些都可以在地面试车获得。', '五种故障实例目前整个公司B737NG机队都改装了ECS引气监控系统。若ECS参数超限，则飞机的ACMS会下发ACARS报文。报文有绝对高度、N1转速、防冰活门状态（使用引气防冰会使压力损失）、引气压力和引气温度等重要参数，通过分析这些参数，基本可以判断是哪个子系统的部件有问题，不需要对整个引气系统进行健康检查。案例一，使用防冰导致引气压力瞬时低。飞机在空中，收到左发引气压力低超差报。查看报文左发高功率状态使用5级引气，引气压力只有27PSI。但是报文显示当时使用了发动机整流罩和机翼防冰，判断属于正常现象，译码显示防冰活门关闭后引气压力恢复正常。案例二、预冷器系统故障导致引气压力低故障。飞机在空中，收到ECS右发引气温度高超差报。查看报文，右发引气比左发引气温度高，达到466F，并且右发引气压力偏低，只有28PSI（正常428PSI），左右发引气呈现剪刀差。结合当时的高度、N1转速和防冰状态，判断预冷器控制系统故障。航后对预', '，并指出，这条维护信息并不是指增压系统内部的部件失效，而是暗示增压系统以外的部件可能发生了故障；而且此维护信息只出现在历史故障页面，当前故障页面却从未出现过，这也是我称之为隐蔽的原因。我们多次测试增压系统的当前状态，结果都正常，因此，可以确信故障和增压系统确实无关。我们的眼光又逐步向外转移，打量着是否还有其它可能的故障件。根据此维护信息，按FIM的步骤进行排故，空调组件检查结果正常；水袋也无阻塞；各舱门封严检查正常；乘务员也说客舱没有漏气迹象，剩下的还有什么？我们大胆的假设，可不可能是进气量不足？虽然机组没有相关的故障报告，我们还是要保持谨慎，只要是有可能，我们就要严筛细选，逐个进行排查。要判断出是不是引气系统故障而导致进气量低，就要进行发动机试车，以观察引气压力即检查左、右发的五级和九级的引气压力。在这里我要先简要介绍下发动机引气压力的变化规律以及相关系统部件的工作特性。发动机工作在低功率情况下，此时，九级引气供给客舱空调和增压系统；当发动机工作在大功率情况下时，五级引气供给客舱空调和增压系统。当飞机处在空中时，爬升', '3、维修人员对于此故障排除缺乏经验，可以作为以后工作的借鉴。该故障从表面看是增压系统故障，维修人员每次对增压系统进行功能测试，结果正常是肯定的。但导致此故障出现的根本原因是发动机九级引气压力低造成的，飞机飞行中只有在下降过程才使用九级引气，爬升和巡航状态都是五级引气。有可能故障持续时间较短，机组也很有可能没注意到，所以机组每次报告故障时都没提供这个重要信息，维修人员也忽略了这方面的因素。以后如果出现类似的故障现象，可优先考虑是否是引气系统部件故障而引起的。\n4：严格按手册的步骤隔离故障，透彻分析故障信息，抓住故障的本质。如果一开始我们就紧抓“LO INFL/HI LEAKG”这个维护信息不放，并按照手册上的隔离步骤严格施工，也就不会使此故障拖延了这么长的时间才解决了。有些故障看似简单，但实际是我们没有吃透，还没看到复杂的一面，所以不知不觉就走了弯路，这个故障可以说就是最好的教材。 ', '机务原因不正常引气系统故障引起的增压系统故障\n一段时间以来，我公司B2635飞机和B2972飞机多次间断性反映自动增压失效故障，维护人员每次对增压系统进行测试，结果均正常，可时隔一段时间该故障又会出现，对航班的保障、飞行人员的空中操作及地面维修人员的维护工作都造成了一定的影响。', '空客反推系统失效放行是有一定条件的，总的来说若反推失效是由于：增压电门，收回位置电门，放出位置电门引起的，均为：”NO GO”按手册则必须排除故障方能放行飞机', '门指示故障主要原因为临近传感器间隙超标，在更换临近传感器后可将间隙调至为下限。 6、 由于临近电门信号均由 LGCIU1 接收， LGCIU1 再将该信号传至 FWC，因此 LGCIU1 计算机也可能导致货舱门指示故障。 主要相关资料： TSM： TSM 52 31 00，TSM52 32 00 AMM：AMM52 71 12 四、门系统故障总结 1、由于此系统涉及到各个舱门，严重影响着飞行安全，在 MEL 中对于运行要求也甚为严格，可能会对航班造成影响，因此在处理相关故障时应谨慎。 2、此系统波及飞机多，二次故障也比较多，且集中在货舱门和驾驶舱两大系统中。 3、因部件的可靠性差也多次导致二次故障的发生。 4、此系统也较多牵涉到各个舱门的内部结构及组成，因此了解和学习舱门的结构特点对于我们排故将会有很大的帮助。 发动机部分 深航机队的发动机构型为 CFM565B 和 V2500 两种。装有 CFM565B 发动机的空客机型相对较', '【放行依据】：可以放行，依据MEL3608，不能执行延程飞行，除启动发动机外，不使用相关发动机引气，不能在已知或预报有结冰条件下飞行。因保留限制较多，不建议保留\n【复位方法】：\n【处理措施】\n1航后建议主控译码，查看故障发生的时间段以及飞机的状态，引气压力等如发现性能下降或故障件，则更换。\n2用引气测试设备测试各活门的状态，并更换性能下降或故障的活门。\n3航前或过站，可提示机组按压复位按钮，看能否复位，复位成功，可放行飞机。\n【技术文件】：\n1AMM361100700801 发动机引气健康系统测试。\n2AMM361100700802 用APU引气检查发动机引气渗漏\n3维修提示：发动机引气排故提示。', '发动机压气机不仅可以为燃烧室提供压缩空气，还能供气给气源系统（这路供气称为发动机引气（ Engine Bleed Air， EBA）。飞机在空中时除发动机外，辅助动力装置（ Auxiliary Power Unit， APU）也可以在一定高度下为气源系统提供引气。飞机在地面时，可以通过地面高压接头，连接外部高压气源车给气源系统供气。\n图 61 为商飞 C919 飞机的气源系统的空气来源及用气系统。\n有些飞机没有专门的气源系统，则使用电动离心增压器压缩外界环境空气为座舱空调系统供气，如波音 B787 飞机。\n6121 发动机引气\n现代民航客机上涡轮发动机的高压压气机都是由若干级组成，引气来自压气机，引气级数越大，引气压力越高。目前民航飞机大都采用从发动机压气机的两级引气的布局，以保证在发动机的不同功率状态时引气压力均能符合用气系统的需求，同时不会显著增加发动机的油耗。', '漏气，更换高压级调节器后正常。案例五，不使用发动机引气起飞导致的引气压力低。飞机起飞离地阶段，收到右发引气压力（5级）低超差报。查看报文，右发引气压力低，双发引气电门关位，咨询机组，属于不使用发动机引气的起飞。', '故障分析：\n通过APU引气查看压力值排除完指示的问题可以确定为真实故障。（接通APU引气，开隔离活门，看左右指示是否一致）\n引气系统主要的三大部分：高压级部分，引气调节部分，预冷部分。\n大功率时引气压力低是与这三个部分都有关系。\n查看FIM和气路相关具体的可能原因如下：\n（1）预冷器控制活门不能正常调节或者卡在关位\n（2）预冷器脏\n（3）封严（预冷器控制活门上）损坏，有外来物\n（4）390F传感卡在关位或放气不灵敏 （到390F了还不放气）\n（5）BAR调节压力低\n（6）PRSOV\n（7）450F传感器漏气或者在450F以下就开始放气\n（8）高压级活门卡滞，不能全关死\n（9）高压级调节器不能正确调节\n（10）管路漏气\n正常情况下，随着管道内引气量和温度的变高，预冷器控制活门应该会被调节至往开的方向，以增大通往预冷器的风扇冷却气体的量来冷却引气使其保持在390F以下。 \n参考引气测试设备的说明书，测量高压级系统正常，引气压力调节系统正常，测预冷器系统时候发现其调节的控制压力（PC压力）正常，但是在PC压力从12PSI减至2PSI的过程中，活门仍然保持在离全关位30°以内的角度。\n此故障猜想：空中时候，由于冷却不够，随着管道内引气的温度上升，达到390F，390F传感器开始放气，预冷器控制活门的控制压力下降，但是由于活门的问题（例如喷嘴NOZZLE堵了），导致A腔的压力不能降低，所以仍然保持接近关位，导致预冷效果比较差，达到450F时，450F传感器放气，PRSOV关小，从而引气压力低', 'V2500发动机的空客机队来说，机龄较老（以最新的深航机群交叉参照表来看， CFM565B 的空客飞机为 35 架次， V2500 的空客飞机为 23 架次，最早的 CFM565B 空客飞机为 B61962006 年 2 月运行，最早的 V2500 空客飞机为 2009 年 6 月运行）因此 CFM565B 的飞机二次故障也相对较多，下面分章节分析。 ATA73 发动机燃油和控制系统 20112012 两年之间，关于 73 章的二次故障共有 11 起，其中有 4 起是故障信息 T12 SENSR J9J10 ECU ENG 12 AB 引起的，另外有 2 起 FEDEC 维护信息， 1 起的 FEDEC AB 通道故障信息， 1 起燃油滤旁通信息， 2 起 EIU 故障信息， 1 起故障信息 FUEL TEMP SENSHCEEC2。 典型二次故障信息： T12 SENSR J9J10 ECU ENG 12 AB', '二、故障出现的总体描述：\n当飞机由巡航状态开始下降，机组收油门，发动机处于低功率状态，此时发动机引气由五级转到九级，恰好九级引气系统部件发生故障导致引气量突然锐减，而溢流活门正按照预定的下降程序工作，来不及调节这突如其来的座舱压力的变化，就出现了“LO INFL/HI LEAKG”的维护信息，当座舱压力变化率增大到大于2000SLFPM时，CPC判断自动增压系统发生了故障，并点亮“AUTO FAIL”故障灯，最终出现了这个所谓的增压系统故障。\n故障排除了，一切问题都清楚了，但是有些问题值得思考和总结：\n1：建议机组报告故障尽可能详细，我们向机组了解故障也要尽可能详细。机组报告故障时，有的较详细的指出是在下降过程中，并伴有大幅座舱压力波动，但有的只说自动增压失效，其余的情况只字未提；故障每次出现时都是在下降过程中，座舱压力变化率也有大幅波动，期间发动机九级引气压力比正常值低很多，', '引气脱开指示灯是琥珀色灯，左右气源总管各有一个引气脱开指示灯（BLEEDTRIPOFF），当气源系统因超压或超温关断引气时，引气脱开指示灯亮。使用引气电门关断引气时，不会导致引气脱开灯亮 625双重引气灯 双重引气（DUAL BLEED）灯亮提醒机组，发动机和APU 同时在向气源系统供气，机 组应该将油门杆放在慢车位。 当APU引气阀打开以及1号发动机引气电门接通，或者2号发动机引气电门接通且隔离阀打开，则琥珀色的双重引气灯亮。 63气源分配系统 气源分配系统为各用户系统输送压缩空气分配系统包括如下子系统：发动机引气系统。，：“APU引气系统。，，：地面气源连接系统。，气源总管系统。 631发动机引气系统 飞机上有两个发动机引气系统，每台发动机对应有一套，如图64所示。发动机引气系统控制引气的温度和压力', 'HMU这里高压关断活门失效在开位但是过站试车验证以及FADEC测试这说明HMU是没有问题的低压活门开关也是正常的都说空客假信息多但是我决不相信这是假信息因为整个油路切断过程是不需要经过计算机的把ASM仔细读了一遍后我认为应把重点放在高压关断活门这里其次再是低压活门但通过测试HMU又正常那会不会是电源方面出现问题呢因为电源控制出现问题FADEC是探测不出来的迷惑啊……', 'AIR FAULT警告，有用户报告 3000FH 已堵塞，即此活门存在这方面的缺陷。 5注意有一种情况是空调调节方面的故障，如压力传感器、组件活门故障等会伴随不工作系统中 HOT AIR的发生。此时需完成 TEMP CTL 测试，可按测得的代码或观察到的组件方面的故障处理。 三、增压系统 典型故障：客舱增压系统 1 或者 2 故障 统计数据发现该类故障较少。 系统原理：飞机为了保证旅客、机组在空中的舒适性，设置了增压系统。客舱增压系统主要由两部 CPC、外溢流活门组成，两部 CPC 轮流控制客舱压力（一部工作、另外一部处于热备份，每一个航段转换一次）。 增压区域有：驾驶舱、电子舱客舱、货舱。飞机上装有一个放气活门，当空调空气进入上述区域后，都要经放气活门排出，只要控制放气活门开度，即可控制上述区域压力。放气活门关小，座舱压力上升，座舱高度下降。放气活门开大，座舱压力下降，座舱高度上升。 放气活门由三套马达驱动，两个座舱压力控制器（', '和巡航阶段发动机工作在大功率状态，使用五级引气；下降阶段，发动机工作在低功率状态，使用九级引气。试车结果是：九级引气压力低。飞机先后更了右发高压级引气调节器，左发高压级引气调节器和左发高压级活门，故障得以排除。飞机先后更换了左发高压级活门和右发高压级引气调节器，故障得到解决。写到这里，我想大家都注意到了一个问题，那就是这些有问题的部件都是发动机高压级引气系统的部件，空调和增压系统在什么状态下由高压级供气呢？应该是收油门低功率的情况下，也就是飞机处于下降过程中的一种状态。这时我们再翻看以前的故障报告记录，出现了一个共同点，飞机都是在下降的过程中出现自动增压失效（', '也不全，排故步骤也写的不全。比如LPTACC位置信号不一致故障，很明显线路也会引起该故障，但是无论在故障可能原因列表还是故障隔离步骤，都没有提到线束J9', '这个引气故障真难排，整个系统部件换了N遍还不行，还好高工有绝招！ 737NG飞机的引气系统大家应该都很熟悉了，本篇就不再介绍系统原理了，文后往期回顾也有介绍。目前采用的远程监控方案和引气健康检查方法也都很成熟，引气故障也降低了。但是部件的可靠性问题还可能会给排故带来干扰，本次发动机引气高故障差不多排了2个月。当然，故障也分轻重缓急。如果影响安全影响放行的故障肯定是不能这么慢慢搞的。1 故障信息737800飞机 ，偶尔收到左发引气温度高超差报，但是引气压力并没有低。2', '于是我决定向机长再详细地了解整个故障出现的过程以及现象以下是机长向我描述的落地脱离跑道后因为离停机位比较近为了省油机组把APU启动同时把左发关掉执行单发滑行程序把左发关掉后于是出现了一系列的警告机组看马上就到达停机位就没有理会那当然没有去执行ECAM动作了滑到位后就出现了右发通过主电门关不了的情况当时机组想呼叫地面但是左右侧通信都失效了后机组按出灭火电门，等待了大概半分钟后发动机停车。听过机长的描述后，我又把出现问题航段的PFR拿出来仔细看了看，所有警告及失效信息都出现在09航段，大部分归结起来是属于电源丢失的问题于是，我有了一种想法：故障的真实的，但不是发动机部件失效引起，可能是电源方面问题而引起的。结合以上控制方面及电源方面的知识，可以得出结论', '这种引气压力剪刀差，怎么排故最省事？ 有架波音737800飞机，定检结束试车发现双发引气压力有剪刀差，左低右高，使用APU引气故障依旧。排故可参考FIM3610 TASK808。不过有了CDU引气这些参数，就不需要搞这么复杂了。进入CDU查看引气也是左低右高，说明指示器没问题。那到底是左管道压力传感器故障还是右传感器故障呢？关闭引气后，左管道引气压力负值，右管道引气压力正值，判断左管道压力传感器故障。还可以进入CDU查看具体的数值更换左管道引气压力传感器后故障排除。排故还算顺利，但任何故障的排除都不是一蹴而就的。 一个细微的动作减少了多个部件的更换起动机轴失效导致APU起动失败排故记。 1 故障简述通过感受起动发动机的转动感，排除了SPU、SCU和ECU故障的可能。一架737800飞机，航后使用电瓶电启动APU不成功，使用地面电源启动APU依旧不成功，FAULT灯亮，自检APU有历史代码4941012。按照FIM 4940 TASK', '2当处理NAVILS1（2）FAULT警告时，需同时核实GPS1（2）是否也故障，如保留MMR2整体故障，保留时需同时保留GPS2 \n第36章 引气系统\n【机型】：A320C\n【分类】：突发类\n【章节】：36\n【标题】：发动机引气故障\n【故障现象】：地面启动好发动机后出现 ENG12AIR BLEED FAULT警告信息。\n（放行依据】：依据MEL361101保留发动机引气供气系统，无M项，有0项。\n【复位方法】：复位相关引气电门\n【处理措施】\n1此故障一般发生在飞机长时间停场，启动发动机后。当飞机在低温环境停场时间过长，可能导致发动机高压引气活门等受冷收缩，难以作动，可以通过 SD上的 BLEED 页面查看故障原因。出现故障时，一般慢车 5 分钟左右，再复位引气电门，即可恢复正常。（可能需要多次复位）2如果复位不成功，可以按照MEL361101保留引气供气系统，但要注意运行限制。\n【技术文件】：', '多次地面测试CPC和OFV工作正常，线路，电源也没问题，明显故障出现时，飞机在下降过程中，不会太高，所以故障原因集中在座舱高度变化率过大。是什么原因引起座舱高度变化率过大呢？是机体封严不好引起的漏气？经检查各登机门，货舱门和电子舱门封严良好，而且飞机外表没有“烟痕”，漏气的可能性基本排除。而且故障总是出现在下降过程中，CPC多次出现“LOW INFL/HI LEAKG”的信息。最后把故障原因锁定在气源不足。\n那我们重新从气源开始分析，发动机空调增压。空调系统的故障可能性不大，因为在地面，用APU引气时，没有出现过故障，可以判断空调各部件工作正常。把问题再集中在发动机引气部分。发动机引气主要部件及功能：\na5级单向活门用于防止9 级空气倒流；\nb高压级调节器控制高压级活门；\nc高压级活门当9 级引气时，控制调节引气压力，限制最大34PSI；\nd引气调节器（BAR）控制PRSOV，并提供超温超压保护关断PRSOV；']
162 | TCT常见的故障 | 无伺服压力，导致风扇活门(FAV)无法打开，造成引气超温 气滤堵塞 限流孔堵塞 热空气试验伺服压力超标，导致风扇活门(FAV) 开度不足，造成引气超温 阀套磨损或破裂 密封件失效 探头失效或探头与阀座磨损 排气过滤器脏,堵塞 阀套损坏 | ['1.TCAS系统简介：\n“TCAS” 是英文“ TRAFFIC ALERT AND COLLISION AVOIDANCE SYSTEM ”的缩写。中文通常译为“交通警戒及防撞系统”，或简称为“防撞系统”。随着现代飞机数量的日益增加，空域中飞机的密度增大，使飞机非安全接近的可能性大大增加。为了避免飞机之间危险接近或碰撞的情况发生，现在的各型民用客机都安装了 TCAS系统。 TCAS 系统的功用是，向邻近的飞机发出询问信号，通过入侵飞机的机载应答机系统（ ATC）对询问信号的应答，获得入侵飞机的代码、高度、航向和其他数据。 TCAS计算机通过数据分析，判断出入侵飞机相对本机的威胁等级。如果存在潜在的威胁， TCAS系统将向驾驶员发出咨询提示，或发出垂直机动指示，指导驾驶员，避免与入侵飞机发生冲突。如果不存在威胁， TCAS系统将显示入侵飞机的相对位置和轨迹。 \n TCAS 系统作为现代飞机的重要机载电子设备，具有探测范围大，探测精度高，反映速度快以及显示清晰易辩读等特点。它的突出表现和卓越性能，越来越受到广大飞行人员和地面交通管制人员的喜爱和依赖。是飞机安全飞行的重要帮手。但是与 TCAS系统的卓越表现相对应的，是其复杂的系统交联和内部构造，对系统维护和故障排除提出的更高要求。 TCAS系统对信号的灵敏度和精度有很高的要求，大量的数据计算是其提供高精度电子识别的基础，再加上机上复杂恶劣的电磁环境，造成了各型飞机上 TCAS系统故障率相对较高的情况。\n2.TCAS常见故障分析：\nTCAS 系统的故障在表现形式上，比较简单，以 737-300为例，只有在 EHSI上显示“ TCAS FAIL”信息产生。但是通过我们前面的叙述，我们知道 TCAS系统是十分复杂的，交联系统较多。而在装备有 ECAM或 EICAS的机型上， TCAS系统的故障信息种类也并不多。因此，这样简单的故障信息对排故所起的帮助作用是十分有限的。怎么在这些简单的故障信息里找到故障的根源呢？ \n通过维护手册，我们可以知道到，造成出现“ TCAS FAIL”信息的主要原因有：\n1.从应答机、无线电高度表和 EFIS显示系统输入的信号故障。 \n2.TCAS 天线或天线馈线持续故障。\n3.从 S模式应答机到 TCAS计算机的 ARINC 429数据总线中数据失效或数据丢失。 \n4.TCAS 计算机内部故障或内部电源故障。\n5.从磁航向或无线电高度表来的错误数据。\n6.围绕 TCAS和应答机的射频环路测试故障。 \n根据这些故障原因再结合工作中遇到的实际情况，我们总结了一些常见的故障源来分析它们的特点。\n1.TCAS 计算机故障：\nTCAS 计算机是 TCAS系统的核心，不仅要完成大量的计算任务，而且也要具备发射机和接收机的功能，其精度要求较高。同时在飞机上由于空气气流、颠簸、高空辐射、电磁干扰等客观因素，决定了其工作环境的恶劣。在这些情况下，也使 TCAS计算机的故障率特别高。也是我们外场排故中，更换频率最高的部件。根据多年的外场排故经验，我们发现 TCAS计算机的故障可分为真故障和假故障两类。其中真故障分为硬件故障和软件故障两种。硬件故障的判断比较容易，在空中和地面都会发生，借助计算机内部的自检软件可以明确测试出计算机故障。而软件故障具有其隐蔽性，表现形式为使用中时好使坏，并且在地面测试时多数可以正常通过。这是因为一条软件指令在它不执行时，是不会造成系统故障的，只有当执行该指令时，才会表现出故障现象来，而计算机内部的自检程序是不能完全检测内存中的所有程序的。所以此类故障要通过对故障件进行隔离才能判断出来，一般采用对调 TCAS计算机的方法可以有效隔离此类故障。其次是假故障，大家都知道，由于飞行需要， TCAS计算机是一个精度要求非常高的设备，任何频率的偏差、数据的错误都可能使其发生故障。特别是对 S模式应答信号的编码及译码电路，使用的是 DPSK和 DDM调制方式，这两种调制方式是直接对载波相位进行的调制，所以对震荡频率精度的要求非常高，如果 TCAS计算机的输入电源品质下降或电源出现相位偏差，都会影响计算机的调制精度。所以我们所说的假故障，就是指由电源或其他无线电设备干扰而产生的故障。处理这类故障时，应重点分析故障发生的时间和频度，找到共同特点，有针对性地排故。\n2.应答机故障： \nTCAS 系统的功能只有与应答机系统紧密联系，才能正常工作。两套系统共用控制盒也说明了这一点。由应答机的故障也可以引起 TCAS系统故障，通常机载应答机装有两部，这两部功能完全相同，所以应答机故障相对比较容易判别。排故重点是在故障发生后询问机组， TCAS故障时是否转换过 1、 2部应答机，转换后故障是否存在；如机组没有注意，也可在地面在分别选择 1、 2部应答机的情况下进行 TCAS自测试和 ATC自测试。一般都能判断出来。 \n有一个简单的经验可以参考，当 TCAS系统天线发生故障时， TCAS系统会出现故障指示，但 ATC应答机系统通常会工作正常，这可以通过与地面管制中心联系，了解本机发送到管制中心的数据是否正常来验证。一般情况， ATC应答机会正常工作；当 ATC系统天线故障时， ATC系统和 TCAS系统都会出现故障、 TCAS/ATC控制盒上不论选择那一部 ATC，琥珀色警告灯都会亮、并且地面管制中心很可能会看到该机的 ATC应答机数据不正常。通过这个办法，也可以有效区别是 ATC系统故障还是 TCAS系统故障。\n3.无线电高度表故障：\n无线电高度表故障对 TCAS系统的影响主要表现在语音信号的抑制功能上，主要在飞机起飞或进近过程中发生作用，正常情况下在高于无线电高度表的工作范围之后，对 TCAS系统的影响就没有了，但如果在高空中发生不应产生的音响警告，那么也应考虑无线电高度表故障的可能。如果在起飞、进近阶段音响警告系统发出本该抑制掉的音响警告信号，那么要首先考虑无线电高度表故障的可能。\n4.惯导故障：\n第一部惯导向 TCAS计算机提供本机的俯仰角、横滚角、磁航向等信息。如果惯导输入信号故障，将使 TCAS计算机失去本机的飞行基准信号，无法计算出本机的飞行轨迹，就无法进行正常的避撞探测，所以， TCAS会显示“ TCAS FAIL”信息。如果在地面进行测试， TCAS计算机会显示出 PITCH、 ROLL、 HEAD等信息，这样就可以确定为惯导故障，或者通过本机对调惯导的方法进行故障隔离。\n5.天线及馈线故障：\n包括 TCAS系统的上下天线和应答机系统的上下天线。天线故障在 TCAS系统的故障中是比较多见的。原因是，这两套系统都是工作在 L波段的设备，在电子设备中，频率越高，对天线及馈线的要求越高，天线的特性阻抗、馈线的输入电阻以及屏蔽性能都有很高的要求。因此，两套系统的馈线长度、天线安装工艺都有严格的要求。但在实际施工中，由于馈线所留的余量很少，为了良好接触，接头选用螺纹结构的连接，这都造成在天线安装过程中的困难。安装的困难，就有可能造成对天线及馈线的部分损伤，随着使用时间的延长，损伤逐步扩大，就会造成系统出现故障。所以 TCAS计算机和 ATC应答机的自检程序中都包括了天线系统的测试程序，可见天线系统对这两套设备的重要性。 \n天线系统发生故障时，有时在地面很难通过自测试发现，这是因为，有些天线系统的故障是与飞机结构变形密切联系的。在空中，由于受飞机增压及温度变化的影响，机体结构或蒙皮会产生轻微的变形，有些天线受这种变形的影响，其特性阻抗或馈线绝缘电阻值发生轻微变化，这足以造成 TCAS系统的故障。而在地面，由于造成上诉现象的外界因素不存在，故障不再出现。对维护人员的判断造成了影响。尽管如此，但有一些类型的天线故障是可以发现的，如 TCAS下天线有水或被水腐蚀，造成接触不良或阻抗变化；馈线与天线之间的接头老化松动等；馈线固定卡不合适、过度弯折，造成阻抗变化等，这些都可以通过细心的检查或测量发现。减少这类故障的发生一定要从基本的维护工艺上严格要求，连接馈线时，不能生拉硬拽、天线与机腹接触面保持清洁、天线上的密封圈状态良好、按工艺要求降低接触电阻、天线固定时均衡拧紧螺栓、固定螺栓力矩满足手册要求、均匀涂抹合适的封严胶并且要有足够的干燥时间等。 \n6.线路故障：\n线路故障在一些老龄飞机上出现的情况较多，并且线路故障造成的故障现象是多种多样的，所以只能通过对故障线路的认真检查才能发现。对于线路故障没有统一的排故方法可以借鉴，所以在这里举一个实例来说明线路故障对 TCAS系统的影响。某公司执管的一架 737-300型飞机，一段时间连续反映空中出现“ TCAS FAIL”信息。但地面测试 TCAS系统和 ATC应答机系统均正常。并先后与其他飞机对调了 TCAS计算机和 ATC应答机，但故障依然存在。之后将排故的重点放到了线路上，果然，在检查到 TCAS计算机与 ATC应答机之间连接的抑制线时，发现线路不通，分段检查发现断点出现在 TCAS计算机与 DME测距机之间，重新对断点进行处理后，线路恢复连通，故障也得到了彻底排除。前面说过，这条抑制线是连接 TCAS计算机、 ATC应答机和 DME测距机这五套设备的，其作用就是当其中一台设备工作时，通过抑制线控制另外四台设备暂时停止工作，避免相互之间的无线电信号干扰。这条线路的中断，造成 TCAS计算机与另外四台设备失去联系，使 TCAS与另外四台中的一台同时工作，这就造成了互相干扰。 TCAS计算机是十分敏感的设备，受到干扰后无法正常工作，系统自检程序将这种情况辩识为故障，所以就发出了故障信息。而在地面进行自测试时，并不涉及到对抑制线的测试程序，因此 TCAS系统和 ATC系统都可以正常测试通过。\n以上就是在 TCAS系统中常见的几种故障类型。由于设备之间的密切交联，所以使这些故障现象之间的差别较难区分，有时是多种故障的综合表现，有时是一条故障的多方影响。需要我们在具体的排故过程中认真分析研究。', '1 Do this task Traffic Alert and Collision Avoidance System TCAS BITE Procedure 3445 TASK 801 a If the TCAS BITE test shows a fault then go to the fault isolation task for the applicable maintenance message to correct the fault 1 Do this task TCAS Operational Test AMM TASK 344500710801 2 If the operational test is satisfactory then you corrected the fault b If the TCAS BITE test does not show a fault then continue2 Do a check of the ATC antennas These are the tasks L Air Traffic Control ATC Transponder Top ATC Antenna Problem Fault Isolation 34 53 TASK 806 R Air Traffic Control ATC Transponder Top ATC Antenna Problem Fault Isolation 34 53 TASK 807 L Air Traffic Control ATC Transponder Bottom ATC Antenna Problem Fault Isolation 34 53 TASK 808 R Air Traffic Control ATC Transponder Bottom ATC Antenna Problem', '1 Do this task Traffic Alert and Collision Avoidance System TCAS BITE Procedure 3445 TASK 801 a If the maintenance message does not show then there was an intermittent fault b If the maintenance message shows then do the Fault Isolation Procedure below2 If the operator experiences an intermittent failure for the TCAS system check these components a ATC antennas for cracking and/or corrosion b ATC antenna switches S942 and S943 for moisture contamination in the coaxial connectors3 Do this taskAir Traffic Control ATC Transponder BITE Procedure 3453 TASK 801', 'CDU then there was an intermittent fault', 'C If there is confirmation of the fault', '也不全，排故步骤也写的不全。比如LPTACC位置信号不一致故障，很明显线路也会引起该故障，但是无论在故障可能原因列表还是故障隔离步骤，都没有提到线束J9', '此故障的出现频率从开始时几个月一次发展到后来几天一次，多次换件均未能排除，引起了工程部上下的重视。一个隐蔽的维护信息“LO INFLHI', '逐渐引起了我们的注意，而排除该此故障的转机也正源于此。维护手册上对这条维护信息的解释为‘', '因为热电偶线路布置在发动机核心区域，高温、高振动的恶劣环境下很容易发生线路故障，造成EGT指示剧烈波动和消失；\n从737CL飞机投入营运以来，波音和CFMI公司一直在持续监控和改进EGT指示系统；\n目前为止，针对EGT指示系统所做的改进、监控所发现的问题、建议措施等，全部汇总在波音服务信函737-SL-77-017-B中。\n根据波音的统计和分析，造成EGT线路故障的主要原因按可能性排列如下：\n插头D1208/D3302（左发）或D3304（右发）的绝缘胶垫老化，插钉松动，接触不良\n线束W3760（左发）或W3780（右发）与PRSOV支架摩擦\n发动机线束W1508与线夹摩擦\n插头D5132P/J（左大翼前缘）或D5134P/J（右大翼前缘）安装不良\uf06f排故时重点检查这些方面。', '无伺服压力，导致风扇活门(FAV)无法打开，造成引气超温 \n气滤堵塞\n限流孔堵塞\n热空气试验伺服压力超标，导致风扇活门(FAV) 开度不足，造成引气超温 \n阀套磨损或破裂\n密封件失效\n探头失效或探头与阀座磨损\n排气过滤器脏,堵塞\n阀套损坏', '1 This task is for these TCAS maintenance messagesa LOWER ANTb BOT ANT FAIL c BOT ANT E1 d BOT ANT E2 e BOT ANT E3 f BOT ANT E42 The TCAS Computer has detected a fault with the Bottom TCAS Antenna\n1 This task is for this TCAS maintenance messagea X1b TRANSPONDER 12 TCAS computer has found a fault with the left ATC transponder\n1 This task is for this TCAS maintenance messagea X2b TRANSPONDER 22 The TCAS computer has found a fault with the right ATC transponder\n1 This task is for this maintenance message a RAD ALTb RADIO ALT 1 c RADIO ALT 2 d RA/VSI 1 e RA/VSI 22 The TCAS computer has found a fault in the data from the radio altimeters\n1 This task is for this maintenance messagea RA DISPb R/A2 The resolution advisory displays have reported a problem to the TCAS computer', '1如果故障发生在启动发动机后，甚至推出后，机械员可以第一时间让机组在 MCDU检查OAT是否显示且数值是否正确真实（如机组输入OAT的时候，外界温度较低，太阳出来后TAT变化较大，会导致OAT和TAT差异超限，导致AT指令计算超限断开），若差异大重新输入OAT，件号为102LA2AG 的 TAT 总温探头在寒冷天气易故障。若差异不大，完成 AT当前状态测试，及时获取故障信息。如无法完成测试，必须复位 AT系统跳开关（P181板，E01，AUTOTHROTTLE DC 1），避免 ASM隐形故障导致ATTOGA方式断开造成 RTO\n2关于自动油门故障，注意区分故障现象，根据不同故障现象区别处理：\n1）自动油门预位灯不亮：确保PFD上部的FMA上是有自动油门ARM字样，区分 HONEYWELL 和 COLLINS两种 MCP 板构型差异，调节 MCP 板背景灯调至最亮位再观察，HONEYWELL 的 MCP 板设计的预位灯只能在黑天可见。参见《自动油门预位灯不亮维护提示》', '1 Do this task Traffic Alert and Collision Avoidance System TCAS BITE Procedure 3445 TASK 801 a If the maintenance message does not show then there was an intermittent fault b If the maintenance message shows then do the Fault Isolation Procedure below2 If the operator experiences an intermittent failure for the TCAS system check these components a ATC antennas for cracking and/or corrosion b ATC antenna switches S942 and S943 for moisture contamination in the coaxial connectorsECCN9E991BOEINGPROPRIETARYSeetlepagefordetailsD633A103SHZD633A103SHZPage 232SHZALLEFFECTIVITY737600/700/800/9003 Do this task Air Traffic Control ATC Transponder BITE Procedure 3453 TASK 801\n1 Do this task Traffic Alert and Collision Avoidance System TCAS BITE Procedure 3445 TASK 801 a If the maintenance message does not show then there was an intermittent fault b If the maintenance message shows then do the Fault Isolation Procedure below', '故障简析ACM涡轮部分将高温高压气体膨胀对外做功，气体温度下降。TCV提供的热气与ACM涡轮出口的冷气混合，用于控制组件出口温度。TCV和ACM故障都会导致组件真实过热。TCV失效在打开位时，组件出口热气过多。ACM卡阻不工作，引气无法降温，组件没有冷气，组件出口全是热气。组件上有三个过热电门，任何一个电门过热，都会使ACAU内的继电器k8吸合，使组件灯亮，并关闭组件活门。温度下降后才能按压头顶复位电门复位。那么，怎么确定是否真实过热？是TCV故障还是ACM故障？打开空调通过温度指示器观察管道温度快速上升，说明组件真实过热。冲压近气口无吸气，冲压排气口无排气，说明ACM不工作。打开空调舱听声音应该也可以判断。3', 'ACM故障，控制盒真会有TCV代码！ 这是第二次遇到ACM卡阻导致组件过热，并且有TCV代码的故障了。1 故障简述一架737800飞机，航后机组反映PACK灯亮。排故测试空调时，右组件过热跳开，检查2号组件区域温度控制盒有TCV代码。更换TCV故障依旧，左右对串控制盒，故障依旧。工作者打开空调去检查TCV时，感觉ACM没转动，再检查排气口无热气排出。使用反光镜检查右组件活门半开状态，对比左组件活门是全开的。更换右ACM，故障排除。2', 'connector or bent pins can also set the erratic fault', '造成TLT热空气试验伺服压力超标的原因 \na. 温度探头失效\nb. 密封件失效\nc. 气滤堵塞\n电磁阀内部脏，在开位处卡阻', '1 Restart the TCAS There are the tasks Traffic Alert and Collision Avoidance System Deactivation AMM TASK 344500040801 Traffic Alert and Collision Avoidance System Activation AMM TASK 344500440801 a Do the Repair Confirmation at the end of this task2 Replace the TCAS Computer M1485 at the E11 Shelf These are the tasksECCN9E991BOEINGPROPRIETARYSeetitlepage for detailsOct15/2024EFFECTIVITYD633A103SHZSHZALLEFFECTIVITYFAULTISOLATIONMANUAL737600/700/800/900737600/700/800/900 TCAS Computer Removal AMM TASK 344501000801 TCAS Computer Installation AMM TASK 344501400801 a Do the Repair Confirmation at the end of this task3 Do a check of the TCAS Antennas These are the tasks TCAS Top Antenna Problem Fault Isolation 3445 TASK 803 TCAS Bottom Antenna Problem', 'no longer active then you had an intermittent fault', '有代码对应的隔离步骤索引。有些代码可能会出现在几个系统章里，这是因为自检程序和排故程序可能属于不同的系统。但最终的隔离任务只有一个，就是在代码显示的章节里。比如故障代码5271004', 'B Do the test given in the paragraph fault confirmation', 'C Do the test given in the paragraph fault confirmation\nA If the test confirms the fault', 'Ref AMM 783104000 801 and Ref AMM 783104400801 2 Do the test given in the paragraph fault confirmation', '1、从MCDU复位：先进入CFDS页面，再进入SYSTEM REPORTTEST页，然后进入ELEC页面选择相应故障TR。进入故障TR页面按压RESET按钮就可以复位。\n2、从103VU面板TRRESET（15PU）电门复位。3、优先使用MCDU复位，如MCDU复位不成功，再次尝试通过右前电子舱103VU上的TR复位电门复位。复位前必须将BAT12电门按入；并确保有115V交流电提供给故障TR。不要采用拔TR供电跳开关的方式去尝试复位TR，这种错误的复位方式会导致飞机交直流等大部分电源汇流条失效。', '在故障隔离手册表101中查找显示不一致代码，检查并修理左右计算机组件中被指示的脚码之间的电路，然后重新安装计算机组件。除了利用相关的通告，状态与维修信息进行机内自测试外，还可利用目视检查进行使用测试。首先检查上、下显示屏上的显示，如果该显示器断续地空白，利用计算机选择电门，看是否另一个计算机能排除该故障，如果显示器显示其他故障，如无图像，不聚焦，颜色不对或失真等，如再次检查，看另一个计算机是否能排除这些故障。更换计算机组件，显示组件，显示转换组件，或通过清洁显示器空气进口防尘网，可以消除这类故障，如果显示在各个方面都正常，则确认辅助发动机和状态格式是由显示选择板上的发动机和状态电门来选择的。如果电门开关异常，更换显示选择板将会消除该问题，确认在选择板上的亮度控制可调节CRT（阴极射线管）的亮度。如果亮度不能调节，问题可能是显示选择板故障，否则问题可能在某个显示器上。其次，确认显示选择板上的推力参考电门能控制参考指示光标，如果不能实现控制，则更换显示选择板。最后，按下显示选择板上的最大指示复位电门，确认超限读数复位。如果不复位，则更换显示选择板。目视的使用检查提供了', 'Possible Causes CNTORTR 2 5PU2 CNTORTR 2/AC SVCE BUS NORM SPLY 14PU TR2 1PU2 RELAYGND/FLT SELECT CTL 7XX CNTORAC DC GND SVCE SPLY 14XX C/BTR2/214XP/SPLY 2PU2 C/BTR2/CNTOR/SPLY 4PU2', 'Possible Causes AEVC 10HQ C/BAIR COND/AVNCS VENT/CTL 6HQ C/BAIR COND/AVNCS VENT/CTL 5HQ', 'FCCB detects problem with MT Position Sensor Excitation output', '1 Do this task FQIS Fault Message 1 OR MORE TANK UNIT OPEN', 'A T2 B T3 C TERMINAL RESISTANCE N', 'Fault Isolation 2751 TASK 836', 'terminal T1 terminal B terminal T2 terminal C', '此故障信息出现频率较高，且较容易导致二次故障。 系统原理： T12 传感器用来探测发动机的进口空气温度，安装在发动机的进气道 1 点钟位置。 T12 传感器有两个部件组成：内部的感应元件和外部的壳体，感应元件有一个基准级铂丝双线绕线式的圆柱形金属芯棒。卷筒是绝缘用陶瓷材料之前的绕组的元件。元件被陶瓷的材料作为绝缘体与外部环境分隔开的。飞机的电子控制组件（ ECU）通过大气数据计算机（ ADC）和飞机上的 429 数据总线来接收进 气数据， T12 传感器将探测到的进气温度转化成数字信号给 ECU 显示在 ECAM 上。 上面两个表是 2011 到 2012 年此故障导致的二次故障的统计，以表中的代码 T12 SNSR J10 ECU ENG2B为例，根据 TSM 732000810864，故障原因为 T12 传感器，线路和 J10 线束的，手册中有个 NOTE： Such a failure can be intermittent and therefore requires the replacement of the T12 temperature sensor as a first maintenance action，由于此故障有可能是间歇，手册建议优先考虑更换', '经验总结\n在排故过程要注意观察故障现象，通过现象来分析故障原因，能够提高排故效率和准确率。', 'DATALINK COMPANY FAULT”', '事件。皮托管探头或TAT加温也可能发生故障，尽管电路受到监控，可以在地面上快速识别和纠正此类故障。', '5 If the maintenance messages related to the FMV not closed on channel B appear w ith the ECAM warning for engine FADEC status maintenance or the ECAM warning f or the engine fuel valve fault refer to fuel flow not at shutoff during start channel B Ref TSM TASK 731100810845 \n6 If the maintenance messages related to the TCM accommodation activated appear with the ECAM warning for the engine fail refer to TCM cutback accommodation a ctivated Ref TSM TASK 731100810842 \n7 If the maintenance messages related to the TCM cutback activated in flare appear with the ECAM warning for the engine control system fault refer to TCM cutback a ccommodation activated in flare only Ref TSM TASK 731100810841 \n8 If the maintenance messages related to the master lever hardwired discrete signal failure on channel A appear with the ECAM warning for engine FADEC status maint enance refer to master lever hardwired discrete signal failure channel A Ref TSM TASK 731100810830 ', '有同事准备放行考试，问组件单通道失效的问题。我们举个最近的故障案例分析并提出一些疑问。一架波音737NG飞机航后更换右ACM后测试，自检2号组件区域温度控制盒有备用TCV代码，无法抹除。组件温度控制活门有两个，一个是TCV，另一个是STCV。它们并联控制热路的空气，任何一个活门都可以调节组件温度。这两个活门对应的控制系统就是双通道温度控制系统。两套温控系统是独立的，有各自的温度传感器，活门和控制盒。左TCV由左控制盒控制，左STCV由右控制盒控制。组件正常使用TCV调节温度，STCV作为备份。任何一个温度控制系统失效，再现都会点亮PACK灯，但空调组件还能正常工作。单通道故障就是其中的一个温度控制活门不能调节温度了，但不一定是活门本身故障（本次故障就是线路问题）。此时可以按MEL2132保留放行，其中安装数量4指的是左右组件各有2套温度控制系统，放行数量2指的是每个组件各还有一套温度控制系统是可用的。那么怎么确认还有一套是好的呢？这就需要通过执行O项来验证。按压主警告牌（再现）组件灯亮，说明有故障存在。再按压主注意灯（复位）组件灯灭，说明是单', '存在疑问本次排故过程发现过热时控制盒都有TCV代码，这给排故带来了干扰。那么，ACM卡阻是否会导致TCV代码出现呢？这个问题其实问过波音，但波音给的答案是否定的。而我们实际排故中已经遇到两起，均有TCV代码记录。在外网也查到国外有显示ACM卡阻而导致控制盒记录TCV代码的故障案例。ACMair cycle machineWe were having a problem the right pack light illuminated on ground pack zone controller gave temp ctrl vlv code but the real problem was found on air cycle machine如果排故发现ACM失效，并且有TCV代码，个人认为TCV可以不用换。当然，相对于ACM来说，TCV不贵，更换TCV也快。所以通常是两个部件都给换掉了，上个班轻轻松松把50万美元就给花了ACM22064002 List Price 44115900 TCV3989085 List Price 4117100 MEL解读空调组件单通道失效', '地面操作测试无代码，但随后故障经常重现，根据 TSM752200810804，故障原因为 LPTACC 活门， ECU， CJ12 线束， HJ12 线束，总结上表的二次故障数据和以往的排故记录， HJ12 和 CJ12线束的可靠性较高，均是最后更换 LPTACC 活门排除故障，建议如果做 FADEC 的操作测试依然有代码，按 TSM 去隔离，但无代码的情况下建议优先更换 LPTACC 活门来判断故障。 相关的 MEMO 根据备忘录 M320750603，旧型活门采用 C25175000 的件号，此 MENO 介绍一种新型活门件号 C251750001与旧型活门相比，新型活门采用了新材料制成的传感器部件，从而增加了活门的供应数量。 注意：新旧件号上的传感器可以完全互换。 相关的 ETS 根据 ETS751204，低压涡轮间隙控制活门的件号 C251750002 是 POST SB750037 而 C251750001 是', 'does not show then you corrected the fault', 'NOTOK”（故障）的线路去到带有故障征兆的方块中。例如，根据这张故障树的图，当你准备好对系统进行故障排除时，你应该逐个地操作所有三个组件系统。用组件指示器选择电门选择每个组件，观察空调组件（ACM）的出口温度指示器应在35一45华氏度之间，而且压气机出口温度的缓慢变动。在此例中，3号组件温度不正常地偏高，而且工作不稳定。由于这是一种“NOTOK”情况，因此把你带到下一页的程序1中。程序1告诉你隔离并排除故障所要采取的工作。对于一个单独指示显示高的不正常现象，接下来应选择另外两个组件系统，并监视指示器的显示。如果三种情况下都显示温度不正常现象，应沿着这条线下去，采取相应的措施。但在此例中，指示不正常的现象只在个选择位置上出现。因此按照程序1，应从故障系统的温包上拆下接头在接头接线柱A，B间短路，接通电源并检查指示器应移动到“', '故障分析：\n如图所示我们介绍一下CIT。CIT是高压压气机温度传感器，它是由充有一定质量氦气的传感线圈和传感膜盒以及计量活门和基准膜盒组成。由于传感线圈是恒定容积的，所以在传感线圈里面的氦气压力和它感受到的高压压气机进口温度是成比例的。传感线圈被连接到传感膜盒上，以便感受因压气机进口温度变化而引起的气体压力变化，并将其转化为液压信号。这一变化的信号直接作动计量活门，来控制CIT的供油和回油压力，从而给MEC的三维凸轮提供加速减速的液压信号。\n现在我们从原理图来分析CIT内部渗漏和卡涩引起燃油流量不稳定现象：\n如CIT附图，在发动机启动过程中，传感线圈感受到压气机进口温度上升，线圈内部氦气压力增加，传感膜盒压力也随之增加，使计量活门往右移动，随之P6压力升高，P6压力升高后CIT活门柱塞被压力升高的P6向上顶，从而使伺服活塞腔的控制压力增加，三维凸轮的轴向力增加，于是MEC给出增加燃油信号。可是当CIT出现内部卡涩、渗漏时，CIT就会给MEC的三维凸轮错误信号。由于我们在做测试时向（P6）燃油管里用力吹气，有燃油渗漏现象。我们假定这个渗漏时的压力是XPSI。现在我们从CIT原理图上分析一下CIT在XPSI渗漏时产生的结果。从CIT原理图上可以知道，发动机在启动过程中，在CIT渗漏压力XPSI以前都可以正确输出信号给MEC。可是当发动机不断加速，高压压气机进口温度不断上升时，传感膜盒的压力随之增加，于是P6压力上升，当增加到渗漏压力XPSI时，计量活门开始渗漏，此时Pbr压力即刻上升，P6压力下降，导致活门柱塞向下移动，伺服活塞前的控制压力减小，三维凸轮轴向力减小，MEC给出减速信号，燃油流量随之减小。当渗漏压力减小到YPSI时（Y＜X），CIT又可以正常工作，输送出正确传感压力，发动机又可以正常加速了。可是当CIT的P6压力到达渗漏压力XPSI时，MEC再次给出减速信号。所以CIT就在压力点X和Y之间不断的给出加速和减速信号，MEC也就不停的给出增加燃油和减少燃油的动作，这样就形成了燃油流量不断跳动的不稳定现象。']
163 | TLT常见的故障 | 伺服压力泄漏，导致PRV非正常关闭 热空气试验伺服压力超标，导致PRV非正常关闭 电磁阀无法关闭，伺服压力过低，导致PRV非正常关闭 反流控制故障，伺服压力过低，导致PRV 非正常关闭 | ['造成TLT热空气试验伺服压力超标的原因 \na. 温度探头失效\nb. 密封件失效\nc. 气滤堵塞\n电磁阀内部脏，在开位处卡阻', '7 Do the functional check of the TLT 10HA1 Ref AMM 361155720001 a If there is no fault during the functional check go to step\n8 b If there is a fault during the functional check 1 Remove unwanted materials from sense line 3 If the fault continues replace sense line 3 Ref AMM 362149 000010 and Ref AMM 362149400010 and Ref AMM 361 149000018 and Ref AMM 361149400018 2 Do the functional check of the TLT 10HA1 again Ref AMM 361155 720001 a If there is a fault during the functional check replace the SOLE NOIDBLEED PRESS REG V CTL ENG 1 10HA1 Ref AMM 361 155000001 and Ref AMM 361155400001 b If there is no fault during the functional check go to step\n8', '伺服压力泄漏，导致PRV非正常关闭 \n热空气试验伺服压力超标，导致PRV非正常关闭 \n电磁阀无法关闭，伺服压力过低，导致PRV非正常关闭 \n反流控制故障，伺服压力过低，导致PRV 非正常关闭', 'The A/T Brake Assembly can have a fault The TLA Resolver can have a fault 1 To find the fault in the A/T Brake Assembly or TLA Resolver do the Fault Isolation Procedure below', '。比如上文举例的一个减速板故障，开始半年出现一次，对安全对运行基本没什么影响，机组也是偶尔碰到，并不碍事。之后出现频度增加，可能三个月一次，机组也开始多次反映，那就需要继续排故直到排除。但当判断手柄轴承故障后，更换需要大量的人力和停场时间，并且需要经验或者资质才能完成，这就需要下大成本才能完成，综合考虑可以结合到C检或者淡季的时候再更换。值得注意的是，并不是间歇性故障就完全不需要按FIM，因为FIM也综合了一些排故经验。比如常见的EGT超限代码，多数是由于电插头松动或插钉接触不好引起，对此FIM建议检查电插头或者清洁相关电插头。这个步骤对间歇性故障的排除是很有帮助的。2、FIM隔离任务内容不全。对于一些线路故障，FIM虽然要求测量通断性，但有些故障可能是接触不良引起，导致电阻偏高。FIM就没有列出具体的排故步骤，也无法预测接触不良会引起的故障。根据经验，我们通常遇到一些线路磨损，导致故障时有时无的情况，而在排除线路的时候，FIM也没能提供一些接近线路的方法。我们只能通过大量的工作去接近线路，遇到无法接近的就想办法通过孔探，跳线的方式隔离。另外FIM罗列的可能故障源', '因为热电偶线路布置在发动机核心区域，高温、高振动的恶劣环境下很容易发生线路故障，造成EGT指示剧烈波动和消失；\n从737CL飞机投入营运以来，波音和CFMI公司一直在持续监控和改进EGT指示系统；\n目前为止，针对EGT指示系统所做的改进、监控所发现的问题、建议措施等，全部汇总在波音服务信函737-SL-77-017-B中。\n根据波音的统计和分析，造成EGT线路故障的主要原因按可能性排列如下：\n插头D1208/D3302（左发）或D3304（右发）的绝缘胶垫老化，插钉松动，接触不良\n线束W3760（左发）或W3780（右发）与PRSOV支架摩擦\n发动机线束W1508与线夹摩擦\n插头D5132P/J（左大翼前缘）或D5134P/J（右大翼前缘）安装不良\uf06f排故时重点检查这些方面。', '1如果故障发生在启动发动机后，甚至推出后，机械员可以第一时间让机组在 MCDU检查OAT是否显示且数值是否正确真实（如机组输入OAT的时候，外界温度较低，太阳出来后TAT变化较大，会导致OAT和TAT差异超限，导致AT指令计算超限断开），若差异大重新输入OAT，件号为102LA2AG 的 TAT 总温探头在寒冷天气易故障。若差异不大，完成 AT当前状态测试，及时获取故障信息。如无法完成测试，必须复位 AT系统跳开关（P181板，E01，AUTOTHROTTLE DC 1），避免 ASM隐形故障导致ATTOGA方式断开造成 RTO\n2关于自动油门故障，注意区分故障现象，根据不同故障现象区别处理：\n1）自动油门预位灯不亮：确保PFD上部的FMA上是有自动油门ARM字样，区分 HONEYWELL 和 COLLINS两种 MCP 板构型差异，调节 MCP 板背景灯调至最亮位再观察，HONEYWELL 的 MCP 板设计的预位灯只能在黑天可见。参见《自动油门预位灯不亮维护提示》', '也不全，排故步骤也写的不全。比如LPTACC位置信号不一致故障，很明显线路也会引起该故障，但是无论在故障可能原因列表还是故障隔离步骤，都没有提到线束J9', '1 Do this task FQIS Fault Message 1 OR MORE TANK UNIT OPEN', '此故障的出现频率从开始时几个月一次发展到后来几天一次，多次换件均未能排除，引起了工程部上下的重视。一个隐蔽的维护信息“LO INFLHI', '7 Do the functional check of the TLT 10HA2 Ref AMM 361155720001 a If there is no fault during the functional check go to step\n8 b If there is a fault during the functional check 1 Remove unwanted materials from sense line 3 If the fault continues replace sense line 3 Ref AMM 362149 000010 and Ref AMM 362149400010 and Ref AMM 361 149000018 and Ref AMM 361149400018 2 Do the functional check of the TLT 10HA2 again Ref AMM 361155 720001 a If there is a fault during the functional check replace the SOLE NOIDBLEED PRESS REG V CTL ENG 2 10HA2 Ref AMM 361 155000001 and Ref AMM 361155400001 b If there is no fault during the functional check go to step\n8', '7 Do the functional check of the TLT 10HA1 Ref AMM 361155720001 a If there is no fault during the functional check go to step\n8 b If there is a fault during the functional check 1 Remove unwanted materials from sense line 3 If the fault continues replace sense line 3 Ref AMM 361149 000047 and Ref AMM 361149400047 and Ref AMM 361 149000820 and Ref AMM 361149400820 2 Do the functional check of the TLT 10HA1 again Ref AMM 361155 720001 a If there is a fault during the functional check replace the SOLE NOIDBLEED PRESS REG V CTL ENG 1 10HA1 Ref AMM 361 155000001 and Ref AMM 361155400001 b If there is no fault during the functional check go to step\n8', '7 Do the functional check of the TLT 10HA2 Ref AMM 361155720001 a If there is no fault during the functional check go to step\n8 b If there is a fault during the functional check 1 Remove unwanted materials from sense line 3 If the fault continues replace sense line 3 Ref AMM 361149 000047 and Ref AMM 361149400047 and Ref AMM 361 149000820 and Ref AMM 361149400820 2 Do the functional check of the TLT 10HA2 again Ref AMM 361155 720001 a If there is a fault during the functional check replace the SOLE NOIDBLEED PRESS REG V CTL ENG 2 10HA2 Ref AMM 361 155000001 and Ref AMM 361155400001 b If there is no fault during the functional check go to step\n8', 'NO LRU航线可更换件 DATA”的信息，将这一类信息归纳为类似的故障进行分析。常见的信息如： NO TCAS DATA NO ATSU DATANO SFCC DATA 如果按照 TSM 手册进行排故，以“NO TCAS DATA”信息为例， TSM 313200810845A，手册认为是 CFDIU 导致的，如果测试正常首先会对串 CFDIU 判断故障，如下图： 实际上是，空客认为出现 NO LRU DATA 的信息是由于该计算机内部故障所致，并不是 CFDIU 有问题。如下图： 如果参考 TSM 进行排故极其容易导致二次故障，从我所统计的数据来看，对串 CFDIU 没有任何效果，过几天又会出现同样的信息，因此，以后遇到“NO LRU DATA”信息时直接对串相应的 LRU 判断故障；至于 TSM 为什么会出现这样的 BUG，后续需要工程师找空客反馈。 ATA36 引气系统 典型故障： ECAM 警告信息 AIR ENG BLEED FAULT 伴随的 CFDS 信息： 1HRM 7170HM OR FAN AIR VALVE 9HA OR SENSE LINE 2PRESS REGV 4001HA OR SOL 10HA OR SENSE LINE； 3BLEEDV', 'ECU ENG 12 AB 此故障多次出现且处理不妥容易导致二次故障。 系统原理： CFM565B 的发动机的低压涡轮间隙控制系统通过 FADEC 系统的 ECU 来控制低压涡轮间隙控制活门的开度，使来自风扇的引气去冷却低压涡轮机匣，冷却的气流温度决定了低压涡轮机匣的冷缩程度来使机匣和低压涡轮叶片之间的间隙控制在最佳的状态，既保证最大的发动机的做功效率的情况下又不会使机匣和低压涡轮叶片相磨，节省了发动机燃油的损耗。 低压涡轮间隙活门是一个蝶形活门，包括 1 个外壳， 1 个控制盘， 1 个线性作动筒， 2 个 RCDT 传感器（用于反馈 LPTACC 活门的位置信号给 ECU）， 1 个蝶形活门作动机构，活门由 HMU 内部的一个 LPTACC 扭矩马达通过伺服燃油来驱动。 上面两个表是 2011 到 2012 年此故障导致的二次故障的统计，以 LPTC VLV J12 ECU ENG 2B 为例，出现该故障时多次做 FADEC', 'no longer active then you had an intermittent fault', 'SEC1 OR INPUT OF FO ROLL CTL SSTU 4CE2 统计至 2012 年 11 月，总共出现 7 次二次故障，在这 7 次当中： 有 1 次是因为线路问题导致二次故障； 有 2 次是第一次没有做实质性的工作，后续对串 SEC 之后，故障也没有再现，可能为瞬时故障； 有 4 次是第一次对串了 SEC 计算机，后续再现更换 SSTU 之后故障没有再现。 13 维护提示 （ 1）首次没有做实质性工作，或者只对串了计算机，是导致该故障二次故障的主要原因。 （ 2）该故障出现，参考 TSM 手册测试正常，建议首先更换 SSTU，可以降低二次故障的发生概率。 故障三： PFR 上有故障信息： AFSELAC2 32 维护提示 1、按空客的回复，有一种情况是 APU 保留的情况下，在地面起动一台发动机 3 分钟后（即开始产生 PFR），另外一台发动机尚未启动，那么 ELAC2 由于缺少另外一台发动机的液压源（在地面、只有一台发动机起动、停留刹车 ON 或前轮转弯被失效的情况下 PTU 被抑制', '在故障隔离手册（ TSM）记录的故障根据它们在飞机上的显示位置进行分类的，大体分为监测故障和非监测故障（请见图 2216 所示）；监测故障是飞机系统（主要 ECAM 和 CFDS）监视和显示的故障，非监测故障是飞机系统和常规的特征，例如：前起落架舱门移动缓慢等等。\n（ 1）监测故障 ECAM ECAM 警告 EFIS 电子飞行仪表系统警告旗 LOCAL 本地警告 OBSV 机组或维护监测故障（ 2）非监测故障 机组或维护观察到的故障。备注：所有类型故障全部使用故障隔离手册（ TSM）的标题或适当的概述索引接近故障隔离程序。\n2 如何进入故障隔离手册\n1）通用进入故障隔离手册的方法', '有代码对应的隔离步骤索引。有些代码可能会出现在几个系统章里，这是因为自检程序和排故程序可能属于不同的系统。但最终的隔离任务只有一个，就是在代码显示的章节里。比如故障代码5271004', '1、从MCDU复位：先进入CFDS页面，再进入SYSTEM REPORTTEST页，然后进入ELEC页面选择相应故障TR。进入故障TR页面按压RESET按钮就可以复位。\n2、从103VU面板TRRESET（15PU）电门复位。3、优先使用MCDU复位，如MCDU复位不成功，再次尝试通过右前电子舱103VU上的TR复位电门复位。复位前必须将BAT12电门按入；并确保有115V交流电提供给故障TR。不要采用拔TR供电跳开关的方式去尝试复位TR，这种错误的复位方式会导致飞机交直流等大部分电源汇流条失效。', '逐渐引起了我们的注意，而排除该此故障的转机也正源于此。维护手册上对这条维护信息的解释为‘', '2）自动油门不能衔接脱开：检查OAT温度数值是否设置合理，机组可按需更新 OAT温度值。做 AT测试，获取故障代码，对于 ASM 代码，可参照TB737221001R1通过重置自动油门伺服马达的电源来解决；对于\nFCC计算机代码，可尝试复位FCCA计算机或者重装FCCA计算机，如复位不成功，可以考虑本机对串FCC计算机解决。\n3飞机电源不稳定会导致ASM存储一个隐形故障，在TOGA起飞方式有效时造成AT断开。由于这种隐形的故障类型无法根据可靠的故障现象、故障信息来证实。需要遇到A工作不正常时或飞机电源不正常时，必须以复位AT 跳开关（P181 板，EO1，AUTOTHROTTLE DC 1）或 AT 当前测试来保证隐形故障已经复位。\n4对于其他代码，尝试复位FCC计算机，MCP 板，TAT，FMC，惯导等相关部件跳开关。或进行进一步的排故工作。\n【技术文件】：', 'C If there is confirmation of the fault', 'Fault Isolation 2751 TASK 836', '事件。皮托管探头或TAT加温也可能发生故障，尽管电路受到监控，可以在地面上快速识别和纠正此类故障。', '【处理措施】：TR12 和 ESSTR 当探测到欠流或过热时，就会断开 TR 下游接触器。使故障TR 与飞机电网隔离。TR 内锁继电器是双刀双掷开关，一旦触发即使后续正常也不能自动复位，需人工复位。TR12、TRESS 复位电源由本身整流电源提供。当TR整流功能恢复正常TR下游接触器才能被复位。航前若出现该故障，检查电源页面确认故障状态，之后进行复位。若发动机启动过程中出现TR警告，可能会伴随其他失效和警告信息，需要关闭发动机后知道机组进入CFDS页面复位TR，复位正常后可正常出港。\n【技术文件】：\n1AMM243000440003 2AMM243000440004 3TSM243000810801A 4TSM243000810802A【航材信息】：（仅供参考）\n4TR件号：Y192\n【维护建议】：无\n【机型】：A320\n【分类】：突发类\n【章节】：24\n【标题】：电瓶无电或 ELEC BCL12FAULT', '1、首次出现先检查一下 FAP 上的软件安装状况， CAM、 OBRM 和 PRAM 的插孔、插钉完好无损伤无异物。 2、查看 TLB 数据，发现该故障绝大部分原因是由 CAM 或 FAP 瞬时故障引起，或是本机 CAM 和 FAP之间的磨合不正常，故为了更好的判断故障，建议分别与别的飞机对串 CAM 和 FAP。 ATA24 电源系统 一、二次故障类型 从 2011 年 1 月至 2012 年 11 月， 24 章总共出现二次故障 15 起，二次故障类型分为上图表中的六种，故障率较高的是 IDG 高温和左 右发供电故障。 二、二次故障原因分析 在 24 章中，关于航材原因导致的二次故障有 3 起，是关于 IDG 和 GCU 的，涉及到翻修质量问题。 三、二次故障具体分析 IDG 高温 从 2011 年 1 月至今，供出现过 IDG 过热故障 7 次，其中出现过多次二次故障，排故过程中有更换或对串 GCU， FLSCU，', '1.TCAS系统简介：\n“TCAS” 是英文“ TRAFFIC ALERT AND COLLISION AVOIDANCE SYSTEM ”的缩写。中文通常译为“交通警戒及防撞系统”，或简称为“防撞系统”。随着现代飞机数量的日益增加，空域中飞机的密度增大，使飞机非安全接近的可能性大大增加。为了避免飞机之间危险接近或碰撞的情况发生，现在的各型民用客机都安装了 TCAS系统。 TCAS 系统的功用是，向邻近的飞机发出询问信号，通过入侵飞机的机载应答机系统（ ATC）对询问信号的应答，获得入侵飞机的代码、高度、航向和其他数据。 TCAS计算机通过数据分析，判断出入侵飞机相对本机的威胁等级。如果存在潜在的威胁， TCAS系统将向驾驶员发出咨询提示，或发出垂直机动指示，指导驾驶员，避免与入侵飞机发生冲突。如果不存在威胁， TCAS系统将显示入侵飞机的相对位置和轨迹。 \n TCAS 系统作为现代飞机的重要机载电子设备，具有探测范围大，探测精度高，反映速度快以及显示清晰易辩读等特点。它的突出表现和卓越性能，越来越受到广大飞行人员和地面交通管制人员的喜爱和依赖。是飞机安全飞行的重要帮手。但是与 TCAS系统的卓越表现相对应的，是其复杂的系统交联和内部构造，对系统维护和故障排除提出的更高要求。 TCAS系统对信号的灵敏度和精度有很高的要求，大量的数据计算是其提供高精度电子识别的基础，再加上机上复杂恶劣的电磁环境，造成了各型飞机上 TCAS系统故障率相对较高的情况。\n2.TCAS常见故障分析：\nTCAS 系统的故障在表现形式上，比较简单，以 737-300为例，只有在 EHSI上显示“ TCAS FAIL”信息产生。但是通过我们前面的叙述，我们知道 TCAS系统是十分复杂的，交联系统较多。而在装备有 ECAM或 EICAS的机型上， TCAS系统的故障信息种类也并不多。因此，这样简单的故障信息对排故所起的帮助作用是十分有限的。怎么在这些简单的故障信息里找到故障的根源呢？ \n通过维护手册，我们可以知道到，造成出现“ TCAS FAIL”信息的主要原因有：\n1.从应答机、无线电高度表和 EFIS显示系统输入的信号故障。 \n2.TCAS 天线或天线馈线持续故障。\n3.从 S模式应答机到 TCAS计算机的 ARINC 429数据总线中数据失效或数据丢失。 \n4.TCAS 计算机内部故障或内部电源故障。\n5.从磁航向或无线电高度表来的错误数据。\n6.围绕 TCAS和应答机的射频环路测试故障。 \n根据这些故障原因再结合工作中遇到的实际情况，我们总结了一些常见的故障源来分析它们的特点。\n1.TCAS 计算机故障：\nTCAS 计算机是 TCAS系统的核心，不仅要完成大量的计算任务，而且也要具备发射机和接收机的功能，其精度要求较高。同时在飞机上由于空气气流、颠簸、高空辐射、电磁干扰等客观因素，决定了其工作环境的恶劣。在这些情况下，也使 TCAS计算机的故障率特别高。也是我们外场排故中，更换频率最高的部件。根据多年的外场排故经验，我们发现 TCAS计算机的故障可分为真故障和假故障两类。其中真故障分为硬件故障和软件故障两种。硬件故障的判断比较容易，在空中和地面都会发生，借助计算机内部的自检软件可以明确测试出计算机故障。而软件故障具有其隐蔽性，表现形式为使用中时好使坏，并且在地面测试时多数可以正常通过。这是因为一条软件指令在它不执行时，是不会造成系统故障的，只有当执行该指令时，才会表现出故障现象来，而计算机内部的自检程序是不能完全检测内存中的所有程序的。所以此类故障要通过对故障件进行隔离才能判断出来，一般采用对调 TCAS计算机的方法可以有效隔离此类故障。其次是假故障，大家都知道，由于飞行需要， TCAS计算机是一个精度要求非常高的设备，任何频率的偏差、数据的错误都可能使其发生故障。特别是对 S模式应答信号的编码及译码电路，使用的是 DPSK和 DDM调制方式，这两种调制方式是直接对载波相位进行的调制，所以对震荡频率精度的要求非常高，如果 TCAS计算机的输入电源品质下降或电源出现相位偏差，都会影响计算机的调制精度。所以我们所说的假故障，就是指由电源或其他无线电设备干扰而产生的故障。处理这类故障时，应重点分析故障发生的时间和频度，找到共同特点，有针对性地排故。\n2.应答机故障： \nTCAS 系统的功能只有与应答机系统紧密联系，才能正常工作。两套系统共用控制盒也说明了这一点。由应答机的故障也可以引起 TCAS系统故障，通常机载应答机装有两部，这两部功能完全相同，所以应答机故障相对比较容易判别。排故重点是在故障发生后询问机组， TCAS故障时是否转换过 1、 2部应答机，转换后故障是否存在；如机组没有注意，也可在地面在分别选择 1、 2部应答机的情况下进行 TCAS自测试和 ATC自测试。一般都能判断出来。 \n有一个简单的经验可以参考，当 TCAS系统天线发生故障时， TCAS系统会出现故障指示，但 ATC应答机系统通常会工作正常，这可以通过与地面管制中心联系，了解本机发送到管制中心的数据是否正常来验证。一般情况， ATC应答机会正常工作；当 ATC系统天线故障时， ATC系统和 TCAS系统都会出现故障、 TCAS/ATC控制盒上不论选择那一部 ATC，琥珀色警告灯都会亮、并且地面管制中心很可能会看到该机的 ATC应答机数据不正常。通过这个办法，也可以有效区别是 ATC系统故障还是 TCAS系统故障。\n3.无线电高度表故障：\n无线电高度表故障对 TCAS系统的影响主要表现在语音信号的抑制功能上，主要在飞机起飞或进近过程中发生作用，正常情况下在高于无线电高度表的工作范围之后，对 TCAS系统的影响就没有了，但如果在高空中发生不应产生的音响警告，那么也应考虑无线电高度表故障的可能。如果在起飞、进近阶段音响警告系统发出本该抑制掉的音响警告信号，那么要首先考虑无线电高度表故障的可能。\n4.惯导故障：\n第一部惯导向 TCAS计算机提供本机的俯仰角、横滚角、磁航向等信息。如果惯导输入信号故障，将使 TCAS计算机失去本机的飞行基准信号，无法计算出本机的飞行轨迹，就无法进行正常的避撞探测，所以， TCAS会显示“ TCAS FAIL”信息。如果在地面进行测试， TCAS计算机会显示出 PITCH、 ROLL、 HEAD等信息，这样就可以确定为惯导故障，或者通过本机对调惯导的方法进行故障隔离。\n5.天线及馈线故障：\n包括 TCAS系统的上下天线和应答机系统的上下天线。天线故障在 TCAS系统的故障中是比较多见的。原因是，这两套系统都是工作在 L波段的设备，在电子设备中，频率越高，对天线及馈线的要求越高，天线的特性阻抗、馈线的输入电阻以及屏蔽性能都有很高的要求。因此，两套系统的馈线长度、天线安装工艺都有严格的要求。但在实际施工中，由于馈线所留的余量很少，为了良好接触，接头选用螺纹结构的连接，这都造成在天线安装过程中的困难。安装的困难，就有可能造成对天线及馈线的部分损伤，随着使用时间的延长，损伤逐步扩大，就会造成系统出现故障。所以 TCAS计算机和 ATC应答机的自检程序中都包括了天线系统的测试程序，可见天线系统对这两套设备的重要性。 \n天线系统发生故障时，有时在地面很难通过自测试发现，这是因为，有些天线系统的故障是与飞机结构变形密切联系的。在空中，由于受飞机增压及温度变化的影响，机体结构或蒙皮会产生轻微的变形，有些天线受这种变形的影响，其特性阻抗或馈线绝缘电阻值发生轻微变化，这足以造成 TCAS系统的故障。而在地面，由于造成上诉现象的外界因素不存在，故障不再出现。对维护人员的判断造成了影响。尽管如此，但有一些类型的天线故障是可以发现的，如 TCAS下天线有水或被水腐蚀，造成接触不良或阻抗变化；馈线与天线之间的接头老化松动等；馈线固定卡不合适、过度弯折，造成阻抗变化等，这些都可以通过细心的检查或测量发现。减少这类故障的发生一定要从基本的维护工艺上严格要求，连接馈线时，不能生拉硬拽、天线与机腹接触面保持清洁、天线上的密封圈状态良好、按工艺要求降低接触电阻、天线固定时均衡拧紧螺栓、固定螺栓力矩满足手册要求、均匀涂抹合适的封严胶并且要有足够的干燥时间等。 \n6.线路故障：\n线路故障在一些老龄飞机上出现的情况较多，并且线路故障造成的故障现象是多种多样的，所以只能通过对故障线路的认真检查才能发现。对于线路故障没有统一的排故方法可以借鉴，所以在这里举一个实例来说明线路故障对 TCAS系统的影响。某公司执管的一架 737-300型飞机，一段时间连续反映空中出现“ TCAS FAIL”信息。但地面测试 TCAS系统和 ATC应答机系统均正常。并先后与其他飞机对调了 TCAS计算机和 ATC应答机，但故障依然存在。之后将排故的重点放到了线路上，果然，在检查到 TCAS计算机与 ATC应答机之间连接的抑制线时，发现线路不通，分段检查发现断点出现在 TCAS计算机与 DME测距机之间，重新对断点进行处理后，线路恢复连通，故障也得到了彻底排除。前面说过，这条抑制线是连接 TCAS计算机、 ATC应答机和 DME测距机这五套设备的，其作用就是当其中一台设备工作时，通过抑制线控制另外四台设备暂时停止工作，避免相互之间的无线电信号干扰。这条线路的中断，造成 TCAS计算机与另外四台设备失去联系，使 TCAS与另外四台中的一台同时工作，这就造成了互相干扰。 TCAS计算机是十分敏感的设备，受到干扰后无法正常工作，系统自检程序将这种情况辩识为故障，所以就发出了故障信息。而在地面进行自测试时，并不涉及到对抑制线的测试程序，因此 TCAS系统和 ATC系统都可以正常测试通过。\n以上就是在 TCAS系统中常见的几种故障类型。由于设备之间的密切交联，所以使这些故障现象之间的差别较难区分，有时是多种故障的综合表现，有时是一条故障的多方影响。需要我们在具体的排故过程中认真分析研究。', 'CDU then there was an intermittent fault', 'Possible Causes SSTUROLL CTL CAPT 4CE1 SSTUROLL CTL F/O 4CE2 SERVO CTLL AILERON INBD G 33CE1 SERVO CTLR AILERON INBD G 33CE2 SERVO CTLL AILERON OUTBD B 33CE3 SERVO CTLR AILERON OUTBD B 33CE4 \nPossible Causes ELAC1 2CE1 SERVO CTLL AILERON OUTBD B 33CE3 ELAC2 2CE2 SERVO CTLL AILERON INBD G 33CE1 SERVO CTLR AILERON INBD G 33CE2 SERVO CTLR AILERON OUTBD B 33CE4 wiring of the LVDT POS Signal \nPossible Causes SERVO CTLL AILERON INBD G 33CE1 SERVO CTLR AILERON INBD G 33CE2 SERVO CTLL AILERON OUTBD B 33CE3 SERVO CTLR AILERON OUTBD B 33CE4 SSUCAPT 100CE1 SSUF/O 100CE2 ', '90S，在此期间要求飞机不能有任何移动，否则会导致起飞后姿态指示不正确且没有任何故障旗显示，为解决这一问题，THALES通过SB（737341720）将ISFD件版本升级至02（例如将C16221KA01升级为C16221KA02），升级后ISFD在初始化过程中如果探测到飞机移动，则会显示一个AIT ATT信息，并在移动停止后重新开始初始化。如果6分钟内仍然没有完成初始化，则会显示ATT：RST信息，此时需要人工按压并保持ATT：RST按键2S可重启ISFD初始化。2、按键灯闪烁仪表亮度调节旋钮处于12点钟位置至全暗位之间某一位置时，ISFD按键灯驱动电压接近开关门阀值，ISFD按键灯会不停开关而出现闪烁现象，该现象并非故障，只需将灯稍微调亮一些闪烁即可消失。具体参见：737 MT 340323、NO LAND 3件号为1233232F的ISFD安装卡箍不能对ISFD形成很好的固定，可能会导致ISFD意外活动，从而使具备CAT IIIB的飞机在上DU上显示NO LAND 3信息，进行DFCS自检显示ISFD DATA', '也有故障。在继续进行试验以前，应记录下这个故障。现在，我们可以开始进行验证程序，压下并松开验证电门，在这个电门上的黄色灯将发亮约30秒钟。现在，控制器将完成一个综合性系统和自身试验。控制器检查其自身有无故障，并检查所有的航线可更换组件（LRU）的短路和连续性。如果在这个试验期间，发现有故障，则相应的故障灯将变亮。验证试验证实：先前在后区域内的故障导管传感器的指示。现在可对已记录的发生故障的组件进行修理。该验证试验，现在可用于确认已完成的修理已排除了故障。如果在验证试验期间，该绿色GO（运行）灯亮，表明故障已排除，则在绿色GO（运行）灯发亮一秒钟后，可使复位电路恢复工作。开始压下验证电门，在这电门上方的黄色灯将亮30秒钟。如果没有发现故障，则GO（运行）灯将变亮。在GO（运行）灯和验证灯都亮时，压下复位电门，将起动复位程序。在复位电门上方的黄色灯将亮约8秒钟，与此同时，BIT（自测试）和先前的飞行中存储故障将被抹去。可以进行一个证实性检查，以证实所存储的故障已被抹去。进行这个证实性试验', '经验总结\n在排故过程要注意观察故障现象，通过现象来分析故障原因，能够提高排故效率和准确率。', '排故建议：\n1．对于类似故障，大量的灯光不亮应考虑供电问题，更换灯管后故障依旧，就应该及时测量灯底座是否有供电电压，不要急于对调一系列组件来判断故障，尤其一些计算机，如果频繁对调可能还会导致不必要的损失，建议仔细查阅电路图，通过测量几个点的供电，来逐段隔离。\n2．如果怀疑某个继电器失效，可以通过以下方法确认继电器的状态。\n1）继电器作动时会有清脆的声音，操作相关电门使继电器作动，看是否能听见声音。\n2）正常工作中的继电器会发热，用手触摸继电器表面，会有温热感。', 'DATALINK COMPANY FAULT”', 'connector or bent pins can also set the erratic fault']
164 | 造成THS伺服压力泄漏的原因 | 密封件失效 感温探头端面有毛刺 电磁阀阀座磨损 | ['6 If the fault continues Contact Airbus SUBTASK 274000710051A\nC Test Do the test given in Para 3\nA If the quantity of leaks is more than the limit\n1 Replace the THS actuator motor Ref AMM 274453000001 and Ref AMM 2744 53400001 \n2 Do the test given in Para 3 SUBTASK 274000810070A\nB If the fault continues\n1 Replace the ACTUATORTHS 9CE Ref AMM 274451000001 and Ref AMM 27 4451400001 \n2 Do the test given in Para 3\nA If the quantity of leaks is more than the limit\n1 Replace the THS actuator motor Ref AMM 274453000001 and Ref AMM 2744 53400001 \n2 Do the test given in Para 3 SUBTASK 274000810070A\nB If the fault continues', '伺服压力泄漏，导致PRV非正常关闭 \n热空气试验伺服压力超标，导致PRV非正常关闭 \n电磁阀无法关闭，伺服压力过低，导致PRV非正常关闭 \n反流控制故障，伺服压力过低，导致PRV 非正常关闭', '1 If there is a momentary loss of or no recovery of hydraulic pressure after ending high demand activities the following are possible causes in order of probability a Symptoms that occur during descent but which can not be duplicated on the ground may be caused by water trapped in the reservoir pressurization system freezing during cruise These symptoms are considered intermittent faults b Reservoir pressurization system faults1 Reservoir pressurization module filter plugged 2 Reservoir pressurization orifice assembly is corroded or plugged3 Air pressure filter assembly plugged 4 Secondary check valve is corroded or plugged 5 Cross fitting assembly is corroded or plugged6 Reservoir pressurization system leakage c Enginedriven pump supply line kinks or obstructions d Hose liner collapse e Quickdisconnect brokenOct15/2024Oct15/2024D633A103SHZPage 240Page 240EFFECTIVITYENDOFTASK一FAULTISOLATIONMANUAL737600/700/800/900OEWC1 Center body of the quick disconnect may have broken loose obstructing flow f Faulty check valves in the nose landing gear steering lines System A only g Faulty enginedriven pump h EDP quick disconnect pressure and supply hose not installed correctly i EDP quick disconnect case drain hose not installed correctly', '无伺服压力，导致风扇活门(FAV)无法打开，造成引气超温 \n气滤堵塞\n限流孔堵塞\n热空气试验伺服压力超标，导致风扇活门(FAV) 开度不足，造成引气超温 \n阀套磨损或破裂\n密封件失效\n探头失效或探头与阀座磨损\n排气过滤器脏,堵塞\n阀套损坏', '造成TLT热空气试验伺服压力超标的原因 \na. 温度探头失效\nb. 密封件失效\nc. 气滤堵塞\n电磁阀内部脏，在开位处卡阻', '密封件失效\n感温探头端面有毛刺\n电磁阀阀座磨损', '常见故障分析发动机引气系统常见故障主要有发动机引气压力低和引气跳开两种，而引气跳开前通常呈现引气压力低或者引气温度高的现象。如果引气压力低于18PSI，将无法满足空调的正常工作，飞机的增压可能受影响。从气路图看，引气压力低不外乎两种情况，即HSV关小或PRSOV关小，而使这两个活门关闭的可能部件就比较多了。（1）HSV关小的原因有：HSV故障、HSR故障和控制气路渗漏。HSV故障模式：活门开关不顺畅有卡阻现象，通气后活门无法正常打开。HSR故障模式：输出控制压力低于下限15PSI，HSV得不到足够的控制气压无法正常打开。而控制气管漏气将使A腔得不到足够的压力，HSV有关的趋势。（2）PRSOV关小的原因涉及3个系统，引气调节系统、预冷器控制系统和高压级系统。1）引气调节系统：PRSOV故障、BAR故障、控制气路漏气和450故障。PRSOV故障模式：和HSV类似，活门开关不顺畅有卡阻，给A腔提供10PSI压力时活门没有完全打开。BAR故障模式：类似HSR，输出控制压力低于下限20PSI', '译码发现，每次高温基本都出现在使用9级引气状态下。分析：高压级渗漏会导致温度高，需要隔离高压级系统。HSV已对串，建议对串HSR。6', '此故障的出现频率从开始时几个月一次发展到后来几天一次，多次换件均未能排除，引起了工程部上下的重视。一个隐蔽的维护信息“LO INFLHI', '1，壳体回油到油箱前除去油液中的杂质；2，检查液压泵的良好状况', 'Failure of the THS Actuator Servo Motor 1\nFailure of the THS Monitor Transducer 2\nLoss of the THS Monitor Transducer Signal for the ELAC 1\nFailure of the THS Actuator Servo Motor 2\nIncorrect Position of the THS for ELAC2\nIncorrect Position of the THS for the ELAC 1\nLoss of the ADR 1 BUS 2 for the ELAC 2\nFailure of the THS Actuator Servo Motor 2 for the ELAC 1\nLoss of the ADR 1 BUS 3 for the ELAC 1\nLoss of the ADR 2 BUS 2 for the ELAC 2\nLoss of the ADR 2 BUS 3 for the ELAC 1\nLoss of the ADR 3 BUS 3 for the ELAC 1\nLoss of the ADR 3 BUS 2 for the ELAC 2\nLoss of the IR 1 BUS 2 for the ELAC 2\nLoss of the IR 2 BUS 2 for the ELAC 2\nLoss of the IR 1 BUS 3 for the ELAC 1\nLoss of the IR 3 BUS 3 for the ELAC 1\nLoss of the IR 2 BUS 3 for the ELAC 1\nLoss of the Signal of the Left Elevator PositionTransducer MON by the ELAC 1', 'B On the SD if the THS positions are out of the tolerances\n1 Replace the MON position transducer from the THS actuator Ref AMM 2744560 00001 and Ref AMM 274456400001 \n2 If the fault continues Do the adjustment of the THS zero position Ref AMM 274100820001 \n3 If the fault continues Do the adjustment of the THS control cables Ref AMM 274100820002 \n4 If the fault continues Remove and install the pitchtrim control mechanism in the correct position Ref AMM 274141000001 and Ref AMM 274141400001 \n5 If the fault continues Replace the ACTUATORTHS 9CE Ref AMM 274451000001 and Ref AM M 274451400001\n6 If the fault continues Contact Airbus SUBTASK 274000710051A\nC Test Do the test given in Para 3', '活门打开压力超标（要求开始打开压力大于30kPa，全开压力不超过55kPa） \n作动器、蝶板活门脏，运转卡阻\n活塞环磨损，造成动作压力泄漏\n轴承磨损，活门动作卡阻 \n位置信号输出故障 \n微动开关失效\n开关设定位置漂移', '1 BSV internal leakage2 Proximity Sensor Electronics Unit PSEU logic3 LGTV internal leakage4 Left Trust Reverser Shuttle Valve internal leakage\n1 Hydraulic system A EDP or EMDP2 System A pressure transmitter T424\n1 Hydraulic system B EDP or EMDP2 System B pressure transmitter T423\n1 Hydraulic system A EDP or EMDP2 Internal leakage3 System A Pressure Transmitter T4244 EDP quick disconnect pressure and supply hose not installed correctly5 EDP quick disconnect case drain hose not installed correctly\n1 Hydraulic system B EDP or EMDP2 Internal leakage3 System B Pressure Transmitter T4234 EDP quick disconnect pressure and supply hose not installed correctly5 EDP quick disconnect case drain hose not installed correctly\n1 Damage or worn parts', '故障分析过程如下：\n1. 过热是真实的还是假信息？\n根据与黄系统对换了温度传感器后故障仍然多次出现在绿系统的事实，无疑这是一个真实的过热。\n2. 过热是由机械损失引起的还是容积损失引起的？\n根据前面的分析，机械损失是指由机件间磨损造成的损耗，机械损失增加即是磨损的增加，主要表现就是油液脏、油滤堵。\n因为从来没有反映过油箱增压压力低，油箱油量也一直正常，EDP火警关断活门也换过，判断供油方面没有问题，没有气穴现象发生。\n4月13日和5月28日两次检查绿系统壳体回油滤，系统回油滤，高压油滤都未见堵塞指示跳出,检查EDP1 CASE FILTER未见异常物质，并全部更换了新油滤，6月18日还更换了绿液压油箱液压油，可以判断液压油一直是干净的。而在做了这些工作不久，故障仍然出现。因此判断过热不是由机械损失引起的。\n结论：液压系统容积损失（内漏）的增加造成了过热。\n3. 如何找到内漏点？\n容积损失主要由系统内漏造成，这也解释了为什么PTU给绿系统增压时，绿系统工作压力只有2400psi的现象，因为负载产生压力，负载通过内漏途径跑掉了一部分，加上PTU的输出流量又比较小，不能完全补偿内漏损失的流量，因此无法维持正常工作压力。\n但是内漏点看不见、摸不着，怎么找呢？\n根据液压系统基本性质第五条：当油液从高压区流到低压区时，如果没有产生有用功，就转换为热能的定律，可以确定内漏点附近的温度一定较高，找到系统中温度最高的部位（不包括油泵）就找到内漏最严重的地方了，而\n所需的工具仅为一个红外测温计。\n需要特别强调的是，在找内漏点时，不要作动任何可以作动的部件。在分析历史排故记录时，我发现很多人想通过不断地作动舵面，收放襟翼，收放反推来找内漏点，这样是无法找到真正的内漏点的，因为作动这些液压部件会带来机械损失：机件间的摩擦、液压油流动时与管壁的摩擦都会造成温度升高，而不是纯粹的由于内漏造成的温度升高。这也是温度最高点中不包括油泵的原因。\n4. 对于的复杂液压系统，如何隔离内漏点?\nA320飞机中，绿液压系统的用户是最多的，包括所有主飞行操纵系统，前后缘襟翼收放，左发反推，正常刹车，起落架/舱门收放和前轮转弯。液压部件众多，发布也很广泛，有些还很难接近，挨个检查每个部件的温度是不太可行的，所以要采用先隔离出大致内漏的区域范围，然后在该范围内逐个隔离出内漏点的办法。\n飞机制造厂家都在飞机上安装有隔离活门，便于隔离内漏，并在维护手册中有相应的内漏隔离程序。如B737在尾舱中装有6个隔离活门，可分别测试感觉计算机、升降舵PCU，方向舵PCU在A、B系统的内漏。A320在每个液压系统中安装有渗漏测试活门。\n一般按手册执行了内漏测试后，就能够确定出内漏的大致范围了。例如B2416的这个故障，如果仔细分析了渗漏测试的结果，在6月4日就应该可以确定出来了：5月31日依据AMM29-00-00-280-004执行PTU渗漏测试时,当未接通PTU时,绿系统流量为20.2L/MIN（测试时的构型：所有作动部件静止，渗漏测试活门OFF，起落架收放安全活门OPEN，PTU OFF），在6月4日参考AMM29-00-00-280-001完成绿系统内渗漏检查,其中测试中央节内漏为0.18L/MIN（构型：所有作动部件静止，渗漏测试活门OFF，起落架收放安全活门OFF，PTU OFF）。可见，起落架收放安全活门关与不关时的流量差别巨大，有20.2－0.18=20.02 L/MIN的流量都从起落架收放系统白白流掉了。说明内漏点位于起落架收放系统内。\n经过以上分析，过热原因已基本确定，内漏点也大致确定了范围，下面\n就是实际寻找内漏点了。\n7月14日凌晨，B2416调回深圳，由于有充分的准备，很快就发现起落架选择活门总管（2524GM）内漏严重。具体过程如下：测量当时环境温度为31℃，用黄系统电动泵通过PTU给绿系统增压，收上起落架舱门，保持增压状态30分钟，液压系统释压，打开起落架舱门后立即测量舱门作动筒、舱门上锁作动筒温度为环境温度即31℃，继续给绿系统增压约1小时后，测量各部件温度如下：回油虑53℃、绿系统油箱52℃、安全活门68℃、FREEFALL CUTOUT VALVE:66℃、起落架选择活门总管69℃、其他部件为环境温度。起落架选择活门总管的回油管路烫手，温度66℃，通过解刀用耳朵可明显听到回油管内有液体流动声音。\n测试结果分析：\n过热经常在空中出现的现象的分析：绿系统在飞行时由左发EDP供压，EDP功率大，流量大，压力高，因此内漏所产生的热量大，容易过热；飞行速度超过260KT后起落架安全活门关闭，因此过热经常出现于低速时的起飞、爬升阶段，且时出时不出，即使出现，一段时间后均可以复位。\n7月16日更换了起落架选择活门总管2524GM后，用黄系统电动泵通过PTU给绿系统增压，绿系统压力可达2850psi、黄系统压力3000psi，对比以前PTU增压绿系统时只有2400psi的压力，有了明显改善，说明绿系统内漏情况已基本得到解决，至今过热故障再也没有出现。', '航后依据TSM32-43-00-810-824更换左备用刹车伺服活门(97GG)，故障依旧；依据AMM32-43-34更换备用刹车控制组件（95GG），测试正常。', '3、维修人员对于此故障排除缺乏经验，可以作为以后工作的借鉴。该故障从表面看是增压系统故障，维修人员每次对增压系统进行功能测试，结果正常是肯定的。但导致此故障出现的根本原因是发动机九级引气压力低造成的，飞机飞行中只有在下降过程才使用九级引气，爬升和巡航状态都是五级引气。有可能故障持续时间较短，机组也很有可能没注意到，所以机组每次报告故障时都没提供这个重要信息，维修人员也忽略了这方面的因素。以后如果出现类似的故障现象，可优先考虑是否是引气系统部件故障而引起的。\n4：严格按手册的步骤隔离故障，透彻分析故障信息，抓住故障的本质。如果一开始我们就紧抓“LO INFL/HI LEAKG”这个维护信息不放，并按照手册上的隔离步骤严格施工，也就不会使此故障拖延了这么长的时间才解决了。有些故障看似简单，但实际是我们没有吃透，还没看到复杂的一面，所以不知不觉就走了弯路，这个故障可以说就是最好的教材。 ', '故障分析：\n如图所示我们介绍一下CIT。CIT是高压压气机温度传感器，它是由充有一定质量氦气的传感线圈和传感膜盒以及计量活门和基准膜盒组成。由于传感线圈是恒定容积的，所以在传感线圈里面的氦气压力和它感受到的高压压气机进口温度是成比例的。传感线圈被连接到传感膜盒上，以便感受因压气机进口温度变化而引起的气体压力变化，并将其转化为液压信号。这一变化的信号直接作动计量活门，来控制CIT的供油和回油压力，从而给MEC的三维凸轮提供加速减速的液压信号。\n现在我们从原理图来分析CIT内部渗漏和卡涩引起燃油流量不稳定现象：\n如CIT附图，在发动机启动过程中，传感线圈感受到压气机进口温度上升，线圈内部氦气压力增加，传感膜盒压力也随之增加，使计量活门往右移动，随之P6压力升高，P6压力升高后CIT活门柱塞被压力升高的P6向上顶，从而使伺服活塞腔的控制压力增加，三维凸轮的轴向力增加，于是MEC给出增加燃油信号。可是当CIT出现内部卡涩、渗漏时，CIT就会给MEC的三维凸轮错误信号。由于我们在做测试时向（P6）燃油管里用力吹气，有燃油渗漏现象。我们假定这个渗漏时的压力是XPSI。现在我们从CIT原理图上分析一下CIT在XPSI渗漏时产生的结果。从CIT原理图上可以知道，发动机在启动过程中，在CIT渗漏压力XPSI以前都可以正确输出信号给MEC。可是当发动机不断加速，高压压气机进口温度不断上升时，传感膜盒的压力随之增加，于是P6压力上升，当增加到渗漏压力XPSI时，计量活门开始渗漏，此时Pbr压力即刻上升，P6压力下降，导致活门柱塞向下移动，伺服活塞前的控制压力减小，三维凸轮轴向力减小，MEC给出减速信号，燃油流量随之减小。当渗漏压力减小到YPSI时（Y＜X），CIT又可以正常工作，输送出正确传感压力，发动机又可以正常加速了。可是当CIT的P6压力到达渗漏压力XPSI时，MEC再次给出减速信号。所以CIT就在压力点X和Y之间不断的给出加速和减速信号，MEC也就不停的给出增加燃油和减少燃油的动作，这样就形成了燃油流量不断跳动的不稳定现象。', 'Loss of the NonReturn Function and the Temperature Limitation Function of the PRV', '当泵的输出压力低于压力电门的设定值时（厂家设定的，不能自己调节），压力下降时当压力达到1500-1100时灯亮，压力上升到1600-1200时灯灭', '油液渗漏包括外部渗漏和内部渗漏，绕机检查时发现的一般为外部渗漏。\n外部渗漏一般是指将可见油迹擦干净后，一段时间内又有油液再次从接头本体、接头和管路的连接处、部件本体或部件与部件的连接处等位置漏出。油液渗漏通常可能为燃油、滑油或液压油等油液。如果发现渗漏，应按维护手册的要求执行相应的维护工作。\n油液渗漏注意事项：\n1 通常渗漏量会随系统压力增加而增大，检查时应按手册要求给系统增压；\n2 管接头发生渗漏后，一般应重新将接头磅力矩，如果仍然渗漏，则按手册要求处理；\n3 作动筒发生渗漏后，在条件允许的情况下，应按照手册要求操作作动筒，检查作动过程中渗漏量有无变化；\n4 滑油或液压油发生渗漏后，应检查剩余油量；\n5 油液渗漏后，应及时清洁相关区域。\n典型渗漏检查步骤：\n1 清洁漏油部件；\n2 给相应系统增压（如适用）；\n3 确认渗漏量；', '里的失效信息和代码不一样，具体如下： THRM 7170HM OR FAN AIR VALVE 9HA OR SENSE LINE PRESS REGV 4001HA OR SOL 10HA OR SENSE LINE HP BLEEDV 4000HA PRESS REGV 4001HA OVPRESSV 5HA 维护建议： 1、对于 THRM 7170HM OR FAN AIR VALVE 9HA OR SENSE LINE 信息，一般均因 7170HM 的气滤受污染导致堵塞造成的，正常情况更换该气滤即可。 然而由于 7170HM 本体可靠性不高， 7170HM 本体的常见故障： （ 1）无伺服压力，导致风扇活门 FAV无法打开，造成引气超温 气滤堵塞 限流孔堵塞 2）热空气试验伺服压力超标，导致风扇活门 FAV 开度不足，造成引气超温 阀套磨损或破裂 密封件失效 探头失效或探头与阀座磨损 排气过滤器脏 堵塞 因此，出现此类故障信息时，先检查管路是否漏气，并做做风扇活门的功能测试，若正常，建议优先更换 7170HM 2、对于 PRESS REGV', '2PSI时打开，说明泄气阀密封圈已损坏，必须更换。另外，蓄电池还装有温度保护开关，当蓄电池温度超过一定温度时切断蓄电池的充电电源。', '法安装。后因忙其他工作将此事忘记。 24 日，当该机按照 C 检工作进度进行操纵系统功能试验时，工作人员按有关规定先对驾驶舱进行了检查，未发现任何警告标识。在确认各操作面周围无人和无障碍物后，启动了电动液压泵对液压系统增压。随后发现液压压力指示异常，立即关闭电动泵。经检查发现，左发上反推蒙皮液压管未安装堵头，液压油从此管口喷出。\n由于当时没能从工具间找到合适的堵头，为确保 C 检进度不受影响，工艺员决定采用拉出驾驶舱灭火手柄切断液压供油管路的方法，继续打泵来观察是否漏油，以便在不漏油的情况下继续进行操纵系统试验。但实际上，拉出驾驶舱灭火手柄并不能切断反推系统供油及回油路。由于采取的方法不当，喷油再次发生。工作人员以为第 7 和第 10 级放气活门是在关位（实际上是在常开位），没有意识到液压油会进入发动机本体，因此仅对活门外部进行了清洁。直到 8 月 5 日发动机试车时，才发现液压油已经进入发动机本体。\n案例 2：工作发生遗漏： APU 滑油箱盖子未盖', '如图739所示，来自于FCSOV的未经压力调节的气体流至配平气体压力调节和关断阀。伺服调节器对气体降压，将压力调节至一个恒定压力。若伺服调节器失效，释压阀将释压，防止气动作动筒被损坏。电磁阀控制通往作动器B腔的气体压力。当B腔压力增加且克服弹簧力时，配平气体压力调节和关断阀打开。同时下游的气体通过感应气路流人作动筒的C腔和伺服调节器的D腔。作动筒C腔的压力和弹簧力叠加，调节配平气体压力调节和关断阀的开度。伺服调节器D腔的压力与弹簧力和伺服调节器E腔的压力相叠加，控制作动筒B腔的压力。当作动筒B腔的压力增加，配平气体压力调节和关断阀的开度增加；当作动筒B腔的压力减小，配平气体压力调节和关断阀的开度减小。 也可以人工超控配平气体压力调节和关断阀。人工超控凸轮组件移动随动凸轮，可以人工关闭配平气体压力调节和关断阀 （6）区域配平气体调节阀', 'HI”的维护信息？经查阅手册了解到，那是因为当座舱压力变化率大于2000slfpm时，如果OFV没有运动到指定的角度，不能对座舱压力进行有效的调节，说明OFV或CPC有故障。只有在CPC或OFV故障时，且CPC探测到增压系统内部的部件发生了故障，才会在当前故障页内给出“CAB RATE HI”的维护信息。如果发生了‘座舱压力变化率大于2000slfpm’的故障，只要CPC或OFV等受CPC监控的部件工作正常，CPC就认为增压系统内部部件工作正常，当然也就会给出该维护信息了。“LO INFL/HI LEAKG”这个维护信息本身就暗示了可能是其他相关的系统发生故障造成的，引气系统供气量不足会导致座舱压力急剧下降，维护信息“LO INFL/HI LEAKG”自然也就出现了；当座舱压力变化率大于2000slfpm时，“AUTO FAIL”故障灯就亮了，正符合该维护信息所暗示的故障，恰好合理解释了该故障现象。但是有一点需要说明，维护手册上明确指出此维护信息不会引起“AUTO FAIL”灯点亮！而我们一开始就没有重视这条信息，草率地认为：‘既然它不会导致“AUTO', '也不全，排故步骤也写的不全。比如LPTACC位置信号不一致故障，很明显线路也会引起该故障，但是无论在故障可能原因列表还是故障隔离步骤，都没有提到线束J9', '针对该发动机TGB 区域滑油渗漏故障，进行了两次排故。其中，\n1、第一次排故时，拆下的TGB 壳体上端封严损坏现象比较特殊，原因目前还不明朗，已将这个问题反馈发动机厂家代表。\n2、TGB 驱动轴下套管上端的两个O 形封严，由于处于轴承受力区，受到的疲劳载荷较大，应在类似排故中得到关注。可通过检查6 点钟位置风扇框架上的通风孔有无滑油渗漏迹象来排查。', '事件。皮托管探头或TAT加温也可能发生故障，尽管电路受到监控，可以在地面上快速识别和纠正此类故障。', '造成滑油从此处通风孔渗漏的原因，是TGB 驱动轴套管的封严发生损坏所致。封严位置见图。\n在拆下TGB 驱动轴下套管的紧固螺钉时，发现滑油从螺钉孔大量流出。正常情况下，该壳体空腔内是不允许有滑油存在的。这也证实我们的推论是正确的。拆下TGB 驱动轴的下套管，发现该套管上端的两个O 形圈全部断裂。见图。\n在随后的孔探检查中，也发现TGB 上套管的外腔中，也存在稽留的滑油。因此，我们决定将上套管中段的O 形封严也更换掉。从拆下的上套管上看，该位置O 形封严的状态还是可以接受的。\n此次排故总共更换了5 个封严，它们的位置和件号信息如下：TGB 壳体上端的大封严3051125000、TGB 驱动轴上的封严J221P125、下套管上的封严J221P117（2 个）和上套管上的封严J221P034。\n小结', '（正常2028PSI），活门得不到足够气压。控制气管漏气：A腔得不到足够的压力，PRSOV有关的趋势。450F恒温器故障模式：过早打开，类似管路漏气。2）预冷器控制系统：故障模式有PCCV故障，控制气路堵塞和390F传感器故障。PCCV故障模式：活门开关不顺畅有卡阻，A腔的压力释放到一定值后活门还是打开。控制气路堵塞：B腔气压放不掉，活门无法正常打开。390F故障模式：温度达到390F时没打开，类似下游控制气管堵塞。以上故障均导致冷却空气量不足，最终导致PSROV减小气量。3）高压级系统：高功率时HSV漏气，引气温度过高，导致PRSOV关小。综上所述，高压级系统、引气调节系统或预冷器控制系统故障均会导致引气压力低，涉及部件多，排故难度大。3']
165 | 造成TLT热空气试验伺服压力超标的原因 | 造成TLT热空气试验伺服压力超标的原因 a. 温度探头失效 b. 密封件失效 c. 气滤堵塞 电磁阀内部脏，在开位处卡阻 | ['造成TLT热空气试验伺服压力超标的原因 \na. 温度探头失效\nb. 密封件失效\nc. 气滤堵塞\n电磁阀内部脏，在开位处卡阻', '伺服压力泄漏，导致PRV非正常关闭 \n热空气试验伺服压力超标，导致PRV非正常关闭 \n电磁阀无法关闭，伺服压力过低，导致PRV非正常关闭 \n反流控制故障，伺服压力过低，导致PRV 非正常关闭', '无伺服压力，导致风扇活门(FAV)无法打开，造成引气超温 \n气滤堵塞\n限流孔堵塞\n热空气试验伺服压力超标，导致风扇活门(FAV) 开度不足，造成引气超温 \n阀套磨损或破裂\n密封件失效\n探头失效或探头与阀座磨损\n排气过滤器脏,堵塞\n阀套损坏', '译码发现，每次高温基本都出现在使用9级引气状态下。分析：高压级渗漏会导致温度高，需要隔离高压级系统。HSV已对串，建议对串HSR。6', '机务原因不正常引气系统故障引起的增压系统故障\n一段时间以来，我公司B2635飞机和B2972飞机多次间断性反映自动增压失效故障，维护人员每次对增压系统进行测试，结果均正常，可时隔一段时间该故障又会出现，对航班的保障、飞行人员的空中操作及地面维修人员的维护工作都造成了一定的影响。', '此故障的出现频率从开始时几个月一次发展到后来几天一次，多次换件均未能排除，引起了工程部上下的重视。一个隐蔽的维护信息“LO INFLHI', '但是，如果仅仅是发动机引气压力一直偏低低，还不至于出现座舱升降率异常，比如发动机引气压力在整个飞行过程中都低，机组有时并不反映增压问题，这是因为只要有一台发动机的能正常引气（在座舱本身没有非正常放气或漏气情况下），基本上能满足飞机在25，000英尺下整个航段的增压（参见MEL365，一个空调组件失效也如此，参见MEL211）。', '故障灯亮）故障。有的机组报告故障比较详细，指出飞机当时是处于下降过程中，而且指出座舱压力变化率异常，这对我们的排故是很有帮助的。', '首先我们排除掉第一个条件，因为管道过热灯没有亮更不可能达到了第二个条件也可以排除掉，因为从混合活门过来的热气经过了主热交换器的充分冷却，而热交换器刚被清洗过。那么就剩下第三个条件满足，如果空气循环机的涡轮出口温度达到华氏度就说明空气循环机有问题，致冷效果不好，事实上也证明了我们的判断：在更换了空气循环机后，此故障已被排除，组件再未跳开。', '从原理上分析，皮托管或静压盘将气压通过管路将气压传递给相应的ADM，ADM将气压信号转换为电信号，ADIRU接收ADM的电信号用于计算空速和气压高度，DEU接收惯导的空速和气压高度信号用于显示并将这些信号提供给其他用户系统如EEC。因此，气压信号失效或者不准确可能原因和现象有：\n1.皮托管烧蚀、堵塞、变形或者通过结冰区域时加温功能失效\n2.管路堵塞、积水、渗漏、软管扭曲变形\n3.ADM故障 这时在ADIRU里测试可能会发现故障信息如34-210027/8 NO PITOT/STATIC ADM DATA，34-21032/3 PITOT/STATIC ADM DATA INVLD；\nADM性能衰变 可能没有任何相关信息\n4.ADIRU自身故障，输出信号失效 此时ADIRU测试会有相应故障信息；\nADIRU（或者ADM） 性能衰变，输出信号仍然有效，但信号不准确。此时ADIRU自测试通常没有故障代码，但DEU、EEC等用户系统可能检测到，如DEU测试代码31-65060：AIRSPEED DISAGREE或者EEC测试代码73-31641/2 THE ADIRU1 AND ADIRU2 TOTAL PRESSURE DATA DISAGREE总压数据被识别为有效，在空速大于0.3马赫时，从两部惯导组件通过ARINC数据总线经DEU传送到EEC的总压数据相差大于0.05马赫\n5.DEU或者DEU和ADIRU、EEC之间的数据总线 此时EEC测试可能有故障信息，如73-X1601 ADIRU1 DATA FROM DEU1 IS MISSING', '才能复位。三个过热电门监控不同位置的温度，电门没有经过区域温度控制盒，所以组件过热跳开控制盒不会产生故障代码，也无法判断是哪个电门过热。故障分析组件过热，要么就是没冷气了，制冷部件ACM故障或散热器性能下降；要么就是热气太多，温度控制（热路）部件TCVSTCV故障。排故时可以检查以下这些部件是否有异常现象。ACM：异响，卡阻，力矩过大，启动缓慢。散热器：冲压门全开灯亮，有异物堵塞。冲压门作动筒故障，旁通单位活门丢失。TCV：作动卡滞，电容鼓包，管路漏气。STCV：控制管路漏气。如果制冷部件性能下降，还可以按SL737SL21108检查组件制冷情况。将三个舱的温度选择电门放自动位，检查三个温度是否在以下范围组件温度30，驾驶舱管道温度10，客舱管道温度20。如果温度超过以上值，说明空调制冷效果不好，需要清洗散热器或者更换ACM。检查时确认TCV和STCV都在关闭位并且下游没有热气渗漏。三', '7 Do the functional check of the TLT 10HA1 Ref AMM 361155720001 a If there is no fault during the functional check go to step\n8 b If there is a fault during the functional check 1 Remove unwanted materials from sense line 3 If the fault continues replace sense line 3 Ref AMM 361149 000047 and Ref AMM 361149400047 and Ref AMM 361 149000820 and Ref AMM 361149400820 2 Do the functional check of the TLT 10HA1 again Ref AMM 361155 720001 a If there is a fault during the functional check replace the SOLE NOIDBLEED PRESS REG V CTL ENG 1 10HA1 Ref AMM 361 155000001 and Ref AMM 361155400001 b If there is no fault during the functional check go to step\n8', '故障分析：\n如图所示我们介绍一下CIT。CIT是高压压气机温度传感器，它是由充有一定质量氦气的传感线圈和传感膜盒以及计量活门和基准膜盒组成。由于传感线圈是恒定容积的，所以在传感线圈里面的氦气压力和它感受到的高压压气机进口温度是成比例的。传感线圈被连接到传感膜盒上，以便感受因压气机进口温度变化而引起的气体压力变化，并将其转化为液压信号。这一变化的信号直接作动计量活门，来控制CIT的供油和回油压力，从而给MEC的三维凸轮提供加速减速的液压信号。\n现在我们从原理图来分析CIT内部渗漏和卡涩引起燃油流量不稳定现象：\n如CIT附图，在发动机启动过程中，传感线圈感受到压气机进口温度上升，线圈内部氦气压力增加，传感膜盒压力也随之增加，使计量活门往右移动，随之P6压力升高，P6压力升高后CIT活门柱塞被压力升高的P6向上顶，从而使伺服活塞腔的控制压力增加，三维凸轮的轴向力增加，于是MEC给出增加燃油信号。可是当CIT出现内部卡涩、渗漏时，CIT就会给MEC的三维凸轮错误信号。由于我们在做测试时向（P6）燃油管里用力吹气，有燃油渗漏现象。我们假定这个渗漏时的压力是XPSI。现在我们从CIT原理图上分析一下CIT在XPSI渗漏时产生的结果。从CIT原理图上可以知道，发动机在启动过程中，在CIT渗漏压力XPSI以前都可以正确输出信号给MEC。可是当发动机不断加速，高压压气机进口温度不断上升时，传感膜盒的压力随之增加，于是P6压力上升，当增加到渗漏压力XPSI时，计量活门开始渗漏，此时Pbr压力即刻上升，P6压力下降，导致活门柱塞向下移动，伺服活塞前的控制压力减小，三维凸轮轴向力减小，MEC给出减速信号，燃油流量随之减小。当渗漏压力减小到YPSI时（Y＜X），CIT又可以正常工作，输送出正确传感压力，发动机又可以正常加速了。可是当CIT的P6压力到达渗漏压力XPSI时，MEC再次给出减速信号。所以CIT就在压力点X和Y之间不断的给出加速和减速信号，MEC也就不停的给出增加燃油和减少燃油的动作，这样就形成了燃油流量不断跳动的不稳定现象。', '原理：我们分析一下空调组件的组件的组成如图\n热路空气为红色，冷路空气为蓝色，冲压空气部分为黄色线路。我们可以看出引起管道温度过高的组件有TCV备用TCV，主次级热交换器的冷却效果，风扇旁通单向活门，ACM。\n经验教训\n引起本次故障的是次级热交换器的引气腔，由于是在上部，比较难发现，而且漏气量也不足以引起组件过热，这就给我们的排故带来了一定的难度，而且使我们连续判断了两次ACM故障，所以我们主要是了解ACM的性能与引气的关系，能使我们在以后的排故过程中少走弯路。如果涡轮进气管路有漏气，肯定会对ACM工作效率有影响，从原理上分析可看出，涡轮进气管漏气，那么涡轮的进气量以及压力都会减少，从而推动涡轮做功的空气量就会减少，涡轮产生的功率就会少，带动压气机的扭矩就会小，压气机压缩的空气压力就会小。另外和热空气混合的冷气就会少，进入座舱的空气量会少，温度会高。具体影响有多大，要看漏气有多少，漏气量与工作效率的定量关系，作为我们用户是得不到这些数据的。', '译码发现，当温度在390440之间时，温度能小幅度的保持在一个范围。分析：对比正常的数据，发现也有类似的规律。说明是预冷器控制活门作动使引气保持在一个动态范围。由此判断预冷器故障可能性比较大。3 脱开390，地面试车引气温度不高。分析：说明预冷器正常，预冷器活门控制有问题。前期已脱开390试车，试车80N1保持15分钟，查看CDU温度296F。疑问：地面脱开试车几分钟可能体现不出来。建议：不脱开试车看看温度是不是高，如果不脱开390试车温度高，预冷器控制系统有问题。4 引气温度高但是引气压力没有下降。分析：说明引气调节系统有问题或者温度指示故障。对于引气调节问题，已经将调节器和活门串件。450换一次，可能部件有问题，建议再次对串450恒温器。对于指示故障，因为温度能变化，而且地面温度明显下降，可能性比较低。为彻底隔离，建议串490传感器。5', 'ECU ENG 12 AB 此故障多次出现且处理不妥容易导致二次故障。 系统原理： CFM565B 的发动机的低压涡轮间隙控制系统通过 FADEC 系统的 ECU 来控制低压涡轮间隙控制活门的开度，使来自风扇的引气去冷却低压涡轮机匣，冷却的气流温度决定了低压涡轮机匣的冷缩程度来使机匣和低压涡轮叶片之间的间隙控制在最佳的状态，既保证最大的发动机的做功效率的情况下又不会使机匣和低压涡轮叶片相磨，节省了发动机燃油的损耗。 低压涡轮间隙活门是一个蝶形活门，包括 1 个外壳， 1 个控制盘， 1 个线性作动筒， 2 个 RCDT 传感器（用于反馈 LPTACC 活门的位置信号给 ECU）， 1 个蝶形活门作动机构，活门由 HMU 内部的一个 LPTACC 扭矩马达通过伺服燃油来驱动。 上面两个表是 2011 到 2012 年此故障导致的二次故障的统计，以 LPTC VLV J12 ECU ENG 2B 为例，出现该故障时多次做 FADEC', '（正常2028PSI），活门得不到足够气压。控制气管漏气：A腔得不到足够的压力，PRSOV有关的趋势。450F恒温器故障模式：过早打开，类似管路漏气。2）预冷器控制系统：故障模式有PCCV故障，控制气路堵塞和390F传感器故障。PCCV故障模式：活门开关不顺畅有卡阻，A腔的压力释放到一定值后活门还是打开。控制气路堵塞：B腔气压放不掉，活门无法正常打开。390F故障模式：温度达到390F时没打开，类似下游控制气管堵塞。以上故障均导致冷却空气量不足，最终导致PSROV减小气量。3）高压级系统：高功率时HSV漏气，引气温度过高，导致PRSOV关小。综上所述，高压级系统、引气调节系统或预冷器控制系统故障均会导致引气压力低，涉及部件多，排故难度大。3', '1根据相关的可靠性资料分析，由于配平空气活门做动器内的马达的抗高温能力较差，活门一直存在可靠性低的问题。出现相关警告信息时，查看或询问机组出现警告时空调页面各个活门的位置状态，温控测试是否有具体代码。未得到相关故障信息时，优先考虑更换活门。 2据统计，热空气压力电门 26HK 可靠性较高，出现代码 TRIM AIR PRESS VALV（ 14HK） OR PRESS SWITCH（ 26HK）时，优先考虑 14HK 故障。 3仅出现失效信息：“TRIM AIR VALVE FWD CAB12HK”，“TRIM AIR VALVE AFT CAB13HK”中的一个，不会直接导致热空气压力调节活门 14HK 关闭。驾驶舱配平空气活门 11HK 失效，或两个客舱配平空气活门 12HK和 13HK 均失效，会导致 14HK 关闭。排故过程中，同时出现 12HK13HK 失效信息，导致 14HK 关闭时，不能简单判断为 14HK 故障引起。 4TFU216300021 中提到压力配平调节活门的正压力气滤堵塞会导致活门异常关闭，并产生 HOT', 'HI”的维护信息？经查阅手册了解到，那是因为当座舱压力变化率大于2000slfpm时，如果OFV没有运动到指定的角度，不能对座舱压力进行有效的调节，说明OFV或CPC有故障。只有在CPC或OFV故障时，且CPC探测到增压系统内部的部件发生了故障，才会在当前故障页内给出“CAB RATE HI”的维护信息。如果发生了‘座舱压力变化率大于2000slfpm’的故障，只要CPC或OFV等受CPC监控的部件工作正常，CPC就认为增压系统内部部件工作正常，当然也就会给出该维护信息了。“LO INFL/HI LEAKG”这个维护信息本身就暗示了可能是其他相关的系统发生故障造成的，引气系统供气量不足会导致座舱压力急剧下降，维护信息“LO INFL/HI LEAKG”自然也就出现了；当座舱压力变化率大于2000slfpm时，“AUTO FAIL”故障灯就亮了，正符合该维护信息所暗示的故障，恰好合理解释了该故障现象。但是有一点需要说明，维护手册上明确指出此维护信息不会引起“AUTO FAIL”灯点亮！而我们一开始就没有重视这条信息，草率地认为：‘既然它不会导致“AUTO', '上面任何一条故障原因都可以引起自动增压失效而导致“AUTO FAIL”故障灯亮。分析后可以判定除了第2条“座舱压力变化率2000slfpm”，其它的原因都不大可能引起此故障现象。因为之前我们曾经多次测试过增压系统，系统本身的部件都正常，可以排除座舱压力控制器（CPC）、溢流活门的故障可能性。如果是电源丢失或线路故障系统的故障状态就会长时间保持或者在CPC上出现相应的故障信息。“座舱高度过高15800ft”这条就更不可能了，因为当座舱高度达到10000FT时，座舱高度警告电门会给出音响警告，达到14000FT时会自动释放客舱的氧气面罩，这些情况都没有出现，可以排除这个原因。最后就剩下“座舱压力变化率大于2000slfpm”这个最有可能的原因了。我想，这时有人会问，如果是座舱压力变化率大于2000slfpm而引起“AUTO FAIL”灯亮，为什么CPC上没有给出 “CAB RATE', '便重新安装了封严条； 21 日， TLB 仍反映漏气，检验员在 TLB 盖了三次重复故障监督章，机务、排故工程师、检验员共同检查、研究，发现封严条压得比较严整，只是靠后面的一个锁销孔原位置比较靠下，经调节并清洁封严条及门框后，决定由排故工程师跟班观察排故； 22 日，跟班回来仍反映漏气，机务调节了齿板和镜链垫片并进行增压试验，无漏气，需飞行中再观察； 23 日，白天飞行中仍反映漏气，地面检查也有漏气，当天夜班时又对齿板做了调节，地面试验直至无漏气为止，待 24 日飞行再观察； 24 日，执行航班后 TLB 仍反映漏气，根据 A', '发动机引气部件\n恒温器 (7170HM)（ 也称CT或TCT ）控制风扇空气活门（FAV）－－ 200±15℃ \n风扇空气活门(FAV) 控制冷却空气流量，调节引气温度\nPRV电磁阀 （10HA）（也称CTS或TLT）控制 PRV，限制引气温度（<235℃ ），防止反流\nPRV 调节引气压力（44±3）\n系统原理简述\n气源来自于发动机5级和9级。温度控制器(TCT)根据预冷器出口温度调节风扇活门(FAV)开度。温度限制器(TLT)通过调节PRV的开度限定预冷器的出口温度不超过235℃，当温度超过设定值时，使压力调节活门(PRV)关小，当温度达到257±3 ℃引气关断。PRV调压失效时，当引气压力达到79psi时，超压活门(OPV)将引气关闭。\nECAM出现：ENG 1(2) BLEED FAULT警告时，促发的CFDS维护信息\n\uf06cPREECOOLER\n\uf06cHP BLEED-V 4000HA*\n\uf06cPRESS REG-V 4001HA*\n\uf06cOVPRESS-V 5HA*\n\uf06cTHRM 7170HM* OR FAN AIR VALVE 9HA* OR SENSE LINE\n\uf06cPRESS REG-V 4001HA* OR SOL 10HA* OR SENSE LINE\n相关CFDS信息的处理措施：\n1、HP BLEED-V 4000HA* \n\uf0d8更换高压引气活门---概率最高。\n\uf0d8试车检查。\n\uf0d8若故障依旧，则优先考虑PR，PT后面的高压级电磁阀。\n2、OVPRESS-V 5HA*\n\uf0d8做超压活门的功能测试 \n1.不通过则更换活门；\n2.检查相应的线路&更换超压活门。\n\uf0d8测试通过 \n1.更换压力调节活门。\n2.检查高压活门和压力调节活门的传感管路是否漏气；\n3.更换高压引气活门；\n3、PRECOOLER\n\uf0d8检查在相关的管路中有没有堵塞 \n\uf0d8更换预冷器\n4、PRESS REG-V 4001HA*\n\uf0d8检查相应引气系统的压力指示，如果与另一系统的压力相差超过8PSI，就更换压力传感器 \n\uf0d8如果压力相差未超标，更换引气压力调节活门 \n\uf0d8如果故障依然存在，更换相应的BMC \n5、PRESS REG-V 4001HA* OR SOL 10HA* OR SENSE LINE\n\uf0d8通常先检查恒温器气滤是否污染。管路是否松动。\n\uf0d8更换PRV\n\uf0d8试车 \n\uf0d8继续存在故障，更换恒温器 \n\uf0d8模式：10HA 气滤----PRV----10HA--LINE\n6、FAN AIR V 9HA* OR THRM 7170HM* OR SENSE LINE\n\uf0d8检查风扇活门和恒温器的传感管路是否漏气 \n\uf0d8检查控制恒温器是否被污染 \n\uf0d8做风扇活门的功能测试 \n检查相关的控制线路是否损坏（如对恒温器插头进行清洁）。', 'B737300飞机件号为693866812的空调管两次发现破裂\n故障现象及历史\n2008年10月B2687 右翼身过热灯亮，检查发现右空调组件流量控制关断活门下游一气管破裂，2009年2月B2972又检查发现同样位置的管道漏气，件号都为693866812\n分析：\n因老龄飞机整体性能衰退，此类故障会导致翼身过热灯亮，机组处置后又会导致座舱增压异常，严重后果可能是座舱释压，引起机组及旅客极度不舒适。', 'SHOOTING对冲压系统进行了几次测试，每次的测试结果都显示当模拟空中状态时，冲压门全开灯会灭，说明当时控制该灯亮或灭的线路是没有问题的，在这种情况下量线没有任何意义。后来我们在使用右空调组件的情况下再次进行测试，故障现象重现了！我们抓住这个机会，测量了ACAU上插头D458之A7、A28插针对地的状态，以判断空地继电器R432、R433和失速警告电门S856是否工作正常，但没有发现异常。当我们恢复对飞机供电后，故障现象又消失了。我们再次使用右空调组件进行测试，故障又重现，关掉空调等上20分钟左右后，故障现象会自然消失！这大大的迷惑了我们，为什么在使用空调的时候会出现这种故障的情况且等上一段时间后故障又会自然消失呢，而在不使用空调的情况下却屡屡测试正常呢？根据排故树，我们将目光转向了冲压空气管路中是不是有异物或者是热交换器很脏导致工作效率降低这个方向。我们打开冲压管路的检查门检查热交换器的入口，发现有少许的鸟毛、树叶等并用毛刷进行了清理，还用清洁热交换器的专用清洁设备对热交换器进行了清洗，但情况并没有得到改观。', '正常工作机身结构设计承受是7.8psi，最大是7.9psi的压差。如果使用双压差系统，小于28000英尺时为7.5psi，大于28000英尺为7.8psi', '密封件失效\n感温探头端面有毛刺\n电磁阀阀座磨损', '里的失效信息和代码不一样，具体如下： THRM 7170HM OR FAN AIR VALVE 9HA OR SENSE LINE PRESS REGV 4001HA OR SOL 10HA OR SENSE LINE HP BLEEDV 4000HA PRESS REGV 4001HA OVPRESSV 5HA 维护建议： 1、对于 THRM 7170HM OR FAN AIR VALVE 9HA OR SENSE LINE 信息，一般均因 7170HM 的气滤受污染导致堵塞造成的，正常情况更换该气滤即可。 然而由于 7170HM 本体可靠性不高， 7170HM 本体的常见故障： （ 1）无伺服压力，导致风扇活门 FAV无法打开，造成引气超温 气滤堵塞 限流孔堵塞 2）热空气试验伺服压力超标，导致风扇活门 FAV 开度不足，造成引气超温 阀套磨损或破裂 密封件失效 探头失效或探头与阀座磨损 排气过滤器脏 堵塞 因此，出现此类故障信息时，先检查管路是否漏气，并做做风扇活门的功能测试，若正常，建议优先更换 7170HM 2、对于 PRESS REGV', 'FAIL”灯亮，也就不是它引起故障了’。那是什么原因导致该故障灯亮呢？我们忽略了上面第二条可能导致故障的原因，即座舱压力变化率大于2000slfpm时，会导致“AUTO FAIL”灯点亮。CPC上的座舱压力传感器会探测座舱高度变化，但并不意味着是增压系统内部的部件造成座舱高度变化率过大的。概括起来就是“引气故障引起座舱压力波动，大于2000slfpm时，自动增压失效，AUTO FAIL灯亮”。', '故障分析1、系统原理分析（1）预冷器控制系统预冷器系统故障可能性最大，温度高多数出现在高功率。预冷器控制系统主要部件有预冷器控制活门，预冷器和390度。（2）引气调节系统引气调节器不会导致温度高，但是因为引气温度高于465度时，引气压力没有下降，所以怀疑引气系统也有问题。（3）高压级系统高压级系统引气温度比5级引气温度高，如果引气渗漏也会导致引气温度过高。（4）指示系统温度指示从490度传感器得到信号。如果490故障，或者线路故障，也会给出错误的指示。线路故障可能性比较低，因为译码显示的温度都平缓连续有过渡，没有突变，测量线路也没发现问题。2、故障关键信息。1 译码发现，左右发引气温度差都是在390度以上明显。分析：390度正是预冷器开始工作的条件，所以首先需要隔离预冷器控制系统。预冷器控制活门已串件，管路检查没发现堵塞。为隔离390部件质量问题，需要通过串件隔离390。2', '7 Do the functional check of the TLT 10HA1 Ref AMM 361155720001 a If there is no fault during the functional check go to step\n8 b If there is a fault during the functional check 1 Remove unwanted materials from sense line 3 If the fault continues replace sense line 3 Ref AMM 362149 000010 and Ref AMM 362149400010 and Ref AMM 361 149000018 and Ref AMM 361149400018 2 Do the functional check of the TLT 10HA1 again Ref AMM 361155 720001 a If there is a fault during the functional check replace the SOLE NOIDBLEED PRESS REG V CTL ENG 1 10HA1 Ref AMM 361 155000001 and Ref AMM 361155400001 b If there is no fault during the functional check go to step\n8']
166 | 风扇活门(FAV)主要故障 | 活门打开压力超标（要求开始打开压力大于30kPa，全开压力不超过55kPa） 作动器、蝶板活门脏，运转卡阻 活塞环磨损，造成动作压力泄漏 轴承磨损，活门动作卡阻 位置信号输出故障 微动开关失效 开关设定位置漂移 | ['众所周知，涡轮风扇活门是一个电磁线圈（28V直流）作动的关断和调节活门，靠弹簧力保持在关位。当活门关闭时，活门内的关闭限制电门形成一个到冲压空气控制器的电路，从而导致冲压门朝关闭的方向运动。而我们在B2971飞机上发现的这个有故障的涡轮风扇活门，在它关闭时应该形成的一个电路通路没有形成或延迟形成，可能的原因是活门内的关闭弹簧性能衰减，或在空调管路中存在引气压力的情况下，活门不能有效的回到关闭位，这样活门内的关闭限制电门就不能闭合，即1、3插针间不形成通路，导致在空中巡航时右冲压门全开灯一直亮故障的出现。', '无伺服压力，导致风扇活门(FAV)无法打开，造成引气超温 \n气滤堵塞\n限流孔堵塞\n热空气试验伺服压力超标，导致风扇活门(FAV) 开度不足，造成引气超温 \n阀套磨损或破裂\n密封件失效\n探头失效或探头与阀座磨损\n排气过滤器脏,堵塞\n阀套损坏', '活门打开压力超标（要求开始打开压力大于30kPa，全开压力不超过55kPa） \n作动器、蝶板活门脏，运转卡阻\n活塞环磨损，造成动作压力泄漏\n轴承磨损，活门动作卡阻 \n位置信号输出故障 \n微动开关失效\n开关设定位置漂移', 'E After the subsequent flight make sure that the fault does not continue\nA If the fault symptom is identified by the maintenance message FAN AIRV 9HA1\n1 Do a functional test of the FAV Ref AMM 361154720804 and/or Ref AMM 361 154720807 a If the manual test of the FAV and the rod assembly is unsatisfactory replac e the BODYFAN AIR VALVE ENG1 7120HM1 Ref AMM 361154000803 and Ref AMM 361154400803 b If the manual test of the FAV is satisfactory but the test with the bleed test set is unsatisfactory replace the ACTUATORFAN AIR VALVE ENG1 9HA1 Ref AMM 361154000802 and Ref AMM 361154400802 SUBTASK 361100810365A\nB If the fault continues', '1 Do a functional test of the Fan Air Valve FAV Ref AMM 361154720804 and/or Ref AMM 361154720807 a If the manual test of the FAV and the rod assembly is unsatisfactory replac e the BODYFAN AIR VALVE ENG1 7120HM1 Ref AMM 361154000803 and Ref AMM 361154400803 b If the manual test of the FAV is satisfactory but the test with the bleed test set is unsatisfactory replace the ACTUATORFAN AIR VALVE ENG1 9HA1 Ref AMM 361154000802 and Ref AMM 361154400802 SUBTASK 361100810373A\nB If the fault continues\n1 Replace the sense line between the FAV and the precooler Ref AMM 361149000 829 Ref AMM 361149400829 ', 'E After the subsequent flight make sure that the fault does not continue\nA If the fault symptom is identified by the maintenance message FAN AIRV 9HA2\n1 Do a functional test of the FAV Ref AMM 361154720804 and/or Ref AMM 361 154720807 a If the manual test of the FAV and the rod assembly is unsatisfactory replac e the BODYFAN AIR VALVE ENG2 7120HM2 Ref AMM 361154000803 and Ref AMM 361154400803 b If the manual test of the FAV is satisfactory but the test with the bleed test set is unsatisfactory replace the ACTUATORFAN AIR VALVE ENG2 9HA2 Ref AMM 361154000802 and Ref AMM 361154400802 SUBTASK 361100810368A\nB If the fault continues', '1 Do a functional test of the FAV Ref AMM 361154720804 and/or Ref AMM 361 154720807 a If the manual test of the FAV and the rod assembly is unsatisfactory replac e the BODYFAN AIR VALVE ENG1 7120HM1 Ref AMM 361154000803 and Ref AMM 361154400803 b If the manual test of the FAV is satisfactory but the test with the bleed test set is unsatisfactory replace the ACTUATORFAN AIR VALVE ENG1 9HA1 Ref AMM 361154000802 and Ref AMM 361154400802 SUBTASK 361100810365A\nB If the fault continues', 'OPV将引气关闭。 2、温度控制 PRV 出来的引气进入预冷器 PCE，与风扇空气活门 FAV 的冷气混合，保持预冷器出口温度至20020015。当风扇活门恒温器 TCT（7170HM）感受到预冷器的出口温度高时，将作动 FAV 增加开度，供应更多的冷气到预冷器。 当预冷器出口温度达到240 摄氏度时，会导致 ECAM 状态页面出现 AIR BLEED 的维护信息及Thermostat THRMST FAV or sense line 的 CFDS 信息 3、系统监控 BMC 接收各个部件的信号，监控整个系统的引气工作情况。当有异常情况时，触发警告信息。 统计 2011 年至 2012 年 10 月份，共有 16 次关于引气系统的二次故障，其中涉及风扇空气的 10 次， 超压活门 3 次，压力调节活门与高压级活门的 2 次，探测环路的 1 次。 从历史排故记录上分析，故障都会出现 ENG BLEED FAULT 警告信息，不同的是 CFDS', '控制。 ACSC 根据 DPS 和 PIPS 等信号来计算实际流量，通过和所需的流量比较来控制力矩马达给做动腔放气来调节活门的开关。 备用模式 由 PRESSURE LIMITER 来控制做动腔的压力。当流量传感器 DPS 失效时， ACSC 无法计算真实的流量， FCV 进入备用模式，靠下游压力气动来调节。这种情况往往伴随 HOT AIR 系统的抑制。 根据历史数据，出现组件调节失效故障，其原因以 FCV 为主（占据 61， 22 次），其次为压差传感器和压力温度传感器（ 194， 7 次）、再次为 ACSC、冲压空气作动筒等。由此可见， FCV 的可靠性相对较差，故障率高。根据可靠性资料， FCV 本体故障的原因有限流孔堵塞、调节不合格、外漏超标、活门卡阻、功能测试不合格等多种，无法就检查结果分类。可根据实际导致活门失效的部件来分类。 下膜盒破损会使活门做动腔内压力不足，活门打不开。件号 01 升级到 02 即升级此膜盒。但升级后效果不佳，厂家中止此升级，另外开发新的改进措施。 参考 Liebherr', '1计算机ACSC稳定性比较高，很少出现因为低温而不能使用的情况。如果是 ACSC 故障的话，现象应该是在 ECAM页面的 BLEED 和 AIR COND页面各个温度显示和活门开关都是XX指示，如出现此类故障，应该立即断电，将计算机拆下，拿到温暖的地方加温5分钟，再重新安装测试，一般故障都会排除。\n2如果遇到FCV活门不能打开。FCV（23HB24HB）为电控气动活门，通过ACSC控制，由气动打开，每个活门上有两个传感器，分别为 2XHB1，2XHB2航前容易出现FCV活门不能打开，或者活门开度指示XX，首先应该确定飞机的历史故障报告，看最近3 天内有没有出现过FCV 的故障信息：如果没有，那么只需把区域温度调节到最高，等待5分钟后复位相应的跳开关，开着引气复位效果更好，基本上可以排除故障，如果再不行，直接断引气，', '1 Do a functional test of the FAV Ref AMM 361154720804 and/or Ref AMM 361 154720807 a If the manual test of the FAV and the rod assembly is unsatisfactory replac e the BODYFAN AIR VALVE ENG2 7120HM2 Ref AMM 361154000803 and Ref AMM 361154400803 b If the manual test of the FAV is satisfactory but the test with the bleed test set is unsatisfactory replace the ACTUATORFAN AIR VALVE ENG2 9HA2 Ref AMM 361154000802 and Ref AMM 361154400802 SUBTASK 361100810368A\nB If the fault continues', '1 Do a functional test of the Fan Air Valve FAV Ref AMM 361154720805 and/or Ref AMM 361154720808 a If the manual test of the FAV and the rod assembly is unsatisfactory replac e the BODYFAN AIR VALVE ENG2 7120HM2 Ref AMM 361154000805 and Ref AMM 361154400805 b If the manual test of the FAV is satisfactory but the test with the bleed test set is unsatisfactory replace the ACTUATORFAN AIR VALVE ENG2 9HA2 Ref AMM 361154000804 and Ref AMM 361154400804 SUBTASK 361100810702A\nB If the fault continues\n1 Replace the sense line between the FAV and the precooler Ref AMM 361149000 835 Ref AMM 361149400835 ', '1 Do a functional test of the Fan Air Valve FAV Ref AMM 361154720805 and/or Ref AMM 361154720808 a If the manual test of the FAV and the rod assembly is unsatisfactory replac e the BODYFAN AIR VALVE ENG1 7120HM1 Ref AMM 361154000805 and Ref AMM 361154400805 b If the manual test of the FAV is satisfactory but the test with the bleed test set is unsatisfactory replace the ACTUATORFAN AIR VALVE ENG1 9HA1 Ref AMM 361154000804 and Ref AMM 361154400804 SUBTASK 361100810694A\nB If the fault continues\n1 Replace the sense line between the FAV and the precooler Ref AMM 361149000 835 Ref AMM 361149400835 ', '1 Do a functional test of the FAV bodies 7120HM1 and 7120HM2 Ref AMM 36115 4720804 and/or Ref AMM 361154720807 a If there is damage replace the BODYFAN AIR VALVE ENG1 7120HM1 and the BODYFAN AIR VALVE ENG2 7120HM2 Ref AMM 361154000803 a nd Ref AMM 361154400803 b If there is no damage do a functional test of the FAV actuators 9HA1 and 9 HA2 Ref AMM 361154720804 and/or Ref AMM 361154720807 1 If there is a fault replace the ACTUATORFAN AIR VALVE ENG1 9HA 1 and the ACTUATORFAN AIR VALVE ENG2 9HA2 Ref AMM 3611 54000802 and Ref AMM 361154400802 ', '风扇的空气冷却发动机的引气，并将引气温度调节在390-440F/199-227°之间。活门是一个温控气动的活门，是常开的（弹簧力）根据发动机的引气温度的高低，自行调整风扇空气的开度（控制压力来自9级或5级引气）。', '合。出现第二种情况的可能性太小了，我们先暂不考虑。当我们拔掉右涡轮风扇活门跳开关后而右冲压门全开灯又保持亮时，我们马上去测量相关的控制线路发现，右涡轮风扇活门的1、3插针间在该通的时候没有通，导致冲压空气控制器没有电源输入，冲压空气作动器无法动作，从而右冲压门一直保持全开。而当等上一段时间后，右涡轮风扇活门的1、3插针间又通了后，右冲压门全开灯灭，故障的根源找到了！', '1根据相关的可靠性资料分析，由于配平空气活门做动器内的马达的抗高温能力较差，活门一直存在可靠性低的问题。出现相关警告信息时，查看或询问机组出现警告时空调页面各个活门的位置状态，温控测试是否有具体代码。未得到相关故障信息时，优先考虑更换活门。 2据统计，热空气压力电门 26HK 可靠性较高，出现代码 TRIM AIR PRESS VALV（ 14HK） OR PRESS SWITCH（ 26HK）时，优先考虑 14HK 故障。 3仅出现失效信息：“TRIM AIR VALVE FWD CAB12HK”，“TRIM AIR VALVE AFT CAB13HK”中的一个，不会直接导致热空气压力调节活门 14HK 关闭。驾驶舱配平空气活门 11HK 失效，或两个客舱配平空气活门 12HK和 13HK 均失效，会导致 14HK 关闭。排故过程中，同时出现 12HK13HK 失效信息，导致 14HK 关闭时，不能简单判断为 14HK 故障引起。 4TFU216300021 中提到压力配平调节活门的正压力气滤堵塞会导致活门异常关闭，并产生 HOT', '发动机引气部件\n恒温器 (7170HM)（ 也称CT或TCT ）控制风扇空气活门（FAV）－－ 200±15℃ \n风扇空气活门(FAV) 控制冷却空气流量，调节引气温度\nPRV电磁阀 （10HA）（也称CTS或TLT）控制 PRV，限制引气温度（<235℃ ），防止反流\nPRV 调节引气压力（44±3）\n系统原理简述\n气源来自于发动机5级和9级。温度控制器(TCT)根据预冷器出口温度调节风扇活门(FAV)开度。温度限制器(TLT)通过调节PRV的开度限定预冷器的出口温度不超过235℃，当温度超过设定值时，使压力调节活门(PRV)关小，当温度达到257±3 ℃引气关断。PRV调压失效时，当引气压力达到79psi时，超压活门(OPV)将引气关闭。\nECAM出现：ENG 1(2) BLEED FAULT警告时，促发的CFDS维护信息\n\uf06cPREECOOLER\n\uf06cHP BLEED-V 4000HA*\n\uf06cPRESS REG-V 4001HA*\n\uf06cOVPRESS-V 5HA*\n\uf06cTHRM 7170HM* OR FAN AIR VALVE 9HA* OR SENSE LINE\n\uf06cPRESS REG-V 4001HA* OR SOL 10HA* OR SENSE LINE\n相关CFDS信息的处理措施：\n1、HP BLEED-V 4000HA* \n\uf0d8更换高压引气活门---概率最高。\n\uf0d8试车检查。\n\uf0d8若故障依旧，则优先考虑PR，PT后面的高压级电磁阀。\n2、OVPRESS-V 5HA*\n\uf0d8做超压活门的功能测试 \n1.不通过则更换活门；\n2.检查相应的线路&更换超压活门。\n\uf0d8测试通过 \n1.更换压力调节活门。\n2.检查高压活门和压力调节活门的传感管路是否漏气；\n3.更换高压引气活门；\n3、PRECOOLER\n\uf0d8检查在相关的管路中有没有堵塞 \n\uf0d8更换预冷器\n4、PRESS REG-V 4001HA*\n\uf0d8检查相应引气系统的压力指示，如果与另一系统的压力相差超过8PSI，就更换压力传感器 \n\uf0d8如果压力相差未超标，更换引气压力调节活门 \n\uf0d8如果故障依然存在，更换相应的BMC \n5、PRESS REG-V 4001HA* OR SOL 10HA* OR SENSE LINE\n\uf0d8通常先检查恒温器气滤是否污染。管路是否松动。\n\uf0d8更换PRV\n\uf0d8试车 \n\uf0d8继续存在故障，更换恒温器 \n\uf0d8模式：10HA 气滤----PRV----10HA--LINE\n6、FAN AIR V 9HA* OR THRM 7170HM* OR SENSE LINE\n\uf0d8检查风扇活门和恒温器的传感管路是否漏气 \n\uf0d8检查控制恒温器是否被污染 \n\uf0d8做风扇活门的功能测试 \n检查相关的控制线路是否损坏（如对恒温器插头进行清洁）。', '1 Do a functional test of the FAV bodies 7120HM1 and 7120HM2 Ref AMM 36115 4720808 and/or Ref AMM 361154720805 a If there is damage replace the BODYFAN AIR VALVE ENG1 7120HM1 and the BODYFAN AIR VALVE ENG2 7120HM2 Ref AMM 361154000805 a nd Ref AMM 361154400805 b If there is no damage do a functional test of the FAV actuators 9HA1 and 9 HA2 Ref AMM 361154720808 and/or Ref AMM 361154720805 1 If there is a fault replace the ACTUATORFAN AIR VALVE ENG1 9HA 1 and the ACTUATORFAN AIR VALVE ENG2 9HA2 Ref AMM 3611 54000804 and Ref AMM 361154400804 ', '一个与冲压空气系统有关的故障\nB2971飞机近一段时间以来，机组反映空中巡航时，右冲压门全开灯一直亮。航线中队先后组织了几次排故，由于该故障时有时无，常常是地面做了工作后测试正常了，可一到空中又出现。反反复复，成了疑难故障。MCC、技术室和有关中队骨干还专门召开了一个故障分析会来讨论解决该问题，会后分别在2003/01/09更换了ACAU、2003/01/10更换了冲压作动筒控制器，可是故障依然。直到2003/01/11一中队航后更换掉涡轮风扇活门之后，故障现象消失。下面讲讲当时我们的排故过程和思路。', '3以下2种方法可以判断FCV是否正常打开（1 通过SD的BLEED页面检查FCV是否打开，是否有组件流量指示：（2打印19号空调报查看FCV（活门状态）和PF（组件流量）；FCV1CLOSED；FCVONOTCLOSED（应确认FCV为O的状态）\n4如不是上述故障现象，则可参照组件调节故障进行处理。\n【技术文件】：\n1TSM216100810820821A：组件电气部件短路排故手册；2AMM 216100710001：空调温控测试3AMM 215111000400001：DPS传感器拆装手册。\n【航材信息】：（仅供参考）\n1DPS传感器：9106A0006022687A000001 2FCV1806B0000021806D0000011806B000001\n【维护建议】：', 'CPC）各控制一个马达，为自动控制，分别为系统 1和系统 2。人工旋钮控制一个人工马达，为人工操作。三套马达同时只有一个工作。同事为避免座舱压力超压，在飞机后部安装了两个安全活门。 维护建议： 因相关历史数据较少，具体故障应该更加根据手册，并结合具体故障现象、代码进行排故工作。 四、电子舱通风系统 典型故障： VENT AVNCS SYS FAULT、 VENT BLOWER FAULT 和 VENT EXTRATFAULT 系统原理：飞机为了保证电子舱、驾驶舱各类电子电气设备有良好的散热环境，设置了电子舱通风系统。整个通风系统由两个风扇带动。它有三种工作状态： 1）开环状态 在地面，环境温度超过规定值（大于 12 摄氏度），外部空气通过蒙皮进口活门由鼓风机抽入，给电子舱、驾驶舱各类电子电气设备散热，再由抽风机抽出，经蒙皮出口活门排出到机外。 2）闭环状态 在地面，环境温度低于规定值（低于 9', 'D After the subsequent flight make sure that the fault does not continue\nA If the BITE test gives no maintenance message\n1 Do the manual test of the rod and the joints of the Fan Air Valve FAV body Ref A MM 361154720804 and/or Ref AMM 361154720807 NOTE This gives instructions to do the manual test of the FAV body and the rod not the functional test fully a If the rod is not correctly attached to the FAV body adjust the rod Ref AMM 361154000803 and Ref AMM 361154400803 b If the FAV butterfly does not move freely replace the BODYFAN AIR VALVE ENG1 7120HM1 Ref AMM 361154000803 and Ref AMM 361154400 803 c If the rod is correctly attached and the FAV butterfly moves freely go to Par a closeup SUBTASK 361100810500A\nB If the BITE test gives the class 3 maintenance message TEMP SENSOR 6HA1', '断开，R650没电断开，活门在正常模式，关闭，避免座舱压力不足。除烟模式，空中高流量模式，组件在高流量位，再循环风扇电门在关闭位。R592在空中位，R648闭合、R650闭合，活门在除烟位置，活门打开一定角度。四', '摄氏度），空气仅在内部循环，蒙皮进口活门、蒙皮出口活门关闭。循环空气由蒙皮热交换器冷却。正常情况下，飞机从开始到着陆，都工作在闭环状态。 3）中间状态 在空中，当环境温度较高或舱内有烟雾，系统就工作在中间状态。即在闭环状态的基础上，将蒙皮出口活门上的小风门打开，将部分热空气或烟雾排出到机外。 统计： 2011 年至 2012 年 10 月，深航共记录有 14 次关于电子通风系统的二次故障。其中气滤占 5 次；活门风扇类占 6 次；计算机 AEVC 占 3 次。 维护建议： 1对于电子舱通风故障，若无具体故障代码，查询维修记录后，建议视情优先更换气滤。对于气滤的适用性，涉及 TB320211101，且不同件号不能互换。 2CFDS 或者测试结果有故障代码，入活门、鼓风机、排气扇等，则需根据具体代码进行排故，不能简单地更换气滤。 3同统计上看， AEVC 本身的可靠性相对较高，一般不容易发生故障，除非有明确的', '2、故障分析：据线路图WDM28-21-11、SSM28-21-11\n①发动机启动手柄放到CUTOFF位时，D790上PIN5、PIN6接合，活门在关位，灯指示暗亮；\n②发动机启动手柄放到IDLE位时，D790上PIN2、PIN3接合，活门在转换时灯明亮；全开后灯灭。\n发动机启动时提手柄后，如果活门打开后，即使跳开关跳出，但活门失效在开位，并不能影响发动机燃油的供给，和故障现象不相符合；所以应该是上次关车后到本次启动时间里跳开关已经跳出，提手柄后活门没有马达作动，N2上升到46%也就短短的几秒钟，靠管路的余油完全可以实现。所以主要的工作是隔离出跳开关跳出的原因。\n3、排故过程：\n①活门马达V38故障：分别把发动机手柄放到CUTOFF和IDLE，检查V38的作动正常。\n②线路检查：脱开D790、D578、D628，分别把发动机手柄放到CUTOFF和IDLE，量D578PIN23的对地电阻发现：IDLE位置时，电阻无穷大；当手柄放到CUTOFF时，有4000—7000欧姆的不稳定电阻。\n由此可以确定：V38 PIN6到D11292 PIN7之间的线路有短接现象。\n进一步对两钉之间的线路进行检查发现：故障隔离在D40140P和D46042J段之间；检查之间的冷接头和线路发现：SP318和W6128-6011-18之间冷接处已经严重腐蚀，接触不好；W6164-1301-20线路外表损坏，且屏蔽层和线芯间存在接触的可能。（见照片）\n这两处的损伤才与故障现象相符合，几千欧姆的电阻不会导致跳开关的跳出（电流非常小），但电阻是不稳定的，可能发动机启动后飞机的震动导致了线路的短接。\n重新修理导线后测试工作正常，因为翼梁活门直接关系发动机的燃油供给，为了确保安全，还是更换了马达V38。', '4001HA OR SOL 10HA OR SENSE LINE 或者 RESS REGV 4001HA或者 HP BLEEDV 4000HA或者 OVPRESSV 5HA等关于活门的信息，通常先检查恒温器气滤是否污染，管路是否松动，更换 PRV 或者 HPV，若测试（试车）故障依旧，则更换恒温器或者电磁阀。 3、对于 VPRESSV 5HA，根据原理分析，先检查超压活门及相关管路，若均正常，建议优先更换 PRV，故障依旧，则更换 HPV 4遇到故障时，需向机组详细询问相关参数，如各活门的状态、左右发引气压力、温度值等，然后再根据具体代码进行排故。 相关技术资料： 1 M320 36 0801，由于A320319 飞机上现有的风扇空气活门（ FAV）、风扇空气活门恒温器（ TCT）以及电磁阀恒温器（ TLT）的可靠性不高，需按照本 MEMO 的件号要求准备和安装这些部件 典型故障：引气渗漏探测 下 ECAM 状态页有 AIR BLEED 维护信息。 分析： BMC1 监控： LH A RH B ENG1 吊架 APU', '各部件位置和功能1设备控制面板。在驾驶舱。面板上有两个电门，分别控制供气扇和排气扇。每个电门有2个位置，正常和备用。如果有一个风扇失效，将电门打到备用位使用备用的风扇。设备冷却的4个风扇，MEL只允许一个风扇失效保留。2供气扇和排气扇。在电子设备舱，各系统有2个风扇，互为备份，每次仅一个风扇工作。风扇内部带有单项活门，防止空气倒流。风扇内部一个热电门防止风扇过热损伤。3低流量传感器。在电子舱，每根总管（供气和排气）各有一个。探测空气流量，如果流量不足，给驾驶舱的控制面板提供警告指示。传感器有内部自检功能，当接通电源时自检，如果自检不通过给出指示。传感器还给DFDAU和惯导系统提供信号，一个用于数据记录，另一个用于惯导无交流电源警告。4机外排气活门。在电子舱。机外排气活门有两个功能，第一是正常模式，控制机外排气流量，第二是除烟模式，排出机内烟雾。正常模式活门在弹力下常开，地面将空气排出机外。当飞机内外压差达1PSI后，活门关闭，此时将空气排到前货', 'D After the subsequent flight make sure that the fault does not continue\nA If the BITE test gives no maintenance message\n1 Do the manual test of the rod and the joints of the Fan Air Valve FAV body Ref A MM 361154720804 and/or Ref AMM 361154720807 NOTE This gives instructions to do the manual test of the FAV body and the rod not the functional test fully a If the rod is not correctly attached to the FAV body adjust the rod Ref AMM 361154000803 and Ref AMM 361154400803 b If the FAV butterfly does not move freely replace the BODYFAN AIR VALVE ENG1 7120HM1 Ref AMM 361154000803 and Ref AMM 361154400 803 c If the rod is correctly attached and the FAV butterfly moves freely go to Par a closeup SUBTASK 361100810499A\nB If the BITE test gives the class 3 maintenance message TEMP SENSOR 6HA1', '故障分析电门和活门位置不一致有三种模式。第一，电门开活门关。相应组件不工作，需要按MEL保留单组件，有高度限制。第二，电门关活门开。活门非指令打开，可能导致发动机起动慢故障，起动发动起前需要关闭引气电门。第三，电门和活门作动一致，但是活门指示异常。空调能正常使用，也不会导致漏气。N1目标值根据飞机各系统的参数计算，其中一个参数来源组件活门位置，跟组件电门没有关系。无论活门真实故障还是指示故障，只要CDU接收两个组件活门位置不一致，N1目标值就会有差异，并且自动油门系统不会检测到故障。当检查发现N1值不一致时，可以参考AMM346100730001通过CDU检查活门和电门位置。如显示位置不一致，再检查活门实际位置（机械指示）是否正常，以判断活门出现指示故障还是真实故障，也可以通过测试空调判断活门是否正常。对于地面无法重现的故障，可以查看QAR数据，还原当时的故障情况。 如果检查组件活门没有问题，再根据FIM2231 TASK 801自检自动油门系统有无故障。', '常见故障分析发动机引气系统常见故障主要有发动机引气压力低和引气跳开两种，而引气跳开前通常呈现引气压力低或者引气温度高的现象。如果引气压力低于18PSI，将无法满足空调的正常工作，飞机的增压可能受影响。从气路图看，引气压力低不外乎两种情况，即HSV关小或PRSOV关小，而使这两个活门关闭的可能部件就比较多了。（1）HSV关小的原因有：HSV故障、HSR故障和控制气路渗漏。HSV故障模式：活门开关不顺畅有卡阻现象，通气后活门无法正常打开。HSR故障模式：输出控制压力低于下限15PSI，HSV得不到足够的控制气压无法正常打开。而控制气管漏气将使A腔得不到足够的压力，HSV有关的趋势。（2）PRSOV关小的原因涉及3个系统，引气调节系统、预冷器控制系统和高压级系统。1）引气调节系统：PRSOV故障、BAR故障、控制气路漏气和450故障。PRSOV故障模式：和HSV类似，活门开关不顺畅有卡阻，给A腔提供10PSI压力时活门没有完全打开。BAR故障模式：类似HSR，输出控制压力低于下限20PSI', 'VBV液压机械马达（齿轮马达）接受来自 MEC 的作动信号（开、关或某一开度）， MEC 提供作动所需要的伺服高压燃油， VBV 齿轮马达带动 VBV 主传动软轴，以此驱动VBV 主球形螺旋蜗杆（ Ballscrew）作动器，并且由线性相连接的11 根同步柔性软轴驱动其余的 VBV 活门。\nVBV 系统的所有部件均为机械式作动， VBV 齿轮马达只能是根据 MEC 来的作动信号将机械力源源不断地传给主传动软轴，它并不知道VBV 所有的活门均完全打开或关闭，也就是说，VBV齿轮马达并不知道何时应该停止或继续作动？这个关键环节就是依靠 VBV 止动机构来控制了，原来在止动机构内部已经定制好了设计行程，一个空心随动螺帽套在VBV 主传动软轴的螺旋蜗杆上，并且在VBV 所有的活门达到指令位置时，随动螺帽到达螺旋蜗杆末端，被止动机构行程极限挡块顶住，这样VBV 齿轮马达即停止旋转作动，整个VBV操作过程结束。\n知道上述VBV 活门的作动原理后，可以假设如果 VBV 止动机构出现故障（主要是随动螺帽与主传动轴的螺旋蜗杆和随动螺帽与极限挡块之间的配合失效），导致VBV 齿轮马达过行程作动，则将发生什么后果呢？\n通过上述分析，我们便不难理解为何在同一台发动机上屡次出现 VBV 软轴被折断的现象（直到更换 VBV 止动机构），因为根本原因没有发现，没有排除，果然很快就又会出现同样的问题，因为其没有校装调节到一致。对于 VBV止动机构，在日常航线的例行维护工作中很难发现其失效，也没有相应的测试设备，往往需要拿到车间去进行测试（ Bench test），才能发现其内部的机械磨损超标。', 'FQIC 之间的关系。当活门是打开或关闭时都有一路高电位信号送到 FQIC，该高电位信号就是用于表示作动器此时是打开或者关闭的状态。但是当作动器里面的打开、关闭电门出现故障，无法给 FQIC 发送高电位信号， FQIC 无法获取作动器此时的状态，在 FUEL 页面就指示出琥珀色三角型，伴随有 ECAM 警告。 维护提示： 1 从统计结果上看，出现该故障，首次都为进行实质性的排故工作，或者简单对串 FQIC，针对该故障要避免继续这样工作。 2 参考 TSM，对于 PFR 里给出的具体的故障信息例如“FUEL INTERCELL TRANSFER XFR 27QM70QM9QP”首先确保内传输活门没有卡阻的情况下，然后可直接更换作动器 9QP。 ATA30 防冰排雨系统 从 2011 年 1 月至 2012 年 11 月，出现 DRAIN MASTER HEATER 故障 4 起，故障较少，但是 4 次故障中，有两起二次故障，二次故障率较高。从统计故障中发现，出现 DRAIN MASTER HEATER', 'D After the subsequent flight make sure that the fault does not continue\nA If the BITE test gives no maintenance message\n1 Do the manual test of the rod and the joints of the Fan Air Valve FAV body Ref A MM 361154720804 and/or Ref AMM 361154720807 NOTE This gives instructions to do the manual test of the FAV body and the rod not the functional test fully a If the rod is not correctly attached to the FAV body adjust the rod Ref AMM 361154000803 and Ref AMM 361154400803 b If the FAV butterfly does not move freely replace the BODYFAN AIR VALVE ENG1 7120HM1 Ref AMM 361154000803 and Ref AMM 361154400 803 c If the rod is correctly attached and the FAV butterfly moves freely go to Par a closeup SUBTASK 361100810498A\nB If the BITE test gives the class 3 maintenance message TEMP SENSOR 6HA1']
174 | 热电偶线路故障原因 | 因为热电偶线路布置在发动机核心区域，高温、高振动的恶劣环境下很容易发生线路故障，造成EGT指示剧烈波动和消失； 从737CL飞机投入营运以来，波音和CFMI公司一直在持续监控和改进EGT指示系统； 目前为止，针对EGT指示系统所做的改进、监控所发现的问题、建议措施等，全部汇总在波音服务信函737-SL-77-017-B中。 根据波音的统计和分析，造成EGT线路故障的主要原因按可能性排列如下： 插头D1208/D3302（左发）或D3304（右发）的绝缘胶垫老化，插钉松动，接触不良 线束W3760（左发）或W3780（右发）与PRSOV支架摩擦 发动机线束W1508与线夹摩擦 插头D5132P/J（左大翼前缘）或D5134P/J（右大翼前缘）安装不良排故时重点检查这些方面。 | ['因为热电偶线路布置在发动机核心区域，高温、高振动的恶劣环境下很容易发生线路故障，造成EGT指示剧烈波动和消失；\n从737CL飞机投入营运以来，波音和CFMI公司一直在持续监控和改进EGT指示系统；\n目前为止，针对EGT指示系统所做的改进、监控所发现的问题、建议措施等，全部汇总在波音服务信函737-SL-77-017-B中。\n根据波音的统计和分析，造成EGT线路故障的主要原因按可能性排列如下：\n插头D1208/D3302（左发）或D3304（右发）的绝缘胶垫老化，插钉松动，接触不良\n线束W3760（左发）或W3780（右发）与PRSOV支架摩擦\n发动机线束W1508与线夹摩擦\n插头D5132P/J（左大翼前缘）或D5134P/J（右大翼前缘）安装不良\uf06f排故时重点检查这些方面。', '首先更换了2EG1继电器，故障依旧；然后拆下2EG1，测量2EG1的A2对地的电阻为0。从而判断2EG1的A2与SOV（50EG1）A插头的1钉之间线路有短路。进一步检查发现2EG1的A2与SOV（50EG1）A插头的1钉之间线路中473VC处线路有磨损。修复线路，该故障完全排除。\n 对于故障原因2，我们测量对比了左右发SOV线圈电阻 ，测量左发SOV内部线圈电阻为8341K欧，测量右发SOV内部线圈电阻为14M欧，但由于\n线圈是感性元件（RjWL），用三用表测出的仅为电阻部分，所以，测量电阻来判断线圈是否故障可靠性不高，该部件最好对调判断故障。\n小结：\n 该故障由于不能通过系统自测得到故障代码来隔离故障，增加了故障隔离的难度。但通过仔细的分析系统原理，我们还是可以很快的找出故障原因的。所以，在今后的工作中，我们一定要加强系统知识的学习，从系统原理入手，这样在以后的工作中才能取得事半功倍的效果。 ', '探头故障排故提示\n如果根据故障现象怀疑是EGT探头故障，可通过测量EGT探头电阻判断，正常EGT探头总电阻值范围是2.55±0.3Ω，如果某个热电偶探头的连接点脱焊，因为并联的关系，总电阻会增大，这种情况会造成EGT指示偏大，如本月发生的B2687起飞时左发EGT偏高故障，测量发现总电阻为3.1Ω，已超标。\n9个EGT探头由3个航线可更换的探头组组成，可以根据AMM77-21-00/501，通过分段测量各组的电阻来具体隔离。测试所使用的专用工具为TT1200A，使用简单方便，精度高，阻值测量精度为0.001Ω，还可以测量绝缘性，量程达200MΩ。TT1200A及测量所需的转接线等工具在机库工具间均可借到', '故障分析1、系统原理分析（1）预冷器控制系统预冷器系统故障可能性最大，温度高多数出现在高功率。预冷器控制系统主要部件有预冷器控制活门，预冷器和390度。（2）引气调节系统引气调节器不会导致温度高，但是因为引气温度高于465度时，引气压力没有下降，所以怀疑引气系统也有问题。（3）高压级系统高压级系统引气温度比5级引气温度高，如果引气渗漏也会导致引气温度过高。（4）指示系统温度指示从490度传感器得到信号。如果490故障，或者线路故障，也会给出错误的指示。线路故障可能性比较低，因为译码显示的温度都平缓连续有过渡，没有突变，测量线路也没发现问题。2、故障关键信息。1 译码发现，左右发引气温度差都是在390度以上明显。分析：390度正是预冷器开始工作的条件，所以首先需要隔离预冷器控制系统。预冷器控制活门已串件，管路检查没发现堵塞。为隔离390部件质量问题，需要通过串件隔离390。2', '过热跳开。如果机舱温度高，说明组件确实过热；如果组件跳开机组才去作动电门，那么作动前译码是能看出组件跳开的。因此译码对指导排故还是有一定的作用。', '1 If the fault continues do a check and repair the wiring from the ECB 59KD AB/A7 A6 to the EG T THERMOCOUPLE 1 8057KM1 P30/1 2 Ref ASM 496104 Ref ESPM 20 5221 Ref ESPM 205321 Ref ESPM 205321 do a check and repair the wiring from the ECB 59KD AB/A9 A8 to the EG T THERMOCOUPLE 2 8057KM2 P31/1 2 Ref ASM 496104 Ref ESPM 20 5221 Ref ESPM 205321 Ref ESPM 205321 SUBTASK 490000710227B\nB Do the test given in Para 3', '热电偶式火警探测系统通常用于活塞式发动机的火警探测。热电偶元件是由两种不同的金属如铬镍合金和康铜接合（不能焊接）而成。其中一接合端点置于仅感受周围环境温度的地方，称为冷端；另一个接合端点置于可能着火的部位，感受高的温度，称为热端。着火时热端温度上升很快，而冷端温度基本不变，在热端与冷端之间产生温差电势。检测这个电势的大小即可用于火警报警。图 1710 为热电偶火警探测系统电路。将几个热电偶串联起来安装在着火区域（根据着火区域大小不同而数量不等）作为热电偶的热端，而另一个热电偶安装在温度相对稳定的非着火区域，作为热电偶冷端。当着火时，热端温度急剧上升（即温升速率大），热端与冷端的温度差产生温差电势，当若干个热端元件串联起来，则合成电势产生的电流可以使热敏继电器触点闭合，从而接通警告电路报警。\n为了测试热电偶火警探测电路的完好性，可以接通测试电门加热器给热电偶冷端加热，', 'ThermocoupleACoC Oil Temperature Circuit Channel A HarnessThermocoupleAcoc oil Temperature4016KSEEC4000KS4016KSA4000KSJ4ContactsContacts2Z3E\nThermocoupleACoC Oil Temperature Circuit Channel A HarnessThermocoupleAcoC oil Temperature 4016KSEEC4000KS4016KSA4000KSJ4ContactsContacts2Z3E\nThermocoupleACoC Oil Temperature Circuit Channel B HarnessThermocoupleAcoc oil Temperature4016KSEEC4000KS4016KSA4000KSJ10ContactsContacts5Z6E', 'NOTOK”（故障）的线路去到带有故障征兆的方块中。例如，根据这张故障树的图，当你准备好对系统进行故障排除时，你应该逐个地操作所有三个组件系统。用组件指示器选择电门选择每个组件，观察空调组件（ACM）的出口温度指示器应在35一45华氏度之间，而且压气机出口温度的缓慢变动。在此例中，3号组件温度不正常地偏高，而且工作不稳定。由于这是一种“NOTOK”情况，因此把你带到下一页的程序1中。程序1告诉你隔离并排除故障所要采取的工作。对于一个单独指示显示高的不正常现象，接下来应选择另外两个组件系统，并监视指示器的显示。如果三种情况下都显示温度不正常现象，应沿着这条线下去，采取相应的措施。但在此例中，指示不正常的现象只在个选择位置上出现。因此按照程序1，应从故障系统的温包上拆下接头在接头接线柱A，B间短路，接通电源并检查指示器应移动到“', '密封件失效\n感温探头端面有毛刺\n电磁阀阀座磨损', 'A Fault Isolation for Fault Acronym TOEL The thermocouple ACOC oil temperature signal is out of range This is caused by an open short or ground or a wire to wire short in this circuit NOTE After each step that is done during this procedure you can do the steps in Para 3 to make sure the fault is corrected NOTE Disconnection and connection of the electrical connectors can correct this fault', 'A Isolation for the Fault Acronym TOIL The IDG oiltemperature thermocouple 4015KS signal is out of range This is caused b y an open short to ground or a wire to wire short in this circuit NOTE After each step that is done during this procedure you can do the steps in Par a 3 to make sure the fault is corrected NOTE Disconnection and connection of the electrical connectors can correct this fault', '2 If the fault continues replace the THERMOCOUPLE SCAVENGEOIL TEMPERATURE 4004EN Ref AMM 793216000010 and Ref AMM 793216400010 \n3 If the fault continues replace the EIU2 1KS2 Ref AMM 732534000041 and Ref AMM 7325 34400041 \n4 If the fault continues do a check and repair the wiring from the EIU2 1KS2 to the scavenge oil t emperature thermocouple 4004EN from pin AB/10F to pin A/1 Ref ASM 7 93601 \n5 If the fault continues do a check and repair the wiring from the scavenge oil temperature thermo couple 4004EN pin A/3 to the ground point connection GP26 Ref AWM 7 15102 SUBTASK 793200710081A\nB Do the test given in Para 3 ', '4 If the fault continues do a check and repair the wiring from the EIU2 1KS2 to the scavenge oil t emperature thermocouple 4004EN from pin AB/10F to pin A/1 Ref ASM 7 93601 \n5 If the fault continues do a check and repair the wiring from the scavenge oil temperature thermo couple 4004EN pin A/3 to the ground point connection GP26 Ref AWM 7 15102 SUBTASK 793200710081A\nB Do the test given in Para 3 \nA Fault Isolation for Fault Acronym TOEL The thermocouple ACOC oil temperature signal is out of range This is caused by an open short or ground or a wire to wire short in this circuit NOTE After each step that is done during this procedure you can do the steps in Para 3 to make sure the fault is corrected NOTE Disconnection and connection of the electrical connectors can correct this fault', '才能复位。三个过热电门监控不同位置的温度，电门没有经过区域温度控制盒，所以组件过热跳开控制盒不会产生故障代码，也无法判断是哪个电门过热。故障分析组件过热，要么就是没冷气了，制冷部件ACM故障或散热器性能下降；要么就是热气太多，温度控制（热路）部件TCVSTCV故障。排故时可以检查以下这些部件是否有异常现象。ACM：异响，卡阻，力矩过大，启动缓慢。散热器：冲压门全开灯亮，有异物堵塞。冲压门作动筒故障，旁通单位活门丢失。TCV：作动卡滞，电容鼓包，管路漏气。STCV：控制管路漏气。如果制冷部件性能下降，还可以按SL737SL21108检查组件制冷情况。将三个舱的温度选择电门放自动位，检查三个温度是否在以下范围组件温度30，驾驶舱管道温度10，客舱管道温度20。如果温度超过以上值，说明空调制冷效果不好，需要清洗散热器或者更换ACM。检查时确认TCV和STCV都在关闭位并且下游没有热气渗漏。三', '造成开相的原因主要有：\n（ 1）发电机内部的输出绕组开路；\n2）发电机外部馈线开路；\n（ 3）发电机输出断路器有一相接触不良或损坏。\n16448 欠速保护（ Under Speed）\n由转速传感器敏感发电机的转速，欠速保护电路将转速传感器送来的电压或频率信号与设定值进行比较，当转速低于额定转速的 90时，欠速保护电路发出保护信号。\n欠速一般不是系统故障，但欠速会导致欠频或欠压保护电路发出保护信号。欠速保护电路的功能是在发动机关断时，发出一个信号禁止欠频或欠压保护电路输出信号去断开发电机励磁继电器 GCR，而仅断开 GCB。\n16449 逆相序保护（ NPS）\n当发电机输出相序不正确时，不能合上 GCB，否则在供电时会出现如电动机反转等严重故障；并联供电时，将烧毁发电机和供电线路。相序故障主要发生在更换发电机后或地面电源供电时。\n逆相序保护电路如图 1629 所示。', 'B Fault Isolation for Fault Acronym TOIXCF The IDG oiltemperature thermocouple 4015KS position signal does not agree with the signal from the opposite channel This crosscheck fault is caused by an open short to gr ound or a wire to wire short in this circuit This fault will always be set in both channels NOTE After each step that is done during this procedure you can do the steps in Par a 3 to make sure that the fault is corrected NOTE Disconnection and connection of the electrical connectors can correct this fault', 'B Fault Isolation for Fault Acronym TOEXCF The thermocouple ACOC oil temperature position signal does not agree with the signal from the opposite channel This crosscheck fault is caused by an open shor t to ground or a wire to wire short in this circuit This fault will always be set in b oth channels NOTE After each step that is done during this procedure you can do the steps in Para 3 to make sure the fault is corrected NOTE Disconnection and connection of the electrical connectors can correct this fault', '4952334008017 Do this task EGT1 Thermocouple Disagrees With EGT2', '737-300EGT指示系统原理\n737-300飞机发动机利用AL-CH热电偶来探测EGT温度，热端由并联的9个探头组成，冷端连接在主EIS上。\n冷热端之间如果有温度差，就会产生热电势，EIS据此确定并显示EGT温度，（850℃时热电动势约35.3mV）\n为准确探测EGT温度，沿发动机涡轮机匣圆周均匀分布安装了9个EGT探头，且并联在一起，使9个探头产生的热电势自然平均，因此探测的是9个探头平均后的温度；\n如果单个探头或部分探头故障，会影响指示精度（一般情况是发动机监控中发现EGT余度突然变化，但其他指标变化不大），或造成指示小幅波动。\n如果是冷热端之间的线路故障（开路或短路），则会造成指示消失或剧烈波动；', '在发动机排气温度 EGT、发动机滑油温度和发动机燃油温度的指示系统中，使用的温度传感器是热电偶，热电偶是由两种不同金属材料焊接而成。连接热电偶传感器的导线一根是耐高温的镍铬合金导线，另一根导线是镍基铝锰合金导线。在维护工作中必须注意，接线时不能将两根不同材料的导线接反，否则会造温度指示系统故障。\n10 防火系统线路（如图 1139 所示）\n防火系统线路使用的导线具有红色、白色或红白相间的绝缘，导线要符合 MILW25038要求，工作环境温度是 400，要求在导线烧毁之前五分钟之内能够承受 1093高温，导线结构如图 1139 所示。硅树脂绝缘材料（ SI）的主要作用是增强导线的耐磨性和阻燃性，带玻璃纤维的聚氟乙烯材料（ GPTFE）的主要作用是增强导线的耐磨性、抗火性、抗拉性和阻燃性。\n1124 导线的负载能力\n11241 导线的规格\n导线电缆规格就是指导线电缆导体横截面积的尺寸，一般用美国导线规格（ AWG）', 'connector or bent pins can also set the erratic fault', '也不全，排故步骤也写的不全。比如LPTACC位置信号不一致故障，很明显线路也会引起该故障，但是无论在故障可能原因列表还是故障隔离步骤，都没有提到线束J9', '热电门用于防止管道过热，温度传感器监控客舱及管路温度。', '此故障的出现频率从开始时几个月一次发展到后来几天一次，多次换件均未能排除，引起了工程部上下的重视。一个隐蔽的维护信息“LO INFLHI', '熟悉一下变压器原理:输出电流I2=输入/输出线圈匝数比乘以输入电流I1;线圈发热功率P=I1或者I2平方乘以电阻;\n 当41LP A线圈A1,A3短路时,变压器31LP A的A,B都有电压,相当于有两个输入线圈,也就是线圈匝数增多,从上面的原理知,输出电流I2变大,线圈发热,导致变压器31LP出现过热和烟雾,这时候空调系统在工作,烟雾会被循环到电子舱通风散热,故此时整个电子舱也有焦糊味,线圈继续发热就会导致线圈短路,导致29LP跳开关跳出,这时候灯光测试时APU主电门和启动电门ON灯不亮，20、21、23、25、30、35VU上FAULT灯不亮,故障现象吻合。\n\n这起故障的跳开关跳出是由于部件31LP的内部短路引起的,而31LP内部线圈短路烧伤又是由于继电器41LP内部触点导通引起的.在整个排故过程中,对部件31LP的内部短路烧伤没有仔细分析可能的诱因,简单认为就是部件自身原因引起的,导致新装上的件也出现同样的现象.以后再出现这类故障时,应该仔细检查线路,排除线路短路后,还需要检查上游有关部件(如继电器等)的触点导通状况,最好带电量电压.', '首先我们排除掉第一个条件，因为管道过热灯没有亮更不可能达到了第二个条件也可以排除掉，因为从混合活门过来的热气经过了主热交换器的充分冷却，而热交换器刚被清洗过。那么就剩下第三个条件满足，如果空气循环机的涡轮出口温度达到华氏度就说明空气循环机有问题，致冷效果不好，事实上也证明了我们的判断：在更换了空气循环机后，此故障已被排除，组件再未跳开。', '译码发现，每次高温基本都出现在使用9级引气状态下。分析：高压级渗漏会导致温度高，需要隔离高压级系统。HSV已对串，建议对串HSR。6', '故障简析ACM涡轮部分将高温高压气体膨胀对外做功，气体温度下降。TCV提供的热气与ACM涡轮出口的冷气混合，用于控制组件出口温度。TCV和ACM故障都会导致组件真实过热。TCV失效在打开位时，组件出口热气过多。ACM卡阻不工作，引气无法降温，组件没有冷气，组件出口全是热气。组件上有三个过热电门，任何一个电门过热，都会使ACAU内的继电器k8吸合，使组件灯亮，并关闭组件活门。温度下降后才能按压头顶复位电门复位。那么，怎么确定是否真实过热？是TCV故障还是ACM故障？打开空调通过温度指示器观察管道温度快速上升，说明组件真实过热。冲压近气口无吸气，冲压排气口无排气，说明ACM不工作。打开空调舱听声音应该也可以判断。3', '无伺服压力，导致风扇活门(FAV)无法打开，造成引气超温 \n气滤堵塞\n限流孔堵塞\n热空气试验伺服压力超标，导致风扇活门(FAV) 开度不足，造成引气超温 \n阀套磨损或破裂\n密封件失效\n探头失效或探头与阀座磨损\n排气过滤器脏,堵塞\n阀套损坏', 'Ref ESPM 205321 for an open circuit between pins ECB 59KD AB/7A and EGT THERMOCOUPLE 1 P30/1 pins ECB 59KD AB/6A and EGT THERMOCOUPLE 1 P30/2 1 If there is continuity repair or replace as necessary 2 If there is no continuity do the test given in Para 3 If the fault continues Replace EGT THERMOCOUPLE 1 8057KM1 Ref AMM 497215 000001 and Ref AMM 497215400002 ', 'Possible Causes HEATERSERVO FUEL ENG 4010EM HEAT EXCHANGERMAIN ENG 6003EM LUBRICATION UNITENG 6004EM Anti Leak Valve \nPossible Causes THERMOCOUPLE SCAVENGEOIL TEMPERATURE 4004EN EIU2 1KS2 wiring from the pin AA/10F of the EIU 2 1KS2 to the pin A/1 of the scavenge oil temperatu re thermocouple 4004EN \nPossible Causes THERMOCOUPLE SCAVENGEOIL TEMPERATURE 4004EN EIU2 1KS2 wiring from the EIU 2 1KS2 to the thermocouple 4004EN \nPossible Causes THERMOCOUPLE SCAVENGEOIL TEMPERATURE 4004EN EIU1 1KS1 wiring from the EIU 1 1KS1 to the thermocouple 4004EN \nPossible Causes OIL QUANTITY SENSOR 4075KS W03 HARNESS 4087KS EEC 4000KS ']
176 | VBV活门工作过程 | VBV液压机械马达（齿轮马达）接受来自 MEC 的作动信号（开、关或某一开度）， MEC 提供作动所需要的伺服高压燃油， VBV 齿轮马达带动 VBV 主传动软轴，以此驱动VBV 主球形螺旋蜗杆（ Ballscrew）作动器，并且由线性相连接的11 根同步柔性软轴驱动其余的 VBV 活门。 VBV 系统的所有部件均为机械式作动， VBV 齿轮马达只能是根据 MEC 来的作动信号将机械力源源不断地传给主传动软轴，它并不知道VBV 所有的活门均完全打开或关闭，也就是说，VBV齿轮马达并不知道何时应该停止或继续作动？这个关键环节就是依靠 VBV 止动机构来控制了，原来在止动机构内部已经定制好了设计行程，一个空心随动螺帽套在VBV 主传动软轴的螺旋蜗杆上，并且在VBV 所有的活门达到指令位置时，随动螺帽到达螺旋蜗杆末端，被止动机构行程极限挡块顶住，这样VBV 齿轮马达即停止旋转作动，整个VBV操作过程结束。 知道上述VBV 活门的作动原理后，可以假设如果 VBV 止动机构出现故障（主要是随动螺帽与主传动轴的螺旋蜗杆和随动螺帽与极限挡块之间的配合失效），导致VBV 齿轮马达过行程作动，则将发生什么后果呢？ 通过上述分析，我们便不难理解为何在同一台发动机上屡次出现 VBV 软轴被折断的现象（直到更换 VBV 止动机构），因为根本原因没有发现，没有排除，果然很快就又会出现同样的问题，因为其没有校装调节到一致。对于 VBV止动机构，在日常航线的例行维护工作中很难发现其失效，也没有相应的测试设备，往往需要拿到车间去进行测试（ Bench test），才能发现其内部的机械磨损超标。 | ['VBV液压机械马达（齿轮马达）接受来自 MEC 的作动信号（开、关或某一开度）， MEC 提供作动所需要的伺服高压燃油， VBV 齿轮马达带动 VBV 主传动软轴，以此驱动VBV 主球形螺旋蜗杆（ Ballscrew）作动器，并且由线性相连接的11 根同步柔性软轴驱动其余的 VBV 活门。\nVBV 系统的所有部件均为机械式作动， VBV 齿轮马达只能是根据 MEC 来的作动信号将机械力源源不断地传给主传动软轴，它并不知道VBV 所有的活门均完全打开或关闭，也就是说，VBV齿轮马达并不知道何时应该停止或继续作动？这个关键环节就是依靠 VBV 止动机构来控制了，原来在止动机构内部已经定制好了设计行程，一个空心随动螺帽套在VBV 主传动软轴的螺旋蜗杆上，并且在VBV 所有的活门达到指令位置时，随动螺帽到达螺旋蜗杆末端，被止动机构行程极限挡块顶住，这样VBV 齿轮马达即停止旋转作动，整个VBV操作过程结束。\n知道上述VBV 活门的作动原理后，可以假设如果 VBV 止动机构出现故障（主要是随动螺帽与主传动轴的螺旋蜗杆和随动螺帽与极限挡块之间的配合失效），导致VBV 齿轮马达过行程作动，则将发生什么后果呢？\n通过上述分析，我们便不难理解为何在同一台发动机上屡次出现 VBV 软轴被折断的现象（直到更换 VBV 止动机构），因为根本原因没有发现，没有排除，果然很快就又会出现同样的问题，因为其没有校装调节到一致。对于 VBV止动机构，在日常航线的例行维护工作中很难发现其失效，也没有相应的测试设备，往往需要拿到车间去进行测试（ Bench test），才能发现其内部的机械磨损超标。', '指令VBV 门开大一些 发动机迅速减速反推力工作潜在的结冰条件 培训知识要点 控制 在控制显示装置（CDU）的发动机维修页上你能够看到VBV位置。 可调放气活门（VBV）系统自动地工作。EEC通常通过显示电子装置（DEU）从ADIRU获得PO，PT和TAT。EEC从发动机传感器获得N1，N2，T25 和VSV位置和从推力杆解算器获得推力杆解算角度（TRA）。EEC使用这些数据安排VBV门的一个角位置。EEC发送一个指令信号至HMINU。HMU输送伺服燃油压力移动在2个VBV作动筒内的位塞。作动筒通过一个作动筒与12个VBV门连接。VBV控制流至风扇函道气流的低压压气气机出口的空气量。 关于在控制显示装置（CDU）的发动机维修页更多的资料参见发动机指示部分。（飞机维修手册第I部73一21 每个作动筒有一个LDVT。EEC使用这两个LVDT监控作动筒的位置。一个LDVT发送电信号至EEC的通道A。另一个LVDT发送电信号至通道B。 伺服燃油供油伺服燃油回油 T 发动机空气VBV', 'VBV门控制与风扇外口气流混合的低压压气机（LPC）空气量。 具体说明 VBV门有12个。每个门通过一个摇臂连接至作动筒。这些门中的 2个称为主门。VBV 作动筒连接至主门的摇臂。当两个作动筒推动主门的摇臂时，这些主门转动。主门摇臂然后转动作动筒和其它的VBV门。 培训知识要点 可以更换一个或更多的VBV门。拆下一个风扇函道板，就可接近VBV门。 两个带较长摇臂的VBV主门是可以互换的。 其它的 10 个VBV 门是互换的。 发动机空气VBV 系统功能说明 概述 工作情况 EEC 使用这些数据安排可调放气活门（VBV）的位置 通常，在稳定状态工作期间，随着N1转速增加VBV更多地关闭。在大于约 80N1 转速时VBV 关闭。 环境压力（PO）業空气总压（PT）空气总温（TAT）業高压压气机进口温度 （T25可调静子叶片（VBV）位置N1转速國N2转速 在这些状态期间，EEC', '右可调放气活门（VBV）作动筒是在风扇框架后面在4：00位置。左可调放气活门（VBV）作动筒是在风扇框架后面10：00位置。这些部件是在风扇框架内：東VBV门（12）電冏一作动筒（未示出）摇臂（12）为接近VBV系统部件，打开两个风扇整流罩和反推装置整流罩。 发动机空气VBV 系统部件位置 发动机空气VBV 系统作动筒 具体说明 VBV作动筒是一个活塞式作动筒。HMU输送伺服燃油压力至活塞的筒侧和杆侧移动活塞至指令的位置。每个作动筒有一个燃油总管安装座与液压机械装置（HMU）连接。每个作动筒有一个LVDT接头。左作动筒的LVDT连接至EEC的通道B。右作动筒的LVDT连接至 EEC 的通道 A。 VBV 作动筒有一个放泄从轴密封泄漏的燃油的放泄口。 培训知识要点 为脱开一个作动筒，必须拆下一块风扇函道板。VBV作动筒是互换的。 发动机空气VBV 系统动作筒 发动机空气VBV门 一般说明', 'bat 1电瓶 bit机载检测 BITE机载检测设备 BMV刹车计量活门 cont一控制層 DC一直流 fwd一前 gnd地爾 hyd液压 inbd一 内侧 机轮和刹车一介绍 发动机空气可调放气活门（VBV）系统一般说明 一般说明 可调放气活门（VBV）系统让一部分低压压气机（LPC）出口空气流入风扇风流。在快速加速过程中，VBV系统防止低压压气机失速。在发动机低转速时和在反推力装置操作过程中，VBV系统把不需要的物质（例如水分或砂石）排斥到高压压气机（HPC）之外。这样防止损坏发动机和提高发动机的稳定性。 VBV门控制流入风扇气流的低压压气机出口空气。 VBV系统有这些零件：VBV作动筒（2）作动筒放气门（10）和主放气门（2 发动机空气VBV 系统部件位置 部件位置', 'Left VBV Actuator Removal AMM TASK 753202000801F00 Left VBV Actuator Installation AMM TASK 753202400801F00 2 For Ch A These are the tasks Right VBV Actuator Removal AMM TASK 753202000802F00', '飞机拖进机库后根据TSM 730000810865进行排故打开右发风扇包皮和反推包皮对右发的气路进行检查检查VBV活门时发现VBV活门有一半处于关闭位另外一半处于打开位根据手册要求发动机关车后VBV活门可以处于任何位置但是所有活门的角度应该是一致的拆下所有VBV活门的驱动软轴发现其中一根完全断裂还有三根软轴的芯轴已经断裂只剩下外层的弹簧支撑根据AMM753100更换软轴 孔探右发高压压气机燃烧室高低压涡轮未见异常 推出机库后执行右发的FADEC的运转发动机测试测试正常试车测试正常\n故障分析 \n发动机在起飞推力时VBV活门在关闭位由于VBV活门之间的连接软轴断裂导致部分VBV活门打开造成发动机部分推力损失左右发推力不一致飞机右偏由于核心机内气流不均匀部分区域富油燃烧不完全的气流继续燃烧导致尾部喷火 B2416飞机译码数据汇总也同样的反映了问题的根源', '（6：00位置）TBV总管（5：00位置） 为接近TBV系统部件，打开两个风扇函道整流罩和反推装置整流罩。 发动机空气TBV部件位置 发动机空气TBV过渡放气活门 物理说明 过渡放气活门控制流至1级低压涡轮导向器的9级引气的空气量。气流从过渡放气活门通过TBV总管流至低压涡轮机匣。然后空气流过在低压涡轮导向器内的孔和燃气混合。 TBV系统有一个活塞式动作筒。HMU输送伺服燃油压力至在动作筒内的杆侧和筒侧。TBV活门有两个位置，打开位置和关闭位置。伺服燃油压力使活塞移动。活塞移动蝶形活门至打开的或关闭的位置。动作筒有一个放泄通过杆密封泄漏燃油的放泄口。 TBV有一个双绕组的LVDT。此LVOT发送TBV位置信号至EEC的通道A和B。 BV活门有这些零件：一动作筒壳体9级空气活门壳体一LVDT接头（2）隔热罩一燃油总管安装座 培训知识要点 把 TBV 活门作为一个组件拆卸 发动机空气TBV过渡放气活门 发动机空气TBV功能说明', 'This is the task Fan Bypass Check Valve Door', '一输入曲柄一控制活门过滤器一展开单向和释压活门一活塞 功能介绍 输入曲柄通过输入臂从扰流板作动筒扇行盘接受输入。输入曲柄带动控制活门。 在打开期间，控制活门给打开一侧的活塞提供液压动力，也给展开单向和释压活门提供液压动力，展开单向和释压活门打开，使活塞收回侧的液压油回油。这使活塞伸出。 在收回期间，控制活门以相反方向运动。这使将液压动力经过 飞行扰流板操纵系统飞行扰流板作动筒 飞行扰流板操纵系统一扰流板关断活门 一样使用。只是停止给飞行扰流板358和10作动筒的B系统液压压力。 且的 飞行扰流板关断活门控制到飞行扰流板的A和B系统的压力位置 培训信息点 飞行操纵关断活门和扰流板关断活门是可以互换的。可以将活门和马达看成一个组件更换，也可只换马达 飞行扰流板关断活门位于每个飞行操纵液压单元组件的左侧在主起落架轮舱中。 概况介绍', 'VSV系统控制高压压气机（HPC）气流。VSV系统确保正确的空气量流至防止HPC，防止HPC 失速。VSV系统控制高压压气机的进气导向器叶片和可调静子叶片。高压压气机的前3级有可调静子叶片。 这些是涡轮间隙控制分系统 高压涡轮间隙主动控制（HPTACC）低压涡轮间隙主动控制（LPTACC） 发动机空气一般说明 VBV系统控制低压压气机（LPC）出口气流。有12个可调放气活门让一些低压压气机出口空气旁通发动机和风扇出口的空气混合。这个气流在快速加速期间防止低压压气机失速。VBV也保持高压压气机在低速工作期间和在反推力期间没有水分和防止外来物FOD损坏。 发动机空气一功能说明 此页空白 发动机空气 功能说明 过高压压气机（HPC）的空气量。EEC发送一个指令信号至HMIU。HMIU发送伺服燃油压力移动两个作动筒。作动筒与静子叶片机械地连接。两个线性可调位移传感器（LVDT）发送作动筒的位置数据至EEC 作闭环控制。', 'VBV系统控制低压压气机（LPC）的放气气流，有12个可变引气活门可以使某部分低压压气机放气气流旁通，并与风扇气流混合。这可以防止快速加速时低压压气机失速。VBV也可防止水进入高压压气机，以防止在低速和使用反推时造成外物损伤FOD 发动机空气概况介绍 BITE EAU 发动机附件装置（ 在控制显示装置（公用显示系统（ P5数据。在 机轮和刹车一 介绍 ind一指示器 inop一不工作廠 keKPA黃千帕千帕電 L一左 LG一起落架 microsw一微动电门 MLG一主起落架膚 max一最大 NLG前起落架 norm一正常 NWS前轮转弯 outtbd外侧 P一压力 PSEU一接近电门电子组件 PSI磅每平方英寸 R一右 RTO中断起飞 sec一秒 sol一电磁线圈 sW一电门 sys一系统 wlv一活门 ww一轮舱 概述机轮和刹车包括下列系统： 轮胎和机轮膚液压刹车系统停留刹车系统防滞自动刹车系统 缩略语 AACU防滞自动刹车控制组件 AB自动刹车 AC一交流 accum储压器 ADIRU大气数据惯性基准组件 alt一备用', '发动机主燃油控制，根据油门的指令，并参考其他参数的输入来控制发动机N2转速，并发出指令调整VBV，VSV的位置，设置高压涡轮间隙控制的工作。', '一发动机加速 在起动期间 TBV防止高压压气失速。 有关EEC的详细情况，参看发动机和燃油控制一章（AMIM第I部分73 压气机气流控制 下面是压气机气流控制子系统： 涡轮间隙控制 可变静子叶片（VSV可变引气活门（VBV） 通过控制进入涡轮机匣的冷空气的流量，发动机空气系统控制涡轮顶部间隙。当涡轮机匣冷却时，涡轮叶片顶部间隙减少。 VSV系统控制高压压气机气流，VSV系统确保经过高压压气机的气流量正常，以防止高压压气机失速。VSV系统控制高压压气机进口导向叶片以及可变静子叶片。在高压压气机的头三级中有可变静子叶片。 下面是涡轮间隙控制子系统： 高压涡轮主动间控制（HPTACC低压涡轮主动间控制（LPTACC）瞬时引气活门（TBV） 发动机空气一概况介绍', '放气活门打开放掉一部分压气机中间级，或低压压气机后高压压气机前的空气。这一般在低功率和迅速减速时，一旦脱离喘振区，放气活门关闭。活门关闭过早或过晚均不利，关闭过早发动机没有脱离喘振范围，仍可能喘振：关闭过晚，放掉空气，造成浪费。关闭转速还受大气温度变化，大气温度高，关闭转速应增大。', '也控制压气机气流以防止失速。EEC通过液压机械装置（HMU）操作空气活门和作动筒。HMU伺服燃油压力开动活门和作动筒。 低压涡轮间隙主动控制（LPTACC）系统输送风扇出口空气至低压涡轮（LPT）机匣。空气流过LPTACC活门。 过渡放气活门（TBV）输送高压压气机（HPC）第9级空气至低压涡轮第1级导向器在这些状态期间： 发动机空气系统有这些分系统： 涡轮间隙控制压气机气流控制 一发动机起动 一 发动机加速 关于发动机电子控制器更多的资料参见发动机和燃油控制章。（飞机维修手册第I部73章） 过渡放气活门（TBV）在起动和加速期间防止高压压气机失速压气机气流控制 涡轮间隙控制 这些是压气机气流控制分系统： 当发动机空气系统控制流过涡轮护罩上面的冷却空气量时，发动机空气系统就控制涡轮叶尖的间隙。当冷却涡轮护罩时，涡轮叶尖间隙减小。 可调静子叶片 （VSV可调放气活门（VBV）', '概述 EEC 使用这些参数控制过渡放气活门（TBV）位置： N2转速一 T25 工作 EEC使用N2转速和T25计算N2校正转速。在起动程序过程中，过渡放气活门打开。当 N2 校正转速到达慢车时，过渡放气活门关闭。 在发动机加速过程中，在N2校正转速是在慢车转速与约76之间，过渡放气活门打开。当N2校正转速是76至80取决于T25时，过渡放气活门关闭。在发动机加速过程中，当N2校正转速大于80时，过渡放气活门是关闭的。 培训知识要点 在控制显示装置（CDU）的发动机维修页上你可以看到TBV的位置。 关于控制显示装置（CDU）的发动机维修页更多的资料参见发动机指示部分。（飞机维修手册第【部73一21 伺服燃油供油伺服燃油回油 o 0 发动机空气TBV功能说明 28V 起动 15 SCU 和 E2 SPU SCU可以从 直流电。 AMM 270V 显示器上显示。 发电机。 247 60 ECU 0 APU 恒在 激', '控制。 ACSC 根据 DPS 和 PIPS 等信号来计算实际流量，通过和所需的流量比较来控制力矩马达给做动腔放气来调节活门的开关。 备用模式 由 PRESSURE LIMITER 来控制做动腔的压力。当流量传感器 DPS 失效时， ACSC 无法计算真实的流量， FCV 进入备用模式，靠下游压力气动来调节。这种情况往往伴随 HOT AIR 系统的抑制。 根据历史数据，出现组件调节失效故障，其原因以 FCV 为主（占据 61， 22 次），其次为压差传感器和压力温度传感器（ 194， 7 次）、再次为 ACSC、冲压空气作动筒等。由此可见， FCV 的可靠性相对较差，故障率高。根据可靠性资料， FCV 本体故障的原因有限流孔堵塞、调节不合格、外漏超标、活门卡阻、功能测试不合格等多种，无法就检查结果分类。可根据实际导致活门失效的部件来分类。 下膜盒破损会使活门做动腔内压力不足，活门打不开。件号 01 升级到 02 即升级此膜盒。但升级后效果不佳，厂家中止此升级，另外开发新的改进措施。 参考 Liebherr', '兰色活门打开指示灯（暗的二极管控制灯）的控制板逻辑如下：冏一灯灭一电门在断开位，活门在关位一灯暗亮电门在接通位，活门在开位一 灯明亮一电门和活门位置不一致或者活门在转换运动过程中。 地面工作 飞机在地面时，下述条件下，K1继电器接通打开机翼热防冰关断活门 机翼防冰电门（P511）在接通位不在过热状况（机翼防冰地面过热电门）发动机推力杆无前推 控制台机翼防冰电门。 控制防冰板上的活门打开灯的明亮和暗亮由下列部件控制： 系统电门和活门位置反馈信号 起飞 当推力杆解算器角度大于 60 度时，机翼热防冰活门关闭。减小了发动机的引气载荷，保持爬升推力。机翼防冰电门是个电路跳开关型电门。K1中的电阻保持电门的电流低于电门跳开阀值。', '排气活门由作动器组件来控制位置，该组件由三个独立的马达组成。排气活门位于紧挨后货舱后部机身的下左侧。通过进入后货舱并拆下后隔板，即可接近该活门。排气活门是双门推力复位型。它由装有3个独立马达的一个作动器驱动。两个马达是交流马达，每一个由单独的控制器单独控制，第三个马达是直流马达，它由人工操纵。该马达工作由选择器板上的选择电门控制。在起飞之前，将这个电门移动到3个位置中的1个位置上，以此选择马达的工作。这3个位置是自动1，自动2，或人工方式。通常选择自动1或自动2。它们为连续地跟踪增压系统而提供了一种双重的自动方式。所选择的自动方式，成为系统的主控制方式。在下列条件下，自动转换到未被选择的控制装置：控制器或系统失效，座舱压力变化的速率过大，无交流电源超过2秒，座舱高度过高和座舱压差过大。在两个自动系统失效的情况下，用人工方式提供人工控制。直接位于着陆高度选择器上方的，人工控制电门起动排气活门上的直流马达。在监视座舱高度、座舱压力变化速率、座舱', 'Loss of the NonReturn Function and the Temperature Limitation Function of the PRV', '我们看一下气体的工作流程，当组件活门打开后，气源总管的热气分成两路，一部分进入混合活门的热活门上游，另一部分，被热交换器初步散热后进入混合活门中的冷活门上游。此时如果把温度选择电门放在人工位，则直接控制混合活门开度。如果把温度选择电门放在自动位，则温度控制器根据管道温度预感器，管道温度限制传感器以及温度传感器来进行比较，从而自动地控制双温活门的开度以达到所选择的温度，当混合活门打开后，热活门一端直接进入混合室与冷却好的冷气混合，冷活门一端的气体也就是从主热交换器出来的气体进入压气级，经压气级高速旋转增压后进入次热交换器，在压气级出口有一个过热电门，当压气级出口温度达到之后，将会激励过热继电器，点亮组件跳开灯和主警告灯，且关断组件活门。气体被次热交换器再次冷却后，进入涡轮，涡轮进口有一个过热电门，它功能同电门相同，涡轮膨胀做功，并带动压气级高速旋转，气体由于做功急剧降温，使温度降到C，如果达到结冰条件，有一个温度传感器给它的控制活门一个信号，控制活门打开，从']
188 | B737NG常见无线电高度表故障浅析 | 无线电高度表系统测量飞机相对于地面的真实高度。低高度飞行时，无线电高度显示在驾驶舱内的显示组件上供机组参考；在进近和着陆过程中飞机其他系统也要使用该高度数据。如每个FCC使用来自与它同侧的无线电收发机的无线电高度用于进近控制和低高度飞行计算；自动油门将无线电高度用于起飞／复飞计算和自动油门点火计算；气象雷达R/T使用无线电高度来开启或关闭风切变预测功能和启动／禁止显示和警告功能；GPWC将无线电高度用于它的近地提醒和警告逻辑计算。 无线电高度表系统的故障可能是整个收发机故障，也可能是收发机的部分故障（如输出总线1或者输出总线2），还有可能是收发天线故障；故障可能稳定存在，也可能是不稳定的瞬时故障，故障持续时间长短不一。具体的故障不同，驾驶舱效应也不同。飞行阶段不同，机组注意力分配不同，所观察到的故障现象也会不同。查询我公司机队历史记录，无线电高度表系统的故障大致可以分为以下四类： 第一类是无线电高度表系统故障，未对其他正在工作的系统造成影响，故障现象比较单一，如RA故障旗出现。此类故障初次反应可以在无线电高度表收发机前面板做测试或者更换收发机进行判断；多次反应可以进一步检查天线和线路。如下例： 2009-03-02，B-5345右座空中进近时瞬时出现RA故障旗。过站参照AMM34-33-21，测试2号无线电高度表工作正常，为判断故障，参照AMM34-33-21，更换2号无线电高度表，测试正常。 第二类是无线电高度表收发机通过总线1输出到同侧FCC的无线电高度信号失效，FCC没有有效的无线电高度信号用于进近控制和低高度飞行计算，导致同侧衔接的自动驾驶和飞行指引断开；或者FCC不能给RA<10FT继电器R709/R710提供控制其闭合的接地信号，减速板作动器使能继电器R708得不到控制其闭合的接地信号，RAISE ENABLE信号无法通过R708（具体参考SSM/WDM27-62-11），导致飞机接地后减速板不能自动放出。此类故障可以被DFCS系统记录到，查询DFCS历史故障纪录大多可以找到无线电高度表故障记录。如果还有RA故障旗等其他故障现象，可以更加确定是无线电高度表系统是导致故障的原因。如下三例： 2008-11-06，B-5103海口回深圳，建立15号仪表近进时（2000英尺），自动驾驶脱开。航后测试DFCS有代码22-11385 RADIO ALT DATA INV A CHAN ，依据AMM34-33,检查无线电高度表系统工作正常，DFCS测试当前状态无相关代码，本机对串1＃ 2＃无线电高度收发机判断故障。 2009-02-14，B-5102深圳短五边进近400ft左右，副驾驶侧无线电高度警告旗RA出现，飞行指引消失。航后判断B5102 RA 2#故障，与B2668对调RA 2#收发机，依据AMM34-33-00测试副驾EFIS显示-4。 2008-10-27，5102 DURING TOUCHDOWN THE SPD BRAKE DIDN^T COME UP DESPITE OF BEING CORRECTCY ARMED. 航后地面PSEU测试近几航段无代码,地面AACU测试摸拟放出减速板正常,DFCS测试A B通道有无线电度收发机历史故障记录.参照AMM34-33-21更换无线电高度收发机,测试正常. 第三类是无线电高度表收发机在高空时错误的给出了一个比较低的无线电高度信号，此时飞机不满足着陆构型，错误的触发着陆构型警告。飞机系统不辨识这种高气压高度突然出现的较低度无线电高度为不正常状态，各个系统一般都不会记录到无线电高度表的相关故障信息。接收机或者天线故障都是可能的故障原因，检查收发机后需进一步检查天线。如以下三例： 2009-02-27，B-5075空中9000英尺,构型警告。航后针对构型警告故障,测试DFCS正常,确认两部FCC均无故障代码,左右无线电高度表正常,为判断故障将1号无线电高度表收发机与B2678 2号对调,将2号收发机与B5050 2号收发机对调拆下1,2号无线电高度系统4个天线,发现1号发射天线连接较松,重新紧固所有4个天线接头,确认四个天线插头无水气,非常干净,正常,依据AMM34-33-21。 2006-12-06，B2692 9000FT下降时,油门收上,襟翼收上,起落架手柄中立,起落架形态警告响,起落架指示红灯亮,30秒后警告停灯灭. 航后依据FIM31-51 TASK815测试系统正常,为判断故障与B2667对调1#和2#无线电高度表,按34-33-21测试正常. 2007-06-21，B5105 FL4800M 左PFD显示无线电高度表指示大约600尺,形态警告嗽叭响. 过站测试左侧无线电高度表工作正常,测试近地警告系统当前状态正常,历史故障有左侧无线电高度表瞬时信息,左右对调无线电高度表,测试正常. 第四类无线电高度表通过FCC输出到PSEU的无线电高度200/800FT跳闸信号失效，导致由FCC提供的无线电高度信号判断出来的空地状态于PSEU通过飞机其他传感器得出的空地状态不一致，落地后PSEU灯亮。如FCC提供的无线电高度大于200FT，PSEU空地系统却显示飞机在地面上（维护信息32-62006）；或者FCC提供的无线电高度大于800FT，飞机却在着陆（维护信息27-62004）。此类故障一般都能被DFCS或PSEU记录到，通过进行相关测试得到维护信息都能找到对应的FIM进行故障隔离。 | ['原理分析\n无线电高度表收发机产生发射电波信号经过传输电缆发送到发射天线，发射天线把发射电波信号发送出去，遇到地面后反射；接收天线接收经地面反射的电波信号，并把接收到的电波信号反馈回无线电高度表收发机；无线电高度表收发机利用发送信号和接收信号的时间差来计算出飞机所在的无线电高度，并把解算出来的高度数据用总线形式发送给DEU和其他飞机各个系统，分别用来在PFD上显示无线电高度和用于其它各个系统的功能计算。无线电高度系统不正常会导致PFD上显示的无线电高度异常，而且还会导致其他利用无线电高度信号计算的系统发生故障。\n\n造成无线电高度表故障的故障部件：\n1.发射天线、接收天线（M1737\\M1739\\M1738\\M1740）\n2.线路故障：天线到收发机之间的同轴电缆、同轴电缆接头；\n3.收发机（M1735/1736）\n4.上述的故障部件的组合\n排故提示\n1.在故障再现的时候，必须首先按照FIM34-33 TASK 801 LRRA BITE PROCEDURE 进行无线电高度系统 BITE，并记录故障灯或故障代码，切忌不要先复位跳开关，把故障信息消除。然后根据故障代码按照FIM手册排故。\n2.如果故障不在现，根据飞机的故障报告的航段，测试FSEU、FCC 的历史故障记录，记录相应无线电高度表的故障信息；按照FIM手册排故，另外按需完成以下排故工作：\na)目视检查无线电高度表各天线（AMM34-33-11/601）,检查是否有明显分层、凹坑或其他损伤；检查天线封胶是否正常；\nb)拆掉无线电高度表各天线，目视检查天线电缆连接是否正常；目视检查天线和机身连接处是否有异常水分；目视检查天线电缆接头是否松动；\nc)拆掉天线电缆接头，目视检查天线电缆接头内部插钉是否有明显损伤；目视检查天线电缆接头是否有水分存在；\nd)如发现异常，修复损伤，或更换无线电高度表天线；并用备忘录M737-34-0904中件号:EN110589-01 的防潮胶带缠绕天线电缆接头。如未发现异常，也需要用备忘录M737-34-0904中件号:EN110589-01 的防潮胶带缠绕天线电缆接头；\ne)如上述检查正常，和其他飞机对调无线电高度表收发机判断故障。（AMM34-33-21/401）\nf)如故障再次反映，更换无线电高度表收发机发射\\接收天线,并用备忘录M737-34-0904中件号:EN110589-01 的防潮胶带缠绕天线电缆接头；(AMM-33-11/401)\ng)如故障再次反映，检查无线电高度表收发机到天线之间的电缆是否异常；\n3.更换无线电高度表天线的注意事项：\na)安装天线电缆接头时，尽量用手拧紧电缆接头，不要用力去过分拧紧接头，防止损坏接头内部插钉；\nb)安装天线电缆接头时，不能用转动天线本身的方法来安装电缆接头，防止天线接头内部损坏；\nc)安装天线时，按照天线上的箭头方向把天线固定好在机身上，对齐螺钉眼，用纸胶带固定天线，然后安装螺钉。要尽量做到安装天线螺钉的时候天线没有转动。防止安装天线螺钉的时候天线发生不必要转动，损坏天线接头。', '无线电高度表系统测量飞机相对于地面的真实高度。低高度飞行时，无线电高度显示在驾驶舱内的显示组件上供机组参考；在进近和着陆过程中飞机其他系统也要使用该高度数据。如每个FCC使用来自与它同侧的无线电收发机的无线电高度用于进近控制和低高度飞行计算；自动油门将无线电高度用于起飞／复飞计算和自动油门点火计算；气象雷达R/T使用无线电高度来开启或关闭风切变预测功能和启动／禁止显示和警告功能；GPWC将无线电高度用于它的近地提醒和警告逻辑计算。\n\n无线电高度表系统的故障可能是整个收发机故障，也可能是收发机的部分故障（如输出总线1或者输出总线2），还有可能是收发天线故障；故障可能稳定存在，也可能是不稳定的瞬时故障，故障持续时间长短不一。具体的故障不同，驾驶舱效应也不同。飞行阶段不同，机组注意力分配不同，所观察到的故障现象也会不同。查询我公司机队历史记录，无线电高度表系统的故障大致可以分为以下四类：\n\n第一类是无线电高度表系统故障，未对其他正在工作的系统造成影响，故障现象比较单一，如RA故障旗出现。此类故障初次反应可以在无线电高度表收发机前面板做测试或者更换收发机进行判断；多次反应可以进一步检查天线和线路。如下例：\n2009-03-02，B-5345右座空中进近时瞬时出现RA故障旗。过站参照AMM34-33-21，测试2号无线电高度表工作正常，为判断故障，参照AMM34-33-21，更换2号无线电高度表，测试正常。\n\n第二类是无线电高度表收发机通过总线1输出到同侧FCC的无线电高度信号失效，FCC没有有效的无线电高度信号用于进近控制和低高度飞行计算，导致同侧衔接的自动驾驶和飞行指引断开；或者FCC不能给RA<10FT继电器R709/R710提供控制其闭合的接地信号，减速板作动器使能继电器R708得不到控制其闭合的接地信号，RAISE ENABLE信号无法通过R708（具体参考SSM/WDM27-62-11），导致飞机接地后减速板不能自动放出。此类故障可以被DFCS系统记录到，查询DFCS历史故障纪录大多可以找到无线电高度表故障记录。如果还有RA故障旗等其他故障现象，可以更加确定是无线电高度表系统是导致故障的原因。如下三例：\n2008-11-06，B-5103海口回深圳，建立15号仪表近进时（2000英尺），自动驾驶脱开。航后测试DFCS有代码22-11385 RADIO ALT DATA INV A CHAN ，依据AMM34-33,检查无线电高度表系统工作正常，DFCS测试当前状态无相关代码，本机对串1＃ 2＃无线电高度收发机判断故障。\n2009-02-14，B-5102深圳短五边进近400ft左右，副驾驶侧无线电高度警告旗RA出现，飞行指引消失。航后判断B5102 RA 2#故障，与B2668对调RA 2#收发机，依据AMM34-33-00测试副驾EFIS显示-4。\n2008-10-27，5102 DURING TOUCHDOWN THE SPD BRAKE DIDN^T COME UP DESPITE OF BEING CORRECTCY ARMED. 航后地面PSEU测试近几航段无代码,地面AACU测试摸拟放出减速板正常,DFCS测试A B通道有无线电度收发机历史故障记录.参照AMM34-33-21更换无线电高度收发机,测试正常.\n\n第三类是无线电高度表收发机在高空时错误的给出了一个比较低的无线电高度信号，此时飞机不满足着陆构型，错误的触发着陆构型警告。飞机系统不辨识这种高气压高度突然出现的较低度无线电高度为不正常状态，各个系统一般都不会记录到无线电高度表的相关故障信息。接收机或者天线故障都是可能的故障原因，检查收发机后需进一步检查天线。如以下三例：\n2009-02-27，B-5075空中9000英尺,构型警告。航后针对构型警告故障,测试DFCS正常,确认两部FCC均无故障代码,左右无线电高度表正常,为判断故障将1号无线电高度表收发机与B2678 2号对调,将2号收发机与B5050 2号收发机对调拆下1,2号无线电高度系统4个天线,发现1号发射天线连接较松,重新紧固所有4个天线接头,确认四个天线插头无水气,非常干净,正常,依据AMM34-33-21。\n2006-12-06，B2692 9000FT下降时,油门收上,襟翼收上,起落架手柄中立,起落架形态警告响,起落架指示红灯亮,30秒后警告停灯灭. 航后依据FIM31-51 TASK815测试系统正常,为判断故障与B2667对调1#和2#无线电高度表,按34-33-21测试正常.\n2007-06-21，B5105 FL4800M 左PFD显示无线电高度表指示大约600尺,形态警告嗽叭响. 过站测试左侧无线电高度表工作正常,测试近地警告系统当前状态正常,历史故障有左侧无线电高度表瞬时信息,左右对调无线电高度表,测试正常.\n\n第四类无线电高度表通过FCC输出到PSEU的无线电高度200/800FT跳闸信号失效，导致由FCC提供的无线电高度信号判断出来的空地状态于PSEU通过飞机其他传感器得出的空地状态不一致，落地后PSEU灯亮。如FCC提供的无线电高度大于200FT，PSEU空地系统却显示飞机在地面上（维护信息32-62006）；或者FCC提供的无线电高度大于800FT，飞机却在着陆（维护信息27-62004）。此类故障一般都能被DFCS或PSEU记录到，通过进行相关测试得到维护信息都能找到对应的FIM进行故障隔离。', '无线电高度表收发机产生发射电波信号经过传输电缆发送到发射天线，发射天线把发射电波信号发送出去，遇到地面后反射；接收天线接收经地面反射的电波信号，并把接收到的电波信号反馈回无线电高度表收发机；无线电高度表收发机利用发送信号和接收信号的时间差来计算出飞机所在的无线电高度，并把解算出来的高度数据用总线形式发送给DEU和其他飞机各个系统，分别用来在PFD上显示无线电高度和用于其它各个系统的功能计算。', '2目前GPS信号干扰导致MMR死机情况多有发生，如果遇到MCDU的位置页面两部GPS位置消失，复位后长时间无法搜到位置，可判断为外界GPS信号干扰导致。可以利用手机的GPS位置比较判断。\n3可以从GPS的用户EGPWS计算机获取有关GPS故障历史记录，可下载\nEGPWS历史数据让厂家进一步分析故障原因。\n4重启GPS，提前校准好惯导，可以减少GPS搜星时间。\n【机型】：A320C\n【分类】：突发类\n【章节】：34\n【标题】：无线电高度表故障\n【故障现象】：NAVRA12）FAULT\n【放行依据】：依据344004A，仅无线电高度表系统2可以不工作\n【复位方法】：复位相应的跳开关\n施】：\n1复位相关跳开关，检查并清洁相应 RA天线。\n2仅无线电高度表系统2可以不工作，条件是：不飞往高高原机场，两个FCU通道，所有的ELAC、 SEC ADIRS SFCCLGCIU和FAC工作正常\n3由于RA1无法保留，可以将1号与2号收发机进行对串保留RA2\n【技术文件】：', '第1章总体介绍 11波音737NG飞机 波音737系列飞机分为三大类型：初始型（0riginal），波音737100200型；经典型（Classic，CL），波音737300400500；新一代（NG），波音737600700800900型，如图11所示。 波音737NG与早期的波音737相比，主要的改进方面是：重新设计了机翼，增加了载油量和提高了空气动力学效率，使之可以飞得更高更远。波音737NG驾驶舱的仪表板采用了大屏幕显示器，改进了客舱的天花板及侧壁板，使旅客感到更加宽舒适。当今中国民航波音737机队，大多选用了新一代波音737NG系列飞机。 波音737700型飞机是标准型，可以载客126149名，1993年11月17日开始研制，1997年2月9日首飞，1997年底交付美国西南航空公司使用。', 'RADIOTCAS ALTIMETERRECEIVER/TRANSMITTER2E32 SHELFRADIOD1153BA13YA3D3667BALTITUDEG2DIGITAL RA BUS B13INPUT2TB1108G3M652 GROUND PROXIMITY TB1108YB3M1735 RADIOALTIMETERTCASRECEIVER/WARNING COMPUTERTRANSMITTER1E11 SHELFE31 SHELF343321 343311 343321 343311 344911 WDMEnhanced GPWS Radio Altimeter Data Buses Simplified Schematic Figure 303/344600990803D633A103SHZPage303Page303Page303SHZ ALLEFFECTIVITYH96022S000674400V1FAULTISOLATIONMANUAL737600/700/800/900OEWCSMYD', 'Fault Isolation 3242 TASK 817ECCN 9E991BOEINGPROPRIETARYSeetilepagefor detilsD633A103SHZPage227Page227SHZALLFAULTISOLATIONMANUAL737600/700/800/900737600/700/800/900BOEINC', 'CUTOUT电门来抑制警玲。以下是模拟座舱高度警告的视频。五 常见故障处理增压系统可靠性还是很高的，故障率相对低，但也会偶尔出现一些指示问题或者一些干扰信息。1、 一些由AUTO FAIL灯显示出来的数字式座舱压力控制系统的故障是可修复的。快速将增压模式选择器放置在MAN（人工）位，然后返回AUTO位。如果增压模式选择器在回到AUTO位后，AUTO FAIL灯保持熄灭，则故障已排除且控制器工作正常。2、 在使用真空泵时，爬升指示器会瞬时指示高变化率，这是正常的。3、新型LED控制面板显示有问题，可尝试拔跳开关复位。 737NG机型：21章空调（6）制冷系统 前言：本篇简单讲解737800飞机（非eflow）空调制冷系统的基本原理，主要内容包括制冷主要部件和作用，组件过热保护及常见故障。一', '故障的原理分析：\nB737-700（800）的ADF系统主要包括以下几部分：NO1.ADF接收机、NO.2ADF接收机、ADF控制面板、NO1.ADF天线、NO.2ADF天线。ADF接收机接收来自ADF天线的AM调幅信号，计算信号方位，并输出信号到其他系统ADF面板两个ADF系统（；ADF控制面板主要给两套ADF系统提供频率选择及显示、开关控制以及其他的方式选择。它的系统线路图见附图1、2）。\n鉴于此次故障现象为ADF接收机无电源输入，故仅看ADF系统的电源线路即可。如图2所示：第二部ADF接收机的115V交流电源是通过ADF控制面板到P6板负载控制中心的跳开关C1383处，从而接通115V交流的第二套转换汇流条。即第二部ADF接收机上的D3653插头的2号插钉，通过D0642-22到E2-1电子架上的D42007P插头的A9号插钉，再通过W2267-0003-22到ADF控制面板的D3661插头的9号插钉，后通过ADF控制面板上的开关旋钮，到D3661插头的10号插钉，然后经W2267-0002-20回到E3-1电子架D42007P插头的A1号插钉，后通过E3-1电子架上的D41837P插头的3号插钉到负载控制中心P6-1的D41809P插头，最后经过跳开关C1382到115V交流的转换汇流条。', '1 No additional maintenance action is necessaryECCN9E991BOEINGPROPRIETARYSeetlepagefordetailsOct15/2024D633A103SHZPage287901999SHZ002009699706721799860863Page287ENDOFTASKEFFECTIVITYENDOFTASKFAULTISOLATIONMANUAL737600/700/800/900OEWCMaintenance MessageShop CodeDescriptionNGSRAV FAIL OPEN47300274UNDER TEMP FAULT RAV failedopen for cold side controlNGS CONTROLLER INOP47300025PROGRAM MEMORY FAULTNGS CONTROLLER INOP47300026RAM FAULTNGS CONTROLLER INOP47300027POWER SUPPLY FAULTNGS CONTROLLER INOP47300029FOREGROUND FRAME OVERRUNFAULTNGS CONTROLLER INOP473000210CSCI3 CHECKSUM FAULTNGS CONTROLLER INOP473000211CONFIGURATION FAULTNGS CONTROLLER INOP473000212UNEXPECTED RESET FAULTNGS CONTROLLER', 'fordetailisOct15/2024D633A103SHZSHZALLSHZALLFAULTISOLATIONMANUAL737600/700/800/900737600/700/800/900i 2231264 RADIO ALT DATA ERR 1 FCCs detect that the Radio Altitude Inputs do not agree j 2231265 RADIO ALT DATA ERR 1 FCCs detect that the Radio Altitude Inputs do not agree k 2231270 RADIO ALT DATA ERR NOTE SUSPECT LRUS', 'J1BB04A04 J1BK11J11 NOTE SUSPECT LRUS RADIO ALT1', '故障分析;\n1.这是两个独立的故障：TCAS故障和ATC故障。\n2.TCAS故障初步判断为TCAS计算机故障造成。\n3.ATC故障，判断为机组操作所为，理论解释如下：\na.ATC/TCAS的旋钮位置置于“STBY”,按照AMM PART ONE 34-53-00-011 描述：\n“STBY (standby) - A ground discrete goes to both transponders. This ground discrete prevents operation of the transponder, but does not prevent built-in-test-equipment (BITE) functions.”\nATC应答机被抑制工作，故地面管制部门无法在雷达显示器上看到B-5345飞机\nb.地面将ATC/TCAS的旋钮放在 “TA ONLY”位置 (非 STBY 位置)，地面管制部门无法在雷达显示器上看到B-5345飞机；而将飞机置于空中（PSEU的软件空中设置），则地面管制部门可以在雷达显示器上看到B-5345飞机。原因为飞机在地面，PSEU发送了一个地信号抑制了ATC的应答信号，手册上的描述为：(AMM PART ONE 34-53-00-014)\n“The transponder receives an air/ground discrete from the proximity switch electronics unit (PSEU). The CPU uses the air/ground discrete to count flight segments in the fault history non-volatile memory. This discrete also prevents mode A and mode C replies when the airplane is on the ground.”', '1.TCAS系统简介：\n“TCAS” 是英文“ TRAFFIC ALERT AND COLLISION AVOIDANCE SYSTEM ”的缩写。中文通常译为“交通警戒及防撞系统”，或简称为“防撞系统”。随着现代飞机数量的日益增加，空域中飞机的密度增大，使飞机非安全接近的可能性大大增加。为了避免飞机之间危险接近或碰撞的情况发生，现在的各型民用客机都安装了 TCAS系统。 TCAS 系统的功用是，向邻近的飞机发出询问信号，通过入侵飞机的机载应答机系统（ ATC）对询问信号的应答，获得入侵飞机的代码、高度、航向和其他数据。 TCAS计算机通过数据分析，判断出入侵飞机相对本机的威胁等级。如果存在潜在的威胁， TCAS系统将向驾驶员发出咨询提示，或发出垂直机动指示，指导驾驶员，避免与入侵飞机发生冲突。如果不存在威胁， TCAS系统将显示入侵飞机的相对位置和轨迹。 \n TCAS 系统作为现代飞机的重要机载电子设备，具有探测范围大，探测精度高，反映速度快以及显示清晰易辩读等特点。它的突出表现和卓越性能，越来越受到广大飞行人员和地面交通管制人员的喜爱和依赖。是飞机安全飞行的重要帮手。但是与 TCAS系统的卓越表现相对应的，是其复杂的系统交联和内部构造，对系统维护和故障排除提出的更高要求。 TCAS系统对信号的灵敏度和精度有很高的要求，大量的数据计算是其提供高精度电子识别的基础，再加上机上复杂恶劣的电磁环境，造成了各型飞机上 TCAS系统故障率相对较高的情况。\n2.TCAS常见故障分析：\nTCAS 系统的故障在表现形式上，比较简单，以 737-300为例，只有在 EHSI上显示“ TCAS FAIL”信息产生。但是通过我们前面的叙述，我们知道 TCAS系统是十分复杂的，交联系统较多。而在装备有 ECAM或 EICAS的机型上， TCAS系统的故障信息种类也并不多。因此，这样简单的故障信息对排故所起的帮助作用是十分有限的。怎么在这些简单的故障信息里找到故障的根源呢？ \n通过维护手册，我们可以知道到，造成出现“ TCAS FAIL”信息的主要原因有：\n1.从应答机、无线电高度表和 EFIS显示系统输入的信号故障。 \n2.TCAS 天线或天线馈线持续故障。\n3.从 S模式应答机到 TCAS计算机的 ARINC 429数据总线中数据失效或数据丢失。 \n4.TCAS 计算机内部故障或内部电源故障。\n5.从磁航向或无线电高度表来的错误数据。\n6.围绕 TCAS和应答机的射频环路测试故障。 \n根据这些故障原因再结合工作中遇到的实际情况，我们总结了一些常见的故障源来分析它们的特点。\n1.TCAS 计算机故障：\nTCAS 计算机是 TCAS系统的核心，不仅要完成大量的计算任务，而且也要具备发射机和接收机的功能，其精度要求较高。同时在飞机上由于空气气流、颠簸、高空辐射、电磁干扰等客观因素，决定了其工作环境的恶劣。在这些情况下，也使 TCAS计算机的故障率特别高。也是我们外场排故中，更换频率最高的部件。根据多年的外场排故经验，我们发现 TCAS计算机的故障可分为真故障和假故障两类。其中真故障分为硬件故障和软件故障两种。硬件故障的判断比较容易，在空中和地面都会发生，借助计算机内部的自检软件可以明确测试出计算机故障。而软件故障具有其隐蔽性，表现形式为使用中时好使坏，并且在地面测试时多数可以正常通过。这是因为一条软件指令在它不执行时，是不会造成系统故障的，只有当执行该指令时，才会表现出故障现象来，而计算机内部的自检程序是不能完全检测内存中的所有程序的。所以此类故障要通过对故障件进行隔离才能判断出来，一般采用对调 TCAS计算机的方法可以有效隔离此类故障。其次是假故障，大家都知道，由于飞行需要， TCAS计算机是一个精度要求非常高的设备，任何频率的偏差、数据的错误都可能使其发生故障。特别是对 S模式应答信号的编码及译码电路，使用的是 DPSK和 DDM调制方式，这两种调制方式是直接对载波相位进行的调制，所以对震荡频率精度的要求非常高，如果 TCAS计算机的输入电源品质下降或电源出现相位偏差，都会影响计算机的调制精度。所以我们所说的假故障，就是指由电源或其他无线电设备干扰而产生的故障。处理这类故障时，应重点分析故障发生的时间和频度，找到共同特点，有针对性地排故。\n2.应答机故障： \nTCAS 系统的功能只有与应答机系统紧密联系，才能正常工作。两套系统共用控制盒也说明了这一点。由应答机的故障也可以引起 TCAS系统故障，通常机载应答机装有两部，这两部功能完全相同，所以应答机故障相对比较容易判别。排故重点是在故障发生后询问机组， TCAS故障时是否转换过 1、 2部应答机，转换后故障是否存在；如机组没有注意，也可在地面在分别选择 1、 2部应答机的情况下进行 TCAS自测试和 ATC自测试。一般都能判断出来。 \n有一个简单的经验可以参考，当 TCAS系统天线发生故障时， TCAS系统会出现故障指示，但 ATC应答机系统通常会工作正常，这可以通过与地面管制中心联系，了解本机发送到管制中心的数据是否正常来验证。一般情况， ATC应答机会正常工作；当 ATC系统天线故障时， ATC系统和 TCAS系统都会出现故障、 TCAS/ATC控制盒上不论选择那一部 ATC，琥珀色警告灯都会亮、并且地面管制中心很可能会看到该机的 ATC应答机数据不正常。通过这个办法，也可以有效区别是 ATC系统故障还是 TCAS系统故障。\n3.无线电高度表故障：\n无线电高度表故障对 TCAS系统的影响主要表现在语音信号的抑制功能上，主要在飞机起飞或进近过程中发生作用，正常情况下在高于无线电高度表的工作范围之后，对 TCAS系统的影响就没有了，但如果在高空中发生不应产生的音响警告，那么也应考虑无线电高度表故障的可能。如果在起飞、进近阶段音响警告系统发出本该抑制掉的音响警告信号，那么要首先考虑无线电高度表故障的可能。\n4.惯导故障：\n第一部惯导向 TCAS计算机提供本机的俯仰角、横滚角、磁航向等信息。如果惯导输入信号故障，将使 TCAS计算机失去本机的飞行基准信号，无法计算出本机的飞行轨迹，就无法进行正常的避撞探测，所以， TCAS会显示“ TCAS FAIL”信息。如果在地面进行测试， TCAS计算机会显示出 PITCH、 ROLL、 HEAD等信息，这样就可以确定为惯导故障，或者通过本机对调惯导的方法进行故障隔离。\n5.天线及馈线故障：\n包括 TCAS系统的上下天线和应答机系统的上下天线。天线故障在 TCAS系统的故障中是比较多见的。原因是，这两套系统都是工作在 L波段的设备，在电子设备中，频率越高，对天线及馈线的要求越高，天线的特性阻抗、馈线的输入电阻以及屏蔽性能都有很高的要求。因此，两套系统的馈线长度、天线安装工艺都有严格的要求。但在实际施工中，由于馈线所留的余量很少，为了良好接触，接头选用螺纹结构的连接，这都造成在天线安装过程中的困难。安装的困难，就有可能造成对天线及馈线的部分损伤，随着使用时间的延长，损伤逐步扩大，就会造成系统出现故障。所以 TCAS计算机和 ATC应答机的自检程序中都包括了天线系统的测试程序，可见天线系统对这两套设备的重要性。 \n天线系统发生故障时，有时在地面很难通过自测试发现，这是因为，有些天线系统的故障是与飞机结构变形密切联系的。在空中，由于受飞机增压及温度变化的影响，机体结构或蒙皮会产生轻微的变形，有些天线受这种变形的影响，其特性阻抗或馈线绝缘电阻值发生轻微变化，这足以造成 TCAS系统的故障。而在地面，由于造成上诉现象的外界因素不存在，故障不再出现。对维护人员的判断造成了影响。尽管如此，但有一些类型的天线故障是可以发现的，如 TCAS下天线有水或被水腐蚀，造成接触不良或阻抗变化；馈线与天线之间的接头老化松动等；馈线固定卡不合适、过度弯折，造成阻抗变化等，这些都可以通过细心的检查或测量发现。减少这类故障的发生一定要从基本的维护工艺上严格要求，连接馈线时，不能生拉硬拽、天线与机腹接触面保持清洁、天线上的密封圈状态良好、按工艺要求降低接触电阻、天线固定时均衡拧紧螺栓、固定螺栓力矩满足手册要求、均匀涂抹合适的封严胶并且要有足够的干燥时间等。 \n6.线路故障：\n线路故障在一些老龄飞机上出现的情况较多，并且线路故障造成的故障现象是多种多样的，所以只能通过对故障线路的认真检查才能发现。对于线路故障没有统一的排故方法可以借鉴，所以在这里举一个实例来说明线路故障对 TCAS系统的影响。某公司执管的一架 737-300型飞机，一段时间连续反映空中出现“ TCAS FAIL”信息。但地面测试 TCAS系统和 ATC应答机系统均正常。并先后与其他飞机对调了 TCAS计算机和 ATC应答机，但故障依然存在。之后将排故的重点放到了线路上，果然，在检查到 TCAS计算机与 ATC应答机之间连接的抑制线时，发现线路不通，分段检查发现断点出现在 TCAS计算机与 DME测距机之间，重新对断点进行处理后，线路恢复连通，故障也得到了彻底排除。前面说过，这条抑制线是连接 TCAS计算机、 ATC应答机和 DME测距机这五套设备的，其作用就是当其中一台设备工作时，通过抑制线控制另外四台设备暂时停止工作，避免相互之间的无线电信号干扰。这条线路的中断，造成 TCAS计算机与另外四台设备失去联系，使 TCAS与另外四台中的一台同时工作，这就造成了互相干扰。 TCAS计算机是十分敏感的设备，受到干扰后无法正常工作，系统自检程序将这种情况辩识为故障，所以就发出了故障信息。而在地面进行自测试时，并不涉及到对抑制线的测试程序，因此 TCAS系统和 ATC系统都可以正常测试通过。\n以上就是在 TCAS系统中常见的几种故障类型。由于设备之间的密切交联，所以使这些故障现象之间的差别较难区分，有时是多种故障的综合表现，有时是一条故障的多方影响。需要我们在具体的排故过程中认真分析研究。', '1 AMM344233000001A Removal ofthe Radio Altimeter Transceiver AMM344233400001A Installation ofthe RadioAltimeter Transceiver\n2维修提示《空客飞机 RA 天线故障维修提示》\n3维修提示《关于空客飞机在雨雪冰污染跑道出现 RA 虚假警告的提示》\n4TB 0003422001：深航空客机队无线电高度表系统的故障保留临时限制\n【航材信息】：（仅供参考）\nRA 收发机8220334020，959960714942\n【维护建议】：加强例行检查，重点检查四个RA天线表面，如发现油液污染或水汽结冰的现象，及时清洁或视情更换。\n【机型】：A320C\n【分类】：突发类\n【章节】：34\n【标题】：TCAS 故障\n【故障现象】：ECAM警告：NAVTCASFAULT', 'GPS 是美国设计、制造并运行的全球卫星导航定位系统，除该系统外，目前还有我国的北斗卫星导航系统、俄罗斯的格洛纳斯卫星导航系统，欧盟的伽利略卫星导航系统可以提供全球定位导航服务。我国独立开发运行的北斗卫星导航系统目前已经发展到第三代，除了能够提供性能上不低于其他卫星导航系统的定位、授时功能外，还具备以下独特的优势：一是北斗系统空间段采用三种轨道卫星组成的混合星座，与其他卫星导航系统相比高轨卫星更多，抗遮挡能力强，尤其低纬度地区性能优势更为明显。二是北斗系统提供多个频点的导航信号，能够通过多频信号组合使用等方式提高服务精度。三是北斗系统创新融合了导航与通信能力，具备定位导航授时、星基增强、地基增强、精密单点定位、短报文通信和国际搜救等多种服务能力。机载卫星导航接收机目前正逐步普及能够同时接收、利用多个卫星导航系统信号的多模式能力。相比于仅支持单个卫星导航系统的设备，多模式接收机可以提供更为准确、可靠的导航性能。\n143 雷达系统\n1431 无线电高度表', '例如某机型飞机，如图 1653所示，在当飞机爬升或者下降，偏离预选高度在 100米（ 300英尺）以上到 300米（ 900英尺）之间，则发出 B级或 2级或 CAUTION的告诫信息信号，警示飞行员飞机已偏离当前方式控制板上的预选高度；接近预选高度在 300米（ 900英尺）到 100米（ 300英尺）之间，则发出 C级或 1级或 ADVICE的咨询 告诫信息信号，提醒飞行员已接近当前方式控制板上的预选高度；偏离预选高度 100米（ 300英尺）时，高度警告停止；偏离预选高度在 300米（ 900英尺）以上，系统不发出任何警告，表明飞机已向选定的新的飞行高度飞行。\n高度警告的警告信息是由一个短促的警告音频和一个视觉警告（高度警告灯或者 PFD高度带上高度读数窗出现闪烁）组成。', '4航后依据 MEMO0003419002R3，下载 EGPWC数据，邮件发送给工程师。\n【技术文件】：\nM0003419002R3《关于GPS和EGPWS系统的排故提示以及EGPWS计算机数据下载的维护提示》\n【航材信息】：（仅供参考）MMR8221152002、8221821332\n【维护建议】\n进近过程中，机组反应EGPWC出现虚假的地形警告，一般是由于GPS信号丢失导致，待GPS信号恢复后，即可恢复正常。通过SAMS系统查询飞机状态信息，一般是先出现GPSLR信号不可用，之后出现GPWSTERRAINAWARE\nNOTAVAIL信息。落地后确认GPS和EGPWC机载设备无故障后，即可放行。\n第 36 章 引气系统\n【机型】：B737NG\n【分类】：突发类\n【章节】：36\n【标题】：发动机引气跳开或压力超限\n【故障现象】：发动机引气跳开或译码发现引气压力超限', '1电源组件：D717020012电池：D717011003保险：B21506\n【维护建议】：\n1航材库房对于应急灯灯泡的备件应充分。2对于长时间停场飞机要定期通电检查应急灯是否工作正常。\n第 34 章 导航系统\n【机型】：B737NG\n【分类】：突发类\n【章节】：34\n【标题】：LOC或 GS 故障旗\n【故障现象】：DU上出现LOC 或者 GS 故障旗\n【放行依据】：不实施CATII时，只允许ILS2失效，可依据MEL34170302保留ILS2，无M项，无O项\n【复位方法】：\n【处理措施】\n1及时从MMR前面板测试，并获取故障信息。之后尝试复位MMR及上述跳开关\n2做 MMR 和 DFCS 测试，依据代码排故\n【技术文件】：\n1FIM343100810XXX具体章节号依据代码查找\n【航材信息】：（仅供参考）\nMMR8221821001、8222532100\n【维护建议】：NA', '在大型直升机上通常有两套无线电高度表，每套无线电高度表都有一台收发机和两部天线，两部天线安装于机身底部，可以互换。其工作频率范围是 4200MHz4400MHz，发射功率大约为 100W。它既可以在传统的高度表指示器上显示，也可以在主飞行显示器（ PFD）上显示。无线电高度也送到气象雷达系统（ WXR）和自动飞行控制系统（ AFCS）。\n现代先进直升机用 PFD 显示无线电高度，如图 1423 所示。低于 2500ft 的无线电高度，以白色的数字的形式显示在 PFD 姿态指示区的下部。当无线电高度减小时，附加在数字显示之上的指针向上移动，表示直升机下降或地面抬升。在直升机接触地面时，指针到达水平位置。当无线电高度信号全部失效时，数字显示由红色的“ RA”标签取代。在老式直升机上没有 PFD，其高度在专门的无线电高度指示器上显示。', '无线电高度表用于测量直升机与地面的垂直高度，为飞行员提供预定高度或决断高度 DH的声音和灯光信号。在复杂的气象条件下，使飞行员能正确判断直升机离开地面的实际高度，从而保证直升机在进近、着陆和穿云下降时的飞行安全。无线电高度表的有效测量范围为 02500ft。因此，这一系统也被称为低高度无线电高度表，用 LRRA 表示。\n无线电高度表是一种自主式装置，不需任何地面设备配合使用，它通常由发射天线、接收天线、收发机和指示系统等组成。下图为无线电高度表各个组件在直升机上的典型安装位置：\n无线电高度表测高的基本原理如图 1422 所示。由收发机中的发射机产生一个雷达信号，通过天线发向地面。该信号的一部分经地面反射回来，反射信号由第二部天线接收。接收机计算发射信号与接收信号之间的时间延迟，并将其转换成高度信号输出到显示器上。', '1如机组反映雷达图像不真，需要准确获取机组故障时刻的雷达面板的设置：增益设置、人工自动设置、天线俯仰设置，如测试正常继续监控。\n2如果新更换了雷达部件，会导致雷达系统位置校准，出现雷达图像失真\n尽量避免对串雷达部件。\n【机型】：B737NG\n【分类】：突发类\n【章节】：34\n【标题】：FMC故障\n【故障现象】：FMC故障，ND有“MAP”故障旗无法消除或双MCDU 出现PROGRAM PIN ERROR 故障信息。\n【放行依据】：MEL34360202保留FMC，但保留放行条件苛刻，不能进行延程和 RNP运行，机组很难接受，若保留需与 MCC 和总签核实运行限制。\n【复位方法】：复位跳开关或整机断电\n或整机断电\n【处理措施】\n1此类故障多发生在航后有导航数据库升级任务时，此时若时间充足可以重新升级导航数据库。\n2时间允许情况下复位前在FMC获取测试故障信息。如有必要航后下载FMC内部故障信息让波音进行分析处理，如复位正常，无需换件或对串 FMC', '3可尝试复位跳开关，或者整机断电，并启动 APU引气加热飞机或直接拆下 FMC加热后装上飞机。\n4做 BITE 测试，若历史代码为PGM FAULT，且为第一次出现当前无代码可认为是软件 BUG \n5MCDU有PROGRAM PIN ERROR 若复位跳开关无效，尝试加热 FMC后左右对串或者更换。\n6对于 ND 上的 MAP 故障旗，要注意是否为惯导故障导致。\n7若故障无法排除，依据 FIM 进一步排故。\n【技术文件】：\n1FIM346100810XXX具体章节号依据代码查找\u30002《FMC软件BUG导致空中FMC失效》3《TB7373419007R1波音B737NG机队FMC OPS版本信息说明和装机、日常维护要求通告》\n【航材信息】：（仅供参考FMC计算机：1762000101\n【维护建议】：\n1导航数据库升级工作放行检验到位；\n2尽早给飞机通电加热；\n3增加装有软件的FMC备件。\n4深航运行按照北京时间确定FMC导航数据库日期，和飞机上的UTC时间不一致。\n【机型】：B737NG\n【分类】：突发类\n【章节】：34', 'ATC21SH2TCAS1SG”，排故人员因无航材与其他飞机对调 TCAS 计算机，导致第二日航前被对调的飞机出现“NAV TCAS FAULT”的警告，导致航班延误。 6312 重复性故障，经历多次排故，将能涉及到的部件都更换了一遍故障排除，这种疑难故障很难说明是由哪个部件引起的，只能作为参考素材。 故障分析： 从上表可以看出气象雷达收发机瞬时故障和其维修质量问题占了一部分导致二次故障发生，这是我们排故人员无法避免的。好在现在 6806 之后的飞机都装备 2 部雷达，工程部也下发过维修提示：对于航后报告有雷达相关信息，但是机组没有反映 ECAM 警告的情况，尽量不要更换雷达收发机，以避免误换件。可以采用和其他飞机对调部件的方式，如果查询到此部件对调后故障转移，则更换此部件。对于机组反映无法看到雷达气象或气象显示不准确，实际地面测试正常无法模拟，并无相应故障信息记录，在故障隔离时建议不要直接更换收发机，考虑与双雷达系统对调观察。 对于出现风切变警告的故障： NAV DRED WS DET FAULT，如果出现预测风切变的警告，但没伴随有', '226SHZALLSHZALLEFFECTIVITYFAULTISOLATIONMANUAL737600/700/800/900OEWC', '1 NGS Altitude Sensor M02562ECCN9E991BOEINGPROPRIETARYSeetlepagefordetailsECCN9E991BOEINGPROPRIETARYSeetlepagefordetailsD633A103SHZPage220865866871874P0STSB737471003901999SHZ002009699706721799860863SHZ801825827847850852855859876899SHZ801825827847850852855859876899EFFECTIVITYFAULTISOLATIONMANUAL737600/700/800/900E7WC\n1 Bleed air system overpressurization ATA 362 NGS Pressure Sensor M02565\n1 NGS Shutoff Valve V001722 NGS Wiring\n1 NGS Shutoff Valve V00172', 'thedlionlorsbonthonCriptionE7WGFAULTISOLATIONMANUAL737600/700/800/900E7WGContinued CAPT Electrical System Panel P183 Row Col Number NameE 15 C01680 NGS ALT PWR', '飞机高度大于灯灯 AP收探 接不工作， 警告 警告 AP AP飞机在 MCP AP AP红色 166 果路红色引起 断想 MCP闪亮时， AP B警告 秒待制 ，等两将等限 秒 AT AT或 节 AT号 生 10 限空速大于目标空速有加速到目标空速没产也也 出现时， 速度或 秒最低通道监控器工作出现时， 速度或的自测试时该得到，而 5 度 度后飞机离开地面的 05 05然 角空速有效都翼大于迎都翼大于的测试，没 应路 襟探双真真襟 170 启 AP 秒钟后果在。结存，测试 7若然， 制有设情况 FCC A 限 其 3 没 FCC B 道置 1500该提供警告于下 100 100该设于低以下，则在应于低出 发现 应低 APP无线电高度超 FCC 偏离飞机飞行高度 FCC 按压了本侧 GS 英尺一 偏离警告测试 100果另 ， 若 10出现 机飞过置设 ILS CDS以下 针', '维护提示驾驶舱的音频信号来源有两个地方，一个是音响警告组件（AWM），一个是驾驶舱扬声器。音响警告组件发出的音频警告信号用于提醒机组飞机系统当前处于一个不安全的状态，声源在右侧MCDU下方；驾驶舱扬声器发出的音频信号主要来自通讯系统和导航系统，都属正常的信号，声源在正副驾侧上方的喇叭孔。根据经验总结，航前上电后驾驶舱出现的音频声响有两种，一种是MB自检音频，另一种是高度窗警告声响。MB自检音调为混合音频信号，音调有高有低，频率较快8秒后自动恢复，可随时模拟；高度窗警告声响是当FCC存储的高度改变但MCP高度选择器没变或者FCC存储的高度与MCP选择高度不一致超过5秒时发生，发生警告时， MCP高度窗显示50000FT，警告声响2秒停8秒再响2秒停8秒，如此重复，可通过手动调节MCP高度进行复位，此种情况偶有发生，无法在飞机上进行实时模拟。 排故ISFD姿态偏差过大 引言2019年12月，某737800飞机起飞后机组反馈ISFD姿态与PFD的姿态偏差20度，后续更换ISFD恢复正常。一', 'ELECTRONICECCN9E991BOEINGPROPRIETARYSeetitlepage for detailsECCN9E991BOEINGPROPRIETARYSeetitlepage for detailsPage304SHZALLSHZALLEFFECTIVITYFAULTISOLATIONMANUALDEWCG45134S0006745046V1FAULTISOLATIONMANUAL737600/700/800/900737600/700/800/900', '该故障多为BTB或者GCB的故障导致，可以通过对串的方式判断故障。建议库房补充电流接触器的数量。\n第 26 章 防火系统\n【机型】：B737NG\n【分类】：突发类\n【章节】：26\n【标题】：翼身过热故障\n【故障现象】：翼身过热灯亮\n【放行依据】\n1MEL261201 翼身过热探测系统 左\n2MEL261301 翼身过热探测系统 右\n3MEL21010101 空调组件\n【复位方法】：\n【处理措施】\n1通过关闭相应的空调组件，判断翼身过热灯是否熄灭，打开空调组件，翼身过热灯是否点亮，保留相关空调组件。\n2通过过热探测组件测试，根据代码排故。\n【技术文件】：\n1FIM261800810801 BITE测试。2M737260405R4《冀身过热探测元件介绍及排故要求》【航材信息】：（仅供参考）过热探测组件：2003500830035008307\n【维护建议】：', '231SHZALLEFFECTIVITYENDOFTASKFAULTISOLATIONMANUAL737600/700/800/900FAULTISOLATIONMANUAL', '常见故障1、排气风扇断开灯亮，地面喇叭呼叫。排故发现风扇故障比较多，比较常见的故障件还有控制继电器。2、冬季维护提示，我们遇到几次冬季寒冷地区飞机航前出港供气和排气断开灯都亮，后咨询波音 737NG机型：21章空调（5）增压系统 前言：本篇简单讲解座舱增压系统的基本原理，主要内容包括增压系统主要部件和作用、增压工作模式、释压和警告系统及常见故障处理，适合初学者学习。一 增压系统概述增压控制系统保持舱内的压力在一个安全范围内，以防止机组人员和乘客缺氧。机舱压力对应标准气压的高度就是座舱高度，显然，正常情况座舱高度只能低于或等于（不增压）飞机实际高度。增压控制系统主要由三个子系统组成：座舱压力控制系统，座舱压力释放系统和座舱高度警告系统。二', '故障灯亮）故障。有的机组报告故障比较详细，指出飞机当时是处于下降过程中，而且指出座舱压力变化率异常，这对我们的排故是很有帮助的。', 'DFCSP7 GLARESHIELDE11SSM SHELF 221151344911346115344111WDM346115344911344111221151H95947 S0006744403V1Enhanced GPWS MCP FMC and Weather Radar Hazard Buses Simplified Schematic Figure 306/344600990806ECCN9E991BOEINGPROPRIETARYSeetitlepage for detailsFeb15/2013D633A103SHZPage306SHZALLEFFECTIVITYFAULTISOLATIONMANUALFAULTISOLATIONMANUAL737600/700/800/900J22']
197 | 简介TCAS系统，并进行常见故障分析，形成报告。 | 1.TCAS系统简介： “TCAS” 是英文“ TRAFFIC ALERT AND COLLISION AVOIDANCE SYSTEM ”的缩写。中文通常译为“交通警戒及防撞系统”，或简称为“防撞系统”。随着现代飞机数量的日益增加，空域中飞机的密度增大，使飞机非安全接近的可能性大大增加。为了避免飞机之间危险接近或碰撞的情况发生，现在的各型民用客机都安装了 TCAS系统。 TCAS 系统的功用是，向邻近的飞机发出询问信号，通过入侵飞机的机载应答机系统（ ATC）对询问信号的应答，获得入侵飞机的代码、高度、航向和其他数据。 TCAS计算机通过数据分析，判断出入侵飞机相对本机的威胁等级。如果存在潜在的威胁， TCAS系统将向驾驶员发出咨询提示，或发出垂直机动指示，指导驾驶员，避免与入侵飞机发生冲突。如果不存在威胁， TCAS系统将显示入侵飞机的相对位置和轨迹。 TCAS 系统作为现代飞机的重要机载电子设备，具有探测范围大，探测精度高，反映速度快以及显示清晰易辩读等特点。它的突出表现和卓越性能，越来越受到广大飞行人员和地面交通管制人员的喜爱和依赖。是飞机安全飞行的重要帮手。但是与 TCAS系统的卓越表现相对应的，是其复杂的系统交联和内部构造，对系统维护和故障排除提出的更高要求。 TCAS系统对信号的灵敏度和精度有很高的要求，大量的数据计算是其提供高精度电子识别的基础，再加上机上复杂恶劣的电磁环境，造成了各型飞机上 TCAS系统故障率相对较高的情况。 2.TCAS常见故障分析： TCAS 系统的故障在表现形式上，比较简单，以 737-300为例，只有在 EHSI上显示“ TCAS FAIL”信息产生。但是通过我们前面的叙述，我们知道 TCAS系统是十分复杂的，交联系统较多。而在装备有 ECAM或 EICAS的机型上， TCAS系统的故障信息种类也并不多。因此，这样简单的故障信息对排故所起的帮助作用是十分有限的。怎么在这些简单的故障信息里找到故障的根源呢？ 通过维护手册，我们可以知道到，造成出现“ TCAS FAIL”信息的主要原因有： 1.从应答机、无线电高度表和 EFIS显示系统输入的信号故障。 2.TCAS 天线或天线馈线持续故障。 3.从 S模式应答机到 TCAS计算机的 ARINC 429数据总线中数据失效或数据丢失。 4.TCAS 计算机内部故障或内部电源故障。 5.从磁航向或无线电高度表来的错误数据。 6.围绕 TCAS和应答机的射频环路测试故障。 根据这些故障原因再结合工作中遇到的实际情况，我们总结了一些常见的故障源来分析它们的特点。 1.TCAS 计算机故障： TCAS 计算机是 TCAS系统的核心，不仅要完成大量的计算任务，而且也要具备发射机和接收机的功能，其精度要求较高。同时在飞机上由于空气气流、颠簸、高空辐射、电磁干扰等客观因素，决定了其工作环境的恶劣。在这些情况下，也使 TCAS计算机的故障率特别高。也是我们外场排故中，更换频率最高的部件。根据多年的外场排故经验，我们发现 TCAS计算机的故障可分为真故障和假故障两类。其中真故障分为硬件故障和软件故障两种。硬件故障的判断比较容易，在空中和地面都会发生，借助计算机内部的自检软件可以明确测试出计算机故障。而软件故障具有其隐蔽性，表现形式为使用中时好使坏，并且在地面测试时多数可以正常通过。这是因为一条软件指令在它不执行时，是不会造成系统故障的，只有当执行该指令时，才会表现出故障现象来，而计算机内部的自检程序是不能完全检测内存中的所有程序的。所以此类故障要通过对故障件进行隔离才能判断出来，一般采用对调 TCAS计算机的方法可以有效隔离此类故障。其次是假故障，大家都知道，由于飞行需要， TCAS计算机是一个精度要求非常高的设备，任何频率的偏差、数据的错误都可能使其发生故障。特别是对 S模式应答信号的编码及译码电路，使用的是 DPSK和 DDM调制方式，这两种调制方式是直接对载波相位进行的调制，所以对震荡频率精度的要求非常高，如果 TCAS计算机的输入电源品质下降或电源出现相位偏差，都会影响计算机的调制精度。所以我们所说的假故障，就是指由电源或其他无线电设备干扰而产生的故障。处理这类故障时，应重点分析故障发生的时间和频度，找到共同特点，有针对性地排故。 2.应答机故障： TCAS 系统的功能只有与应答机系统紧密联系，才能正常工作。两套系统共用控制盒也说明了这一点。由应答机的故障也可以引起 TCAS系统故障，通常机载应答机装有两部，这两部功能完全相同，所以应答机故障相对比较容易判别。排故重点是在故障发生后询问机组， TCAS故障时是否转换过 1、 2部应答机，转换后故障是否存在；如机组没有注意，也可在地面在分别选择 1、 2部应答机的情况下进行 TCAS自测试和 ATC自测试。一般都能判断出来。 有一个简单的经验可以参考，当 TCAS系统天线发生故障时， TCAS系统会出现故障指示，但 ATC应答机系统通常会工作正常，这可以通过与地面管制中心联系，了解本机发送到管制中心的数据是否正常来验证。一般情况， ATC应答机会正常工作；当 ATC系统天线故障时， ATC系统和 TCAS系统都会出现故障、 TCAS/ATC控制盒上不论选择那一部 ATC，琥珀色警告灯都会亮、并且地面管制中心很可能会看到该机的 ATC应答机数据不正常。通过这个办法，也可以有效区别是 ATC系统故障还是 TCAS系统故障。 3.无线电高度表故障： 无线电高度表故障对 TCAS系统的影响主要表现在语音信号的抑制功能上，主要在飞机起飞或进近过程中发生作用，正常情况下在高于无线电高度表的工作范围之后，对 TCAS系统的影响就没有了，但如果在高空中发生不应产生的音响警告，那么也应考虑无线电高度表故障的可能。如果在起飞、进近阶段音响警告系统发出本该抑制掉的音响警告信号，那么要首先考虑无线电高度表故障的可能。 4.惯导故障： 第一部惯导向 TCAS计算机提供本机的俯仰角、横滚角、磁航向等信息。如果惯导输入信号故障，将使 TCAS计算机失去本机的飞行基准信号，无法计算出本机的飞行轨迹，就无法进行正常的避撞探测，所以， TCAS会显示“ TCAS FAIL”信息。如果在地面进行测试， TCAS计算机会显示出 PITCH、 ROLL、 HEAD等信息，这样就可以确定为惯导故障，或者通过本机对调惯导的方法进行故障隔离。 5.天线及馈线故障： 包括 TCAS系统的上下天线和应答机系统的上下天线。天线故障在 TCAS系统的故障中是比较多见的。原因是，这两套系统都是工作在 L波段的设备，在电子设备中，频率越高，对天线及馈线的要求越高，天线的特性阻抗、馈线的输入电阻以及屏蔽性能都有很高的要求。因此，两套系统的馈线长度、天线安装工艺都有严格的要求。但在实际施工中，由于馈线所留的余量很少，为了良好接触，接头选用螺纹结构的连接，这都造成在天线安装过程中的困难。安装的困难，就有可能造成对天线及馈线的部分损伤，随着使用时间的延长，损伤逐步扩大，就会造成系统出现故障。所以 TCAS计算机和 ATC应答机的自检程序中都包括了天线系统的测试程序，可见天线系统对这两套设备的重要性。 天线系统发生故障时，有时在地面很难通过自测试发现，这是因为，有些天线系统的故障是与飞机结构变形密切联系的。在空中，由于受飞机增压及温度变化的影响，机体结构或蒙皮会产生轻微的变形，有些天线受这种变形的影响，其特性阻抗或馈线绝缘电阻值发生轻微变化，这足以造成 TCAS系统的故障。而在地面，由于造成上诉现象的外界因素不存在，故障不再出现。对维护人员的判断造成了影响。尽管如此，但有一些类型的天线故障是可以发现的，如 TCAS下天线有水或被水腐蚀，造成接触不良或阻抗变化；馈线与天线之间的接头老化松动等；馈线固定卡不合适、过度弯折，造成阻抗变化等，这些都可以通过细心的检查或测量发现。减少这类故障的发生一定要从基本的维护工艺上严格要求，连接馈线时，不能生拉硬拽、天线与机腹接触面保持清洁、天线上的密封圈状态良好、按工艺要求降低接触电阻、天线固定时均衡拧紧螺栓、固定螺栓力矩满足手册要求、均匀涂抹合适的封严胶并且要有足够的干燥时间等。 6.线路故障： 线路故障在一些老龄飞机上出现的情况较多，并且线路故障造成的故障现象是多种多样的，所以只能通过对故障线路的认真检查才能发现。对于线路故障没有统一的排故方法可以借鉴，所以在这里举一个实例来说明线路故障对 TCAS系统的影响。某公司执管的一架 737-300型飞机，一段时间连续反映空中出现“ TCAS FAIL”信息。但地面测试 TCAS系统和 ATC应答机系统均正常。并先后与其他飞机对调了 TCAS计算机和 ATC应答机，但故障依然存在。之后将排故的重点放到了线路上，果然，在检查到 TCAS计算机与 ATC应答机之间连接的抑制线时，发现线路不通，分段检查发现断点出现在 TCAS计算机与 DME测距机之间，重新对断点进行处理后，线路恢复连通，故障也得到了彻底排除。前面说过，这条抑制线是连接 TCAS计算机、 ATC应答机和 DME测距机这五套设备的，其作用就是当其中一台设备工作时，通过抑制线控制另外四台设备暂时停止工作，避免相互之间的无线电信号干扰。这条线路的中断，造成 TCAS计算机与另外四台设备失去联系，使 TCAS与另外四台中的一台同时工作，这就造成了互相干扰。 TCAS计算机是十分敏感的设备，受到干扰后无法正常工作，系统自检程序将这种情况辩识为故障，所以就发出了故障信息。而在地面进行自测试时，并不涉及到对抑制线的测试程序，因此 TCAS系统和 ATC系统都可以正常测试通过。 以上就是在 TCAS系统中常见的几种故障类型。由于设备之间的密切交联，所以使这些故障现象之间的差别较难区分，有时是多种故障的综合表现，有时是一条故障的多方影响。需要我们在具体的排故过程中认真分析研究。 | ['1.TCAS系统简介：\n“TCAS” 是英文“ TRAFFIC ALERT AND COLLISION AVOIDANCE SYSTEM ”的缩写。中文通常译为“交通警戒及防撞系统”，或简称为“防撞系统”。随着现代飞机数量的日益增加，空域中飞机的密度增大，使飞机非安全接近的可能性大大增加。为了避免飞机之间危险接近或碰撞的情况发生，现在的各型民用客机都安装了 TCAS系统。 TCAS 系统的功用是，向邻近的飞机发出询问信号，通过入侵飞机的机载应答机系统（ ATC）对询问信号的应答，获得入侵飞机的代码、高度、航向和其他数据。 TCAS计算机通过数据分析，判断出入侵飞机相对本机的威胁等级。如果存在潜在的威胁， TCAS系统将向驾驶员发出咨询提示，或发出垂直机动指示，指导驾驶员，避免与入侵飞机发生冲突。如果不存在威胁， TCAS系统将显示入侵飞机的相对位置和轨迹。 \n TCAS 系统作为现代飞机的重要机载电子设备，具有探测范围大，探测精度高，反映速度快以及显示清晰易辩读等特点。它的突出表现和卓越性能，越来越受到广大飞行人员和地面交通管制人员的喜爱和依赖。是飞机安全飞行的重要帮手。但是与 TCAS系统的卓越表现相对应的，是其复杂的系统交联和内部构造，对系统维护和故障排除提出的更高要求。 TCAS系统对信号的灵敏度和精度有很高的要求，大量的数据计算是其提供高精度电子识别的基础，再加上机上复杂恶劣的电磁环境，造成了各型飞机上 TCAS系统故障率相对较高的情况。\n2.TCAS常见故障分析：\nTCAS 系统的故障在表现形式上，比较简单，以 737-300为例，只有在 EHSI上显示“ TCAS FAIL”信息产生。但是通过我们前面的叙述，我们知道 TCAS系统是十分复杂的，交联系统较多。而在装备有 ECAM或 EICAS的机型上， TCAS系统的故障信息种类也并不多。因此，这样简单的故障信息对排故所起的帮助作用是十分有限的。怎么在这些简单的故障信息里找到故障的根源呢？ \n通过维护手册，我们可以知道到，造成出现“ TCAS FAIL”信息的主要原因有：\n1.从应答机、无线电高度表和 EFIS显示系统输入的信号故障。 \n2.TCAS 天线或天线馈线持续故障。\n3.从 S模式应答机到 TCAS计算机的 ARINC 429数据总线中数据失效或数据丢失。 \n4.TCAS 计算机内部故障或内部电源故障。\n5.从磁航向或无线电高度表来的错误数据。\n6.围绕 TCAS和应答机的射频环路测试故障。 \n根据这些故障原因再结合工作中遇到的实际情况，我们总结了一些常见的故障源来分析它们的特点。\n1.TCAS 计算机故障：\nTCAS 计算机是 TCAS系统的核心，不仅要完成大量的计算任务，而且也要具备发射机和接收机的功能，其精度要求较高。同时在飞机上由于空气气流、颠簸、高空辐射、电磁干扰等客观因素，决定了其工作环境的恶劣。在这些情况下，也使 TCAS计算机的故障率特别高。也是我们外场排故中，更换频率最高的部件。根据多年的外场排故经验，我们发现 TCAS计算机的故障可分为真故障和假故障两类。其中真故障分为硬件故障和软件故障两种。硬件故障的判断比较容易，在空中和地面都会发生，借助计算机内部的自检软件可以明确测试出计算机故障。而软件故障具有其隐蔽性，表现形式为使用中时好使坏，并且在地面测试时多数可以正常通过。这是因为一条软件指令在它不执行时，是不会造成系统故障的，只有当执行该指令时，才会表现出故障现象来，而计算机内部的自检程序是不能完全检测内存中的所有程序的。所以此类故障要通过对故障件进行隔离才能判断出来，一般采用对调 TCAS计算机的方法可以有效隔离此类故障。其次是假故障，大家都知道，由于飞行需要， TCAS计算机是一个精度要求非常高的设备，任何频率的偏差、数据的错误都可能使其发生故障。特别是对 S模式应答信号的编码及译码电路，使用的是 DPSK和 DDM调制方式，这两种调制方式是直接对载波相位进行的调制，所以对震荡频率精度的要求非常高，如果 TCAS计算机的输入电源品质下降或电源出现相位偏差，都会影响计算机的调制精度。所以我们所说的假故障，就是指由电源或其他无线电设备干扰而产生的故障。处理这类故障时，应重点分析故障发生的时间和频度，找到共同特点，有针对性地排故。\n2.应答机故障： \nTCAS 系统的功能只有与应答机系统紧密联系，才能正常工作。两套系统共用控制盒也说明了这一点。由应答机的故障也可以引起 TCAS系统故障，通常机载应答机装有两部，这两部功能完全相同，所以应答机故障相对比较容易判别。排故重点是在故障发生后询问机组， TCAS故障时是否转换过 1、 2部应答机，转换后故障是否存在；如机组没有注意，也可在地面在分别选择 1、 2部应答机的情况下进行 TCAS自测试和 ATC自测试。一般都能判断出来。 \n有一个简单的经验可以参考，当 TCAS系统天线发生故障时， TCAS系统会出现故障指示，但 ATC应答机系统通常会工作正常，这可以通过与地面管制中心联系，了解本机发送到管制中心的数据是否正常来验证。一般情况， ATC应答机会正常工作；当 ATC系统天线故障时， ATC系统和 TCAS系统都会出现故障、 TCAS/ATC控制盒上不论选择那一部 ATC，琥珀色警告灯都会亮、并且地面管制中心很可能会看到该机的 ATC应答机数据不正常。通过这个办法，也可以有效区别是 ATC系统故障还是 TCAS系统故障。\n3.无线电高度表故障：\n无线电高度表故障对 TCAS系统的影响主要表现在语音信号的抑制功能上，主要在飞机起飞或进近过程中发生作用，正常情况下在高于无线电高度表的工作范围之后，对 TCAS系统的影响就没有了，但如果在高空中发生不应产生的音响警告，那么也应考虑无线电高度表故障的可能。如果在起飞、进近阶段音响警告系统发出本该抑制掉的音响警告信号，那么要首先考虑无线电高度表故障的可能。\n4.惯导故障：\n第一部惯导向 TCAS计算机提供本机的俯仰角、横滚角、磁航向等信息。如果惯导输入信号故障，将使 TCAS计算机失去本机的飞行基准信号，无法计算出本机的飞行轨迹，就无法进行正常的避撞探测，所以， TCAS会显示“ TCAS FAIL”信息。如果在地面进行测试， TCAS计算机会显示出 PITCH、 ROLL、 HEAD等信息，这样就可以确定为惯导故障，或者通过本机对调惯导的方法进行故障隔离。\n5.天线及馈线故障：\n包括 TCAS系统的上下天线和应答机系统的上下天线。天线故障在 TCAS系统的故障中是比较多见的。原因是，这两套系统都是工作在 L波段的设备，在电子设备中，频率越高，对天线及馈线的要求越高，天线的特性阻抗、馈线的输入电阻以及屏蔽性能都有很高的要求。因此，两套系统的馈线长度、天线安装工艺都有严格的要求。但在实际施工中，由于馈线所留的余量很少，为了良好接触，接头选用螺纹结构的连接，这都造成在天线安装过程中的困难。安装的困难，就有可能造成对天线及馈线的部分损伤，随着使用时间的延长，损伤逐步扩大，就会造成系统出现故障。所以 TCAS计算机和 ATC应答机的自检程序中都包括了天线系统的测试程序，可见天线系统对这两套设备的重要性。 \n天线系统发生故障时，有时在地面很难通过自测试发现，这是因为，有些天线系统的故障是与飞机结构变形密切联系的。在空中，由于受飞机增压及温度变化的影响，机体结构或蒙皮会产生轻微的变形，有些天线受这种变形的影响，其特性阻抗或馈线绝缘电阻值发生轻微变化，这足以造成 TCAS系统的故障。而在地面，由于造成上诉现象的外界因素不存在，故障不再出现。对维护人员的判断造成了影响。尽管如此，但有一些类型的天线故障是可以发现的，如 TCAS下天线有水或被水腐蚀，造成接触不良或阻抗变化；馈线与天线之间的接头老化松动等；馈线固定卡不合适、过度弯折，造成阻抗变化等，这些都可以通过细心的检查或测量发现。减少这类故障的发生一定要从基本的维护工艺上严格要求，连接馈线时，不能生拉硬拽、天线与机腹接触面保持清洁、天线上的密封圈状态良好、按工艺要求降低接触电阻、天线固定时均衡拧紧螺栓、固定螺栓力矩满足手册要求、均匀涂抹合适的封严胶并且要有足够的干燥时间等。 \n6.线路故障：\n线路故障在一些老龄飞机上出现的情况较多，并且线路故障造成的故障现象是多种多样的，所以只能通过对故障线路的认真检查才能发现。对于线路故障没有统一的排故方法可以借鉴，所以在这里举一个实例来说明线路故障对 TCAS系统的影响。某公司执管的一架 737-300型飞机，一段时间连续反映空中出现“ TCAS FAIL”信息。但地面测试 TCAS系统和 ATC应答机系统均正常。并先后与其他飞机对调了 TCAS计算机和 ATC应答机，但故障依然存在。之后将排故的重点放到了线路上，果然，在检查到 TCAS计算机与 ATC应答机之间连接的抑制线时，发现线路不通，分段检查发现断点出现在 TCAS计算机与 DME测距机之间，重新对断点进行处理后，线路恢复连通，故障也得到了彻底排除。前面说过，这条抑制线是连接 TCAS计算机、 ATC应答机和 DME测距机这五套设备的，其作用就是当其中一台设备工作时，通过抑制线控制另外四台设备暂时停止工作，避免相互之间的无线电信号干扰。这条线路的中断，造成 TCAS计算机与另外四台设备失去联系，使 TCAS与另外四台中的一台同时工作，这就造成了互相干扰。 TCAS计算机是十分敏感的设备，受到干扰后无法正常工作，系统自检程序将这种情况辩识为故障，所以就发出了故障信息。而在地面进行自测试时，并不涉及到对抑制线的测试程序，因此 TCAS系统和 ATC系统都可以正常测试通过。\n以上就是在 TCAS系统中常见的几种故障类型。由于设备之间的密切交联，所以使这些故障现象之间的差别较难区分，有时是多种故障的综合表现，有时是一条故障的多方影响。需要我们在具体的排故过程中认真分析研究。', '工作原理：利用二次雷达用应答机确定飞机的编号、航向和高度的工作原理，把询问装置装在飞机上，使飞机之间可以显示相互之间的距离间隔，从而使驾驶员知道在一定范围内飞行的航空器之间的相互间隔及时采取措施，避免碰撞。和二次雷达一样， TCAS 系统需要飞机上都装有应答机才有作用。\n组成和功能： TCAS 主要由 TCAS 计算机、 S 模式应答机、控制面板和天线组成。监视范围一般为前方 20 海里，上、下方为 3000 米，在侧面和后方的监视距离较小。（为了减少无线电干扰，无线电管理条例对 TCAS 的功率有所限制。它把 TCAS 的前向作用距离限定在 45 英里左右，侧向和后向作用距离则更小）\nTCAS 的询问器发出脉冲信号，这种无线电信号称为询问信号，与地面发射的空中雷达交通管制信号类似。当其他飞机的应答器接收到询问信号时，会发射应答信号。 TCAS 的计算机根据发射信号和应答信号间的时间间隔来计算距离。同时根据方向天线确定方位，为驾\n驶员提供信息和警告，这些信息显示在驾驶员的导航信息显示器上。', '交通咨询与防撞系统（ Traffic alert and CollisionAvoidance System， TCAS）简称为避撞系统或防撞系统， ICAO 定名为飞机避撞系统（ Aircraft CollisionAvoidance System， ACAS）。 TCAS 是不依赖地面设备工作的机载设备，通过向同一空域内飞行的、且装有 ATC 应答机的飞机发射询问信号并接收应答信号，根据询问与应答的延迟时间计算出两机的距离，然后通过连续地询问和跟踪计算出距离变化率（接近率）。若存在潜在的碰撞威胁，将根据情况发出不同级别的咨询和警告，飞行员根据这些咨询和警告信息采取必要的行动，以避免空中相撞。 TCAS 可以依据连续监视、跟踪周围飞机，评估监视空域的交通情况，发布空对空机动操纵协调指令。\n目前国内航空公司飞机普遍装配 TACS II，TCAS 能够为飞行员提供声音和视觉警告，还能提供垂直方向的协调避让动作指令。\n19751 空中交通警告与防撞系统工作原理', 'TCAS 分为两类： TCASI 和 TCASII。两类系统都可显示与地图类似的空中交通情况。当其他飞机接近时，两类系统都可提供“交通咨询（ TA）”。采用 TA 方式时，预先录制的声音会播报“ Traffic， Traffic”，而表示其他飞机的符号则可改变形状和颜色。 TCASII是功能更完整的 TCAS，具有被称作“决策咨询（ RA）”的附加功能。当采用 RA 方式时， TCAS 可发出类似“ Climb， Climb”或“ Descend， Descent”之类的机动指令，或者会告诉驾驶员无需采取机动动作，具体为：当与其他飞机空中的最近点小于 48 秒时，则会发布空中交通报告 TA（ Traffic Advisory）。两架飞机相距最近的空间点，是根据飞机目前的航迹和速度预测出来的。 TCASII 在电子飞行仪表系统上能提供入侵（相遇）飞机的相对位置等图象信息，相关的字符信息，以及与交通咨询、决策咨询相关联的语音提醒信息等 \n（ 1）入侵飞机的相对位置。（ 2）威胁等级以四种不同的符号来表示对本机威胁等级不同的飞机：一般（其它）飞机以空心的菱形图案表示；邻近飞机显示为实心的菱形；触发交通咨询的飞机的图象为黄色的圆形；', '本机 TCAS 系统判明并发出交通咨询后，连续监视入侵飞机约 15 秒后，如果入侵机与本机危险接近的状况仍然存在，则 TCAS 会发出决断咨询。通常显示器上显示实心琥珀色圆形符号。19752 空中交通警告与防撞系统组成\n空中交通警告与防撞系统以应答机为基础，由 TCAS 计算机、上下相控阵天线、应答机、 ATC TCAS 控制面板以及显示组件组成，如图 19214 所示。其中控制面板为 ATC 应答机和 TCAS共用的控制面板。 TCAS 使用电子飞行仪表系统中的显示组件进行视觉信息提醒，使用音频管理系统发出警告音频。\nTCAS 计算机是 TCAS 的主要部件，监视邻近空域中的飞机，获取所跟踪飞机的数据，进行威胁评估计算并产生交通咨询或决断咨询以实现空对空机动操纵协调功能。TCAS 计算机发射 1030MHz 的询问信号，接收入侵飞机 1090MHz 的应答信号。', '6196 和 6316 航后报告都给出明确的代码，直接更换 TCAS 即可；要注意 TCAS 在基地是不可放行的故障，曾经出现过航后有故障信息“', '故障分析;\n1.这是两个独立的故障：TCAS故障和ATC故障。\n2.TCAS故障初步判断为TCAS计算机故障造成。\n3.ATC故障，判断为机组操作所为，理论解释如下：\na.ATC/TCAS的旋钮位置置于“STBY”,按照AMM PART ONE 34-53-00-011 描述：\n“STBY (standby) - A ground discrete goes to both transponders. This ground discrete prevents operation of the transponder, but does not prevent built-in-test-equipment (BITE) functions.”\nATC应答机被抑制工作，故地面管制部门无法在雷达显示器上看到B-5345飞机\nb.地面将ATC/TCAS的旋钮放在 “TA ONLY”位置 (非 STBY 位置)，地面管制部门无法在雷达显示器上看到B-5345飞机；而将飞机置于空中（PSEU的软件空中设置），则地面管制部门可以在雷达显示器上看到B-5345飞机。原因为飞机在地面，PSEU发送了一个地信号抑制了ATC的应答信号，手册上的描述为：(AMM PART ONE 34-53-00-014)\n“The transponder receives an air/ground discrete from the proximity switch electronics unit (PSEU). The CPU uses the air/ground discrete to count flight segments in the fault history non-volatile memory. This discrete also prevents mode A and mode C replies when the airplane is on the ground.”', 'ATC21SH2TCAS1SG”，排故人员因无航材与其他飞机对调 TCAS 计算机，导致第二日航前被对调的飞机出现“NAV TCAS FAULT”的警告，导致航班延误。 6312 重复性故障，经历多次排故，将能涉及到的部件都更换了一遍故障排除，这种疑难故障很难说明是由哪个部件引起的，只能作为参考素材。 故障分析： 从上表可以看出气象雷达收发机瞬时故障和其维修质量问题占了一部分导致二次故障发生，这是我们排故人员无法避免的。好在现在 6806 之后的飞机都装备 2 部雷达，工程部也下发过维修提示：对于航后报告有雷达相关信息，但是机组没有反映 ECAM 警告的情况，尽量不要更换雷达收发机，以避免误换件。可以采用和其他飞机对调部件的方式，如果查询到此部件对调后故障转移，则更换此部件。对于机组反映无法看到雷达气象或气象显示不准确，实际地面测试正常无法模拟，并无相应故障信息记录，在故障隔离时建议不要直接更换收发机，考虑与双雷达系统对调观察。 对于出现风切变警告的故障： NAV DRED WS DET FAULT，如果出现预测风切变的警告，但没伴随有', '所 接过的发 TCAS TCAS雷达 通制路象 当制电当当当 抑载冲测 信 监测 续 BITE 连 BITE 生，在自检中故障时，将 CDS 的入去输先 TCAS给 正常器电射以路时， 板起发出电故障）面 当 有自检，口故障 给输 。的过光二极）续送是通具也 计算机故障给和接 通器，它如果测状态 TCAS 系统信号，将之送去故障存贮 。 TCAS测系统当 FDAU当去 然后 ， 收的制抑就， 低 罗询问那些装有 S到发出一个自发报告（收 TCAS）询问，而那些装有收 接视它们。 接先址监机的飞机收不能接啸鸣 静听 TCAS 收 本址内用高 点较当脉冲 S 24 制含 S 就 径 避回计算诉 。 双链时 模式的飞机要必 S 都 S 飞机 级，高于机高度 3 秒 35 7 TCAS则，的为级为为 英尺 威胁。区 2本当灵敏 值了护灵敏时采用', 'TSM325100810823，检查前轮转弯机构，防扭臂间隙，前轮磨损情况以及轮胎气压。 2 几次更换前轮转弯伺服活门，都是进入 MCDU 查看 BSCU 中关于前轮转弯伺服活门的参数 ISV（伺服活门电流值）超标或接近临界值。 放行标准： 经常会在过站碰到碰到前轮滑行偏转故障，现在明确它的放行标准（参考 SIL32110）： 方向舵配平的角度超过 3我们需要参考 TSM325100810823 进行初步的检查： ATA34 导航系统 一、 ATCTCAS 故障 系统原理： ATC 由地面监视雷达和机载应答机组成，系统主要为空中交通管制员提供一个区域内飞机的位置（距离、方位、高度等）和识别信息，能应答模式 ACS 询问，模式 A 应答飞机识别码；模式 C 应答高度；模式 S 应答可包含高度，识别码， 24 位地址码和 TCAS 数据信息。飞机上 ATC 系统主要由 ATC 应答机、天线和控制面板组成。 TCAS', '在空中通过获得其它飞机的方位，距离和高度等数据来计算潜在威胁。利用方向性天线获得其它飞机方位，利用询问信号和应答信号的延时获得距离，利用其它飞机应答信号获得对方高度等信息；本机 ATC 提供给 TCAS 飞机高度及飞机 24 位识别码及 TCAS 协调数据和故障等信息， TCAS 也提供给 ATC 模式 S协调数据等信息。 针对应答机编码自动跳回，参考 TSM 345200810837A，手册说明可能的故障就是 ATC 控制面板，因首次测试正常，不能根据警告或失效信息在 TSM 中查询到相应手册，可在空客手册 TSM 下拉菜单 start Troublesooting 进入，选择 Crew and Maintenance ObservationsATA 章节选择 34，信息输入 TCAS 则可查询到相应的排故手册； 建议碰到此类故障测试正常最好更换或对串控制面板。 6297 第一部 ATC 不能识别，根据常识首先怀疑第一部 ATC 计算机故障，可通过测试看是否有相应计算机代码，首次判断故障对调计算机也正常。从上表可以知道遇到类似故障最好将控制面板也对调，这为我们排除相应的故障提供经验。', 'TCAS 计算机通常位于航空电子舱内，计算机的前面板装有多个 LED 指示器和一个自检按钮，以便于航线维护时进行 TCAS 自检，系统状态监测，以及检查交联系统之间的连接状态。\nTCAS 系统有两部用于发送和接收的相控阵天线，一个位于飞机顶部，一个位于飞机底部。通过相控阵天线， TCAS 计算机可以计算出入侵飞机的方位。 TCAS 和 ATC、 DME 系统都工作在同一频段，在同一时刻，仅允许 1 个系统发射，其余系统的工作均被抑制，称为“同轴抑制”。\nTCAS 系统与 ATC 应答机共用一个控制面板，如图 19205 所示。利用控制面板上的模式选择器可以设置 TCAS 系统工作在交通咨询（ TA）模式或交通咨询 解脱咨询（ TA RA）模式。若模式选择器放在 TAONLY 位置， TCAS 不提供 RA 的交通符号或咨询信息，也不提供 RA 的语音信息；若模式选择器 TA RA 位置， TCAS 可同时提供 TA RA 的交通符号或咨询信息，也能够提供 TA RA的语音信息。按压模式选择器可以使 TCAS 计算机进入测试模式。', '自动相关监视（ Automatic Dependent Surveillance， ADS）是新航行系统新增的监视方式之一，由机载电子设备、地空数据链、先进的地面处理和显示系统组成。自动是指无须驾驶员操作或输入就可以周期性地发送信息；相关是指位置与速度从卫星导航系统获取，因而此类监视功能的实现和监视性能精度都依赖于外部导航源；监视是指在地面管制系统上可以以类似雷达画面向管制员提供空中交通态势。自动相关监视系统与传统监视环境的区别如图 615 所示。\n6233 TCAS 系统\n空中交通警戒与防撞系统（ Traffic Collision Avoidance System， TCAS），主要用于显示邻近飞机与本机的间距与航向，若是与其它飞机的距离或航向有相撞的危险时， TCAS 会用声音及显示警告驾驶员，并且会用语音指示避撞的动作。驾驶员通过这些信息可及时采取措施防止空中相撞。 TCAS 由询问器、应答机、收发机和计算机组成。 TCAS 是航线飞机的标准装置，极大地降低了空中相撞的危险。 TCAS 系统工作示意图如图 616 所示。\n6234 GPWS 系统', '1 Do this task Traffic Alert and Collision Avoidance System TCAS BITE Procedure 3445 TASK 801 a If the maintenance message does not show then there was an intermittent fault b If the maintenance message shows with the transponder select switch on the ATC control panel at ATC 1 or L ATC 2 or R then the fault is in the circuit for the left ATC right ATC Do the Fault Isolation Procedure below for the applicable ATC\n1 Do this task Air Traffic Control ATC Transponder BITE Procedure 3453 TASK 8012 Do this task DME Interrogator BITE Procedure 3455 TASK 8013 Do this task Traffic Alert and Collision Avoidance System TCAS BITE Procedure 3445 TASK 801 a If the maintenance message does not show then there was an intermittent problem b If the maintenance message shows then do the Fault Isolation Procedure below\n1 Do this task TCAS System test AMM TASK 344500730801 or AMM TASK 344500730802 a If the system test is satisfactory then there was an intermittent fault b If the system test is not satisfactory then do the Fault Isolation Procedure below', '1 Do this task Traffic Alert and Collision Avoidance System TCAS BITE Procedure 3445 TASK 801 a If the TCAS BITE test shows a fault then go to the fault isolation task for the applicable maintenance message to correct the fault 1 Do this task TCAS System test AMM TASK 344500730801 or AMM TASK 344500730802 2 If the system test is satisfactory then you corrected the fault', '1 Do this task Traffic Alert and Collision Avoidance System TCAS BITE Procedure 3445 TASK 801 a If the maintenance message does not show then there was an intermittent fault b If the maintenance message shows then do the Fault Isolation Procedure below2 If the operator experiences an intermittent failure for the TCAS system check these components a ATC antennas for cracking and/or corrosion b ATC antenna switches S942 and S943 for moisture contamination in the coaxial connectors3 Do this taskAir Traffic Control ATC Transponder BITE Procedure 3453 TASK 801', '（放行依据】：依据MEL344005A，可以有条件保留：在基地和已运行RVSM的航路，如系统有故障则不能放飞。在外站，如系统有故障经报公司AOC获得空管部门批准后可飞回基地。\n【复位方法】：复位相应的跳开关\n【处理措施】：出现故障时先在计算机上、然后在MCDU自测读取代码，尝试复位跳开关，如果依旧，依据刚才读取的代码，更换TCAS计算机或天线（上或者下），更换天线之前需测量上下天线同轴线缆线芯对壳体电阻，进一步核实故障源。\n【技术文件】：\n2 AMM344334000001A Removal of the TCAS Computer AMM344334400001A Installation of the TCAS Computer\n《空客飞机TCAS虚假故障代码维护提示》；《空中TCAS瞬时失效的维修提示》。《关于空客A319320飞机TCAS天线封胶工作要求的维修提示》\n【航材信息】：（仅供参考）', 'SDS使用说明和经验技巧一个系统（章）一般分几个子系统（节），每个子系统基本都按以下几种编排：介绍，一般说明，部件位置，部件介绍，系统功能概述和自检程序。有些还有操作和接口。INTRODUCTION：介绍，描述系统的功用和一些缩写词。简单了解功用即可，缩写词不用去看，如文后遇到不懂再用缩写词反查全称了解其含义。GENERAL DESCRIPTION：一般说明，描述系统的组成，并简单介绍各部件的作用。COMPONENT LOCATION：部件位置，描述系统主要部件的布局，一般文字不需要看，直接看图大概了解部件在飞机上的分布和位置即可。FUNCTIONAL', '警告故障索引在故障隔离手册（ TSM）前面材料中列出警告故障清单索引，警告故障索引分为 4 个部分，属于故障征兆页区，警告故障信息索引分为 3 列，第一列是警告故障信息，第二列是故障所属的 ATA 章节，第三列是故障参考的 TSM ATA 章节（ PBlock 101）（请见图 2210 所示）。\n ECAM ECAM 警告\n EFIS 电子飞行仪表系统警告旗\n LOCAL 本地警告\n OBSV 机组维护监测故障\n2 中央故障显示系统索引故障信息\n中央故障显示系统（ CFDS）索引故障信息在故障隔离手册（ TSM）前面材料中列出中央故障显示系统（ CFDS）清单索引，警告故障信息索引分为 5 列，第一列是中央故障显示系统（ CFDS）故障信息，第二列是参考 ATA 章节，第三列是故障信号来源，第四列是故障等级，第五列是故障参考的 TSM ATA 章节（ PBlock 101）（请见图 2211 所示）。\n3 故障征兆', '也不全，排故步骤也写的不全。比如LPTACC位置信号不一致故障，很明显线路也会引起该故障，但是无论在故障可能原因列表还是故障隔离步骤，都没有提到线束J9', '经验总结\n在排故过程要注意观察故障现象，通过现象来分析故障原因，能够提高排故效率和准确率。', '机组也未记录下这些故障现象，这对排故工作造成了一定的困惑。一个良好的故障报告有利于维护人员摸清故障规律，作好判断故障的跟踪，少走弯路，提高排故效率，所以，在今后的排故工作中，我们要力求准确详尽地掌握第一手材料。\n2：建立重复故障的长期跟踪机制。大多数的重复故障都是有其特定的原因的，并不是什么瞬时故障，当时测试正常只是表面现象，还有待继续观察，有可能是很长一段时间的观察，才会找出其发生的根本原因。当此故障在某一中队值班时出现，经测试后正常，而再次出现时已经间隔了一段时间，而且又遇到另外一个中队值班，另外的一个维修人员处理，而他很可能并不知道此故障以前出现过，这就出现了跟踪排故的断点，结果很可能又是“测试正常”。', 'TCAS增量散诉）向计数的 计算机送出一个离 TCAS散散 信号告到此离 PSEU 地面离禁 询问信号。一个全方向天线。段止在空中时禁 器对飞行 ）散信息得 PSEU电子组件（信息 的离 计算机信息。空中散散当止咨询的离 TCAS门 TCAS电电子组件（ 工作，存贮 门手柄 TCAS门性 向射电 信号，起落置接近电止 TCAS GPWC象性位禁气见 发出 再 不 使 英尺 等级量出的音限达顶超过高度到 禁或 在空中置定调控 到一个 询问机送出一从时，到此离 TA）机话得力得 计算机 计算机 ）数据， TA）和交通咨询（ 无到无 得发机 TCAS高度和威胁。构成如下信息：收压 2 号入。 计算机利用气机不 号和输本去 1一个而对 应答机送线电高度表的只需要因 工作时 TCAS在地面， ATC 模式协调数据。时， 状态。速 工作 从无 TCAS 英尺否空入 输）的', '向。 航 DEU 压 TCAS S TCAS约定在 ADIRU 灵敏大确当左 TCAS 爬 无算一从给 两者） 口 TCAS动，一个用以装载起 ）指示器明，以 说门。电试状态插座 管（光二极上的测明系统工作上有两个 板 板板压在 设备 接 接， 连和天线之间的接电连缆 单元检测到 阻故障；缆 轴 连。 数据 高度 IRU压信号散 344500 侵入者最大数显示止禁自检 横滚 的气 下离数据数据参 、 ADIRU放散散仰 架止离 向、右 获得飞机系统 ADIRU 获得航 ATC制控 ATC 左自生效的线电高度表的协调和无路从从左自来来 电 IO 。的从撞威胁。 TCAS入公来 计算机利用操纵输 计算机向其他飞机入，这些 碰 制 ATCRBS当一个 TCAS离，试拟脉冲收 停效。 抑电射 失 S 收 路时 收 具止 路电射时射路制电测止', '这个信息可能因三个原因之一导致：\n一：ADR参数地面仍有差异，ELEC计算机对ADR数据监控未能通过；\n二：ELEC计算机本身仍有一定缺陷导致；\n三：地面维护时计算机未充分复位。']
201 | 针对民航飞机发动机原理，形成一篇详细报告 | 民航飞机发动机是航空技术的核心之一，它们的设计和性能直接关系到飞机的安全、经济性和环保性。现代民航飞机主要使用两种类型的发动机：涡轮喷气发动机(Turbojet)和涡轮风扇发动机(Turbofan)。下面重点介绍这两种发动机的工作原理和关键技术。 涡轮喷气发动机(Turbojet)涡轮喷气发动机是一种通过喷射燃烧气体产生推力的发动机。它主要由进气道、压气机、燃烧室、涡轮和喷管组成。 工作原理 1.进气道：飞机飞行时，外界空气通过进气道进入发动机。 2.压气机：压气机中的叶片将空气加压，使其密度增加，温度升高。 3.燃烧室：加压的空气与喷射的燃油混合，在燃烧室内点燃，产生高温高压的气体。 4.涡轮：燃烧室产生的高温高压气体推动涡轮旋转，涡轮又带动压气机工作，形成循环。 5.喷管：从涡轮出来的气体通过喷管加速喷出，产生推力。 特点 -涡轮喷气发动机适合高速飞行，因为其推重比（推力与重量的比值）在高空、高速时表现最佳。 -它们通常用于战斗机和一些小型民航飞机，如单通道的波音737和空客A320. 涡轮喷气发动机噪音大，油耗高，经济性不如涡轮风扇发动机。 涡轮风扇发动机(Turbofan) 涡轮风扇发动机是在涡轮喷气发动机的基础上发展而来的，它增加了风扇部分，使得发动机效率更高，噪音更小。 O工作原理 1.进气道：与涡轮喷气发动机类似，空气通过进气道进入发动机。 2.风扇：风扇将一部分空气通过外涵道（外圈）排出，这部分空气不参与燃烧，直接产生推力。 3.压气机：与涡轮喷气发动机相同，空气被压缩并送入燃烧室。 4.燃烧室：燃油在燃烧室内点燃，产生高温高压的气体。 5.涡轮：高温高压气体推动涡轮旋转，涡轮带动压气机和风扇工作。 6.喷管：从涡轮出来的气体通过喷管排出，产生推力。 O特点 -涡轮风扇发动机适合中、远程飞行，因为它们具有更好的燃油效率和经济性。 -它们通常用于双通道的大型民航飞机，如波音777和空客A350。 -涡轮风扇发动机噪音小，排放低，对环境的影响较小。 关键技术 O材料技术发动机工作环境恶劣，需要使用耐高温、耐腐蚀的合金材料。例如，高温合金在涡轮叶片中得到广泛应用。 O冷却技术通过合理的设计，发动机内部结构可以实现自冷却，确保在高温环境下稳定工作。 O控制技术现代发动机配备先进的电子控制系统，能够实时监控发动机状态，调整工作参数，确保最佳性能和安全性。 O噪音和排放控制通过优化设计，如使用锯齿形喷管和特殊涂层，可以减少发动机的噪音和排放。 总结 涡轮喷气发动机和涡轮风扇发动机是现代民航飞机的两种主要动力装置。它们的工作原理和特点各有不同，适用于不同的飞行任务和飞机类型。随着技术的不断进步，发动机在性能、经济性和环保性方面都将得到进一步的提升。 | ['民航飞机发动机是航空技术的核心之一，它们的设计和性能直接关系到飞机的安全、经济性和环保性。现代民航飞机主要使用两种类型的发动机：涡轮喷气发动机(Turbojet)和涡轮风扇发动机(Turbofan)。下面重点介绍这两种发动机的工作原理和关键技术。\n涡轮喷气发动机(Turbojet)涡轮喷气发动机是一种通过喷射燃烧气体产生推力的发动机。它主要由进气道、压气机、燃烧室、涡轮和喷管组成。\n工作原理\n1.进气道：飞机飞行时，外界空气通过进气道进入发动机。\n2.压气机：压气机中的叶片将空气加压，使其密度增加，温度升高。\n3.燃烧室：加压的空气与喷射的燃油混合，在燃烧室内点燃，产生高温高压的气体。\n4.涡轮：燃烧室产生的高温高压气体推动涡轮旋转，涡轮又带动压气机工作，形成循环。\n5.喷管：从涡轮出来的气体通过喷管加速喷出，产生推力。\n特点\n-涡轮喷气发动机适合高速飞行，因为其推重比（推力与重量的比值）在高空、高速时表现最佳。\n-它们通常用于战斗机和一些小型民航飞机，如单通道的波音737和空客A320.\n涡轮喷气发动机噪音大，油耗高，经济性不如涡轮风扇发动机。\n涡轮风扇发动机(Turbofan)\n涡轮风扇发动机是在涡轮喷气发动机的基础上发展而来的，它增加了风扇部分，使得发动机效率更高，噪音更小。\nO工作原理\n1.进气道：与涡轮喷气发动机类似，空气通过进气道进入发动机。\n2.风扇：风扇将一部分空气通过外涵道（外圈）排出，这部分空气不参与燃烧，直接产生推力。\n3.压气机：与涡轮喷气发动机相同，空气被压缩并送入燃烧室。\n4.燃烧室：燃油在燃烧室内点燃，产生高温高压的气体。\n5.涡轮：高温高压气体推动涡轮旋转，涡轮带动压气机和风扇工作。\n6.喷管：从涡轮出来的气体通过喷管排出，产生推力。\nO特点\n-涡轮风扇发动机适合中、远程飞行，因为它们具有更好的燃油效率和经济性。\n-它们通常用于双通道的大型民航飞机，如波音777和空客A350。\n\n-涡轮风扇发动机噪音小，排放低，对环境的影响较小。\n关键技术\nO材料技术发动机工作环境恶劣，需要使用耐高温、耐腐蚀的合金材料。例如，高温合金在涡轮叶片中得到广泛应用。\nO冷却技术通过合理的设计，发动机内部结构可以实现自冷却，确保在高温环境下稳定工作。\nO控制技术现代发动机配备先进的电子控制系统，能够实时监控发动机状态，调整工作参数，确保最佳性能和安全性。\nO噪音和排放控制通过优化设计，如使用锯齿形喷管和特殊涂层，可以减少发动机的噪音和排放。\n总结\n涡轮喷气发动机和涡轮风扇发动机是现代民航飞机的两种主要动力装置。它们的工作原理和特点各有不同，适用于不同的飞行任务和飞机类型。随着技术的不断进步，发动机在性能、经济性和环保性方面都将得到进一步的提升。', '第5 章航空动力装置\n飞机之所以能够飞行是因为它有了向前运动的推力，从而产生飞机与气流的相对运动，这才有了升力。因而飞机的动力装置是飞机的核心部分，可以说动力装置是飞机的心脏。飞机动力装置的构造复杂，自成系统，它独立于机体，成为飞机的一个主要部分。\n动力装置是指为飞机飞行提供动力的整个系统，包括发动机、螺旋桨及其它附件，而其中最主要的部分是发动机。在飞机上使用的发动机分类如图 51 所示：\n航空发动机共分为两大类：活塞式发动机和喷气式发动机。航空用的活塞式发动机主要是四冲程汽油内燃机，重量轻、功率大。直到 20 世纪 30 年代末出现了喷气发动机，飞机的动力装置才有了第二种不同的形式。现代高速飞机都使用喷气式发动机，只有在小型、低速飞机上，由于经济性能好，易于维护，活塞式发动机还在大量使用。本书主要介绍民航飞机应用的两大类发动机，即活塞式发动机和带压气机、涡轮的喷气发动机。', '由于螺旋桨上任一点的速度都是飞行速度和旋转速度合成的，因而桨上各点的运动速度都要大于飞行速度，特别是叶尖的速度最高。因此，飞行速度低于声速时，叶尖速度就可能接近声速，在叶尖上产生激波，使阻力大增，所以，一般安装的螺旋桨的飞机最高速度都在每小时 800 千米之下。一般在 20 千米 小时到 700 千米 小时的范围内，螺旋桨推进的效率很高，产生的推力也较喷气推进的飞机大，因而在支线运输飞机上，涡轮螺旋桨飞机得到了广泛应用。\n52 航空燃气涡轮发动机概述\n由于螺旋桨在高速飞行时的缺点及活塞发动机在降低推重比上已接近了极限，因而人们为提高飞机飞行速度在动力装置上需要来一次革新才能继续前进。随着喷气式发动机的出现，飞机的动力装置进入了一个新纪元。\n521 喷气式发动机的工作原理和基本组成\n喷气式发动机和活塞式发动机一样通过燃油在发动机内部的燃烧使燃料的化学能转变为机械能，同时喷气式发动机利用反作用力把气体排向后方产生推力。', '螺旋桨推进飞机的发动机，一般装在机身前段和机翼上的发动短舱之内（如图 511 所示）。单发动机的活塞式飞机的发动机都装在机头部分。多发动机的螺旋桨飞机的发动机都对称地装在两翼上，这样既改善了驾驶舱的视野，又使两边螺旋桨产生的反作用扭矩平衡。\n现代民航飞机的喷气发动机主要有两种安装形式：在机翼下的发动机吊舱中和在机身尾部外侧的发动机舱中，典型飞机如图 512 所示。\n第一种方式统称为翼吊布局，是现在最通行的布置方式，它的优点是：由于机翼受向上的力，而发动机的重力向下与之抵消，使翼根受力减小，因而减少了机翼结构重量；发动机进气不受干扰；飞行阻力在巡航时很小；客舱内噪声影响较小。缺点是：由于发动机远离机身轴线，如果有一台发动机失效，它的偏航力矩大，飞机的航向控制比较困难；发动机离地近，容易吸入异物。', '驾驶舱信息系统主要提供电子飞行包（ EFB）功能和信息管理系统的显示与控制。如图 2020所示，包括信息系统显示终端（ ISDT）和信息系统多功能键盘（ ISMKB）等组件。飞机在驾驶舱内配备了两个 ISDT，该 ISDT是一种智能显示器，采用触摸屏和光标控制，为飞行员和维护人员提供显示功能，如图 2021所示。\n视频监控系统为飞行员提供客舱、货舱、滑行时跑道和低空场景的视频图像。场景视频也通过飞行娱乐系统 InFlight Entertainment System， IFES提供给客舱。视频监控系统也可以记录和回放监控视频。视频监控系统提供客舱监控、货舱监控、场景视频等功能。如图 2022所示，包括 5个客舱摄像机 Cabin Camera， CAC，位于客舱内天花板轴线上； 8个货舱摄像机 Cargo Camera， CGC，分别安装在前货舱天花板和后货舱天花板之间； 1个场景摄像机 Landscape Camera， LSC，位于前机身下腹外； 2个视频服务器单元 Video Server Unit， VSU，安放在前电子设备舱的后设备架左侧，相应摄像机如图 2023所示。\n第一部分活塞发动机原理\n第1 章航空活塞发动机基础知识', '起动开始后,由起动机带动发动机高压转子开始旋转,当转速达到25%起动手柄推上,点火供油,此时发动机由起动机和涡轮共同带动,当N2达到46.33%起动机断开，此时由涡轮继续加速到慢车', 'chapter 61 PROPELLERS 螺旋桨 chapter 70 STANDARD PRACTICES ENGINES 标准施工发动机 chapter 71 POWER PLANT 动力装置 chapter 72 ENGINE 发动机 chapter 73 ENGINE FUEL AND CONTROL 发动机燃油和控制系统 chapter 74 IGNITION 点火系统 chapter 75 AIR 空气系统 chapter 76 ENGINE CONTROLS 发动机操纵系统 chapter 77 ENGINE INDICATING 发动机指示系统 chapter 78 EXHAUST 排气系统 chapter 79 OIL 滑油系统 chapter 80 STARTING 起动系统 chapter 81 TURBINES 涡轮机 chapter 82 ENGINE WATER INJECTION 发动机注水 chapter 83 ACCESSORY GEARBOXES 附件齿轮箱 chapter 84 PROPULSION AUGMENTATION 推力增强 chapter 85 FUEL CELL SYSTEMS 燃料电池系统 chapter 89 FLIGHT TEST INSTALLATION 飞行试验装置 chapter 91 CHARTS 图表 chapter 92 Electrical System Installation 电气系统安装', '地面安全包括发动机危险区，以及安全进行发动机起动和试车的安全程序 本课程适合用已经完成了本飞机系统培训的有经验的机械员。 本手册只用于培训，飞机维护手册和你公司的经营方针和程序优先于本手册。 限制 这部分回顾了发动机运行时飞机和发动机系统的使用限制。不要超过限制，否则会对飞机或发动机造成损伤。 课程结构 发动机运行课程包括如下几个部分： 使用程序 系统回顾发动机系统回顾地面安全使用程序发动机试车模拟机 使用程序给出了如何起动和停止发动机。将学习正常起动程序和非正常情况下的程序。 发动机运行一介绍 发动机试车 本节介绍发动机试车。将会在模拟机上进行发动机试车。 模拟机将在模拟机上进行发动机运动和试车。在模拟机上，监控飞机和发动机限制 发动机运行介绍一AMM 第I部分维护实践 概况 有关动力装置的使用的资料包括在AMIM（飞机维护手册）第II部分710000章的维护实践一节中。维护实践一节位于200页单元中。 动力装置一维护实践 200 页单元中共计给出如下维护工作：', '波音和空中客车公司是当今世界上最大的两家民用飞机制造商，其百年竞争史形成了世界航空史上最为波澜壮阔的场景。普惠、通用和罗罗则几乎瓜分了现代航空发动机的主要市场份额。我国航空制造业也经历了起步阶段的自主研发国际转包机型零部件生产国家工程型号任务研制，可谓从零开始，一步一个脚印，经过近 60 年的不懈努力，飞机关键零部件的制造、装配技术水平、质量不断提升，基本实现了自主化，完全具备了从“支线机”到“大飞机”研制生产的技术条件。 2022 年 12 月 9 日，国产大飞机 C919 交付全球首家用户中国东方航空集团有限公司。 2023 年 5 月 28 日，东航 C919 飞机执飞上海虹桥 北京首都的商业航线，这标志着中国民机产业在历经半个世纪曲折后的跃起腾飞。在历经几代人的努力后，我国民航运输市场首次拥有了中国自主研发的喷气式干线飞机，大飞机事业已经迈入规模化、系列化发展新征程。我国民航规模大，能够为国产民机提供广阔市场空间，但目前国产飞机在我国民航机队中仅占', '民航有一类人叫机务，他们就是修飞机的。飞机怎么修，都修些什么？其实飞机包含很多系统很多功能，要学会修飞机，首先就得学习飞机有什么功能，掌握各个系统原理。飞机有发动机有机翼有起落架大家都知道，因为没有这些飞机肯定飞不起来。关于飞机的“', '从热力学角度看，燃气涡轮发动机的工作循环是布莱顿循环，当用压力和比容来表达燃气涡轮发动机的理想循环过程时，把该循环过程叫定压加热循环过程，参见图 19。图中 1点代表空气进入发动机之前未受扰动的状态。当空气进入进气道后，空气要稍微扩张，其静压升高，图中 1 到 2 段。从 2 开始，空气进入压气机，即 2 代表压气机进口。 2 到 3 表示空气在压气机内的压缩过程。压气机对气体做功，使气体的压力升高，比容减小。压缩的越多，发动机的热效率越高。现代燃气涡轮发动机的热效率可达 45左右。 3 到 4 段代表空气在燃烧室内等压燃烧过程。在这一过程中，温度升高，压力不变，体积迅速增大。实际上由于气体在燃烧室内流动、燃烧过程中要有损失，导致压力稍有下降。 4 点代表燃气进入涡轮， 4到 5 代表燃气在涡轮中的膨胀过程，涡轮提取能量变为机械能，驱动压气机和附件。 5 到 6代表气体在喷管中的膨胀。在整个膨胀过程（ 4 至', '用于飞机的燃气涡轮发动机，一般可分为四种类型：涡轮喷气发动机、涡轮风扇发动机、涡轮螺旋桨发动机和涡轮轴发动机。这些发动机都包含下列主要组成部件：进气装置、压气机、燃烧室、驱动压气机的涡轮以及排气管。但不同类型的发动机对这些部件的布局不同。发动机工作时，压气机在涡轮的驱动下吸入空气并压缩，使空气的压力提高；压缩后的空气进入燃烧室，与燃料混合，并点燃燃烧，产生高压、高温燃气；之后燃气进入涡轮，涡轮把燃气的部分能量转换为机械能而高速旋转，涡轮与压气机之间靠共用一根轴连接在一起，从而带动压气机旋转；最后，燃气在喷管中膨胀加速喷出，产生推力。不同的是，涡轮喷气和涡轮风扇发动机都是靠喷气产生推力，而涡轮螺旋桨发动机则主要靠螺旋桨产生拉力，喷气产生的推力只占很小一部分；涡轮轴发动机喷气几乎不产生推力，燃气的能量基本都被涡轮转换为轴功率了。\n111 涡轮喷气发动机', '1发动机手册（ Engine Manual， EM）：是由发动机制造厂家编写并经适航当局批准的技术文件，用于未安装在飞机上的发动机维护，规定了航空发动机的维护、检查、故障诊断、修理及部件更换的标准化程序，内容涵盖结构分解、性能测试、润滑系统维护、部件寿命限制及紧急排故指南等，是维修人员执行发动机定期维护、航线检修和深度维修的依据。\n2发动机装配手册（ Power Plant Buildup Manual， PBM）：是由发动机制造厂家编制并经适航当局批准的技术文件，用于未安装在飞机上的发动机维护，提供航空发动机及其附属\n系统的装配、拆卸、部件组装与调试的详细分步程序，涵盖部件定位要求、紧固件扭矩标准、系统校准方法、密封工艺及安全操作规范，用于指导维修人员在发动机大修、部件更换或改装过程中严格遵循设计标准完成机械与系统集成，确保发动机结构完整性、性能参数及适航性符合型号认证要求。\n4264 结构类手册', '在大、中型飞机和大型直升机上，为了减少对地面（机场）供电设备的依赖都装有独立的小型动力装置，称为辅助动力装置（ Auxiliary Power Unit， APU）。 APU 的作用是向飞机独立地提供电力和压缩空气。飞机在地面，由 APU 来起动发动机，从而不需依靠地面气源、电源车来起动发动机。飞机在地面时， APU 提供电力和压缩空气，保证客舱和驾驶舱内的照明和空调，这样在飞机起飞时，发动机功率便可全部用于地面加速和爬升。降落后，仍由 APU供应电力照明和空调，使发动机提早关闭，从而节省燃油，降低机场噪声。通常在飞机爬升到一定高度后辅助动力装置关闭。但在飞行中当主发动机空中停车时， APU 可在一定高度以下的高空中及时起动，为发动机重新起动提供动力。\n51 航空活塞式发动机概述\n511 航空活塞式发动机\n目前使用的航空活塞式发动机主要为四冲程发动机，在轻型低速飞机上仍广泛采用。大多数航空活塞式发动机使用航空汽油作为燃料，但近年来使用航空煤油作为燃料的航空活塞式发动机也逐渐增多。', '从式（ 14）可以看出，推力大小与空气流量和排气速度密切关联，提高空气流量和排气速度都可提高推力。但提高排气速度，噪音会增加，因此现代民用航空发动机是通过提高空气流量来提高推力，即发展高涵道比的涡扇发动机。风扇吸入大量的空气，并以较低的速 度排出。其中， 1是冲压阻力， 1取决于飞行速度，当发动机静止不动时，该部分阻力为零，此时的推力为总推力。当飞机以一定的速度飞行时，发动机产生的推力叫净推力；当飞机在地面起飞时，速度可以忽略。', '分为涡喷、涡桨、涡扇、涡轴、桨扇。\n涡喷：由于做功过程是连续的，又发动机本身就是推进器，没有像螺旋桨那样需要限制速度，所以推力较活塞发动机大得多，推力大、重量轻、能适应高空飞行的优点，突破了音障。但由于发动机的推力是从高速排出的高温燃气获得的，所以涡喷存在耗油率高的缺点。\n涡桨：结构以涡喷为基础，将轴延长至进气道前，安装一个直径较大的螺旋桨。其排气能量损失小，推进效率高，所以耗油率低。由于有直径较大的螺旋浆，飞行速度受到限制，由于Ma=0.5-0.7.由于螺旋桨和减速器的限制，功率也不可能太大。\n涡扇：其是由推进喷管排出燃气和风扇加速空气共同产生推力的涡轮发动机，涡扇发动机具有喷气速度小、噪声低、耗油率小、推力大等优点，但由于具有涵道比，发动机的迎风面积大，喷气速度小，不适宜用于超音速飞机。\n涡轴：主要用于直升机，工作和构造上基本同于涡桨发动机，但燃气排出速度较低产生少量动力，大部分的动力有螺旋桨提供。\n桨扇：兼具涡扇与涡浆的优点，比现有的涡扇更省油并接近涡桨发动机，又能以接近深扇发动机的飞行马赫数巡航。由于发动机的转速较高产生较大的噪音。', '它是一个高涵道比，双轴轴流式涡轮风扇发动机', '要了解飞机载重的基础知识，其第一步是懂得飞机的载重与平衡的基本原理。应用这些原理并不复杂。只要步步采用逻辑计算和合理地使用资料，即使很仔细的飞机的载重工作也不复杂。每架飞机都规定有重心范围，飞机的前极限和后极限重心范围位置，都可在飞机合格证文件、型号合格数据单、飞机技术规范或飞机清单中找到。这些限制会随飞机的重量和类型而变化，飞机的重心只有在其规定的重心范围内，飞机才能使用。这里所示出的图，可以绘制在曲线图上。这里，曲线图的左侧竖线显示飞机的重量，底线显示以英寸计的站位数。该图上与底线相交的两条竖线，以及一条斜线和一条水平线与底线形成一个重心包络线。这个包络线，可在许多飞机的合格文件和飞行手册中找到。在这个实例中，飞机可使用的正常范围的最大重量是2400磅，飞机的前重心极限，可随包络线中斜线上的飞机载重而变化，而后重心极限，在包络线中水平线以下，不随飞机载重而变化。任何载重情况下，飞机重心都应位于重心包络线之内，在这种情况下，飞行才是安全的。重心不在重心包络线内的载重情况其飞行都是不安全的，而且是', '由于涡轮的转速一般在 2000030000 转 分，不能为其它机构直接提供动力，因此所有涡轮发动机都需要有一套减速齿轮装置，为飞机的液压、气压和电气装置提供动力，这套装置称为附件传动装置。附件传动装置是发动机的重要部件，若出现故障，发动机应立即停车，是维护中的重要部位。\n5润滑系统\n对涡轮发动机的所有齿轮、轴承都要用滑油润滑和冷却。润滑系统由滑油箱、滑油泵、供油管道、供油喷嘴、回油管道、冷却装置组成。\n6仪表系统\n发动机的仪表安装在仪表板的中央部位，用以测量发动机的各种参数，按类型分有压力表、温度表、转速表、油量表、振动指示器等。随着电子技术的进步，现代飞机把这些数据\n都通过电子指示系统综合显示到一个或几个显示器上，并有报警系统。如果某一项数据超限，就用声音、灯光向飞行员报警。\n7冷却系统\n使发动机工作的温度保持在一个适当的范围。由于有大量空气流过，因此发动机大部分由空气冷却。齿轮箱和轴承由滑油冷却，滑油的热量经过交换器由气流带走。\n523 喷气式发动机的安装布局', '一（1）地面发动机使用的安全程序（2）发动机的使用限制（3）发动机运行的准备程序（4）发动机起动程序（选择）（5）发动机起动程序（正常起动）一（6）发动机起动程序（人工超控发动机起动活门）一（7）发动机起动程序（发动机交叉引气起动）（8）停止发动机程序（正常）（9）停止发动机程序（紧急）一（10）于转动程序 一（10）干转动程序 （11）湿运转程序 发动机运行介绍AMIMI 第I部分调试试车 概况 有关动力装置的使用的资料包括在AMIM手册第I部分71一0000 章的调整试车一节中。调整试车节在500 页单元中。 动力装置一调整试车 使用500页单元可以了解在更换或修理发动机或发动机部件后必须进行哪些测试。 下面是有关737发动机的测试项目： 气源泄漏测试干转泄漏测试一慢车功率损失检查部分功率损失检查功率保证检查振动监控一更换发动机试车 预先进行试车一更换发动机试车 没进行过试车作动筒测试发动机运行EEC自检检查一风扇配平三个座标点程序', '飞行中不同的飞行阶段对发动机的推力（功率）有不同要求，因而发动机对应有不同的工作状态。实际飞行中，推力（功率）操纵杆在不同的位置，对应了发动机不同的转速，给定了不同的发动机状态，由发动机推力和燃油消耗率随发动机转速变化曲线，可以得到常见的以下几种发动机状态。\n2111 最大状态\n飞机起飞时，发动机在最大转速和最高涡轮前温度时的状态，此时发动机可发出最大推力（功率）。\n发动机在起飞状态下工作时，由于转速和涡轮前温度最高，发动机各部件承受的负荷最大，因此，发动机在起飞状态连续工作时间一般不超过 5min。使用中要防止发动机超温、超转、超时。\n飞机在紧急起飞、短跑道起飞、高温、高原机场起飞时，为了尽可能缩短起飞滑跑距离，可使用发动机最大状态。飞机复飞时，为了获得最大上升率，也可使用最大状态。\n2112 额定状态\n额定状态是设计发动机所规定的基准工作状态，相应的发动机参数分别称为额定转速、额定推力（功率）。额定状态时发动机推力一般为最大推力的 90，转速为最大转速的 95左右。', '按航程的远近可以分为远程客机、中程客机和短程客机，按国际上通常的标准，航程在 3000 千米以下者为短程客机、 3000 至 8000 千米为中程客机，在 8000 千米以上为远程客机。有时把航程在 5000 千米以内的飞机称为中短程客机， 5000 千米以上者称为中远程客机。一般来说飞机航程越远，起飞重量越大，设备也越先进。\n按发动机来分类可分为活塞式飞机、喷气式飞机。目前正在研发的氢燃料电池飞机是一种采用了改进性能和高效率的氢燃料电池为动力源的飞行器。该燃料系统采用氢气为燃料，直接转化成电能，与空气中的氧气发生电化学反应，无任何燃烧产生，仅有的副产物为水。如果氢燃料采用可再生能源来生产，则该飞机发动机完全无二氧化碳产生。\n按飞机的发动机数量划分有单发和多发（双发、三发、四发等）飞机。按发动机安装的位置划分，常见的民用飞机有机身内式发动机飞机、翼吊式发动机飞机和尾吊式发动机飞机。', '1事件描述： 2000 年 8 月 5 日，一架正在进行 2C 检工作的 MD9030 飞机做出厂试车。试车时发现发动机下方有液压油渗出，立即关车。打开发动机蒙皮检查，发动机各液压管路和附件均无渗漏。当空调和增压系统工作时，客舱出现了烟雾和液压油烧焦的气味。 6 日对该机左发压气机进行检查，发现左发压气机内渗入液压油，使含有液压油成分的发动机引气进入空调系统，飞机停场修理。\n2事件调查： 2000 年 7 月 21 日，该机按维修计划停场执行 2C 检工作。 22 日，由于另一架飞机左发反推上蒙皮内部损坏，急需从该机左发上串件。值班组长带领工作小组于 7月 23 日完成了该机左发上蒙皮的拆卸工作。在安装堵头时，发现领出的堵头型号不对，无', '于是我决定向机长再详细地了解整个故障出现的过程以及现象以下是机长向我描述的落地脱离跑道后因为离停机位比较近为了省油机组把APU启动同时把左发关掉执行单发滑行程序把左发关掉后于是出现了一系列的警告机组看马上就到达停机位就没有理会那当然没有去执行ECAM动作了滑到位后就出现了右发通过主电门关不了的情况当时机组想呼叫地面但是左右侧通信都失效了后机组按出灭火电门，等待了大概半分钟后发动机停车。听过机长的描述后，我又把出现问题航段的PFR拿出来仔细看了看，所有警告及失效信息都出现在09航段，大部分归结起来是属于电源丢失的问题于是，我有了一种想法：故障的真实的，但不是发动机部件失效引起，可能是电源方面问题而引起的。结合以上控制方面及电源方面的知识，可以得出结论', '航空活塞式发动机出现较早，发展期较长，在它的理论研究和实践应用方面都比较成熟和完善。直到现代，虽然出现了大功率的适用于高速飞行的喷气式发动机，活塞式发动机仍占有重要的地位。在飞行速度不太高的飞机上，航空活塞式发动机能发挥它的耗油率低，使用维护成本低的优点。因此，航空活塞式发动机在轻型低速飞机上仍广泛采用。据中国民用航空局统计资料显示，我国通用航空飞行器使用的动力装置中，活塞发动机占比超过 50。\n本章主要通过介绍点燃式四行程发动机的基本组成、理想循环、工作原理和工作过程。\n11 基本工作原理和理想循环\n111 航空活塞式发动机的基本工作原理\n航空活塞式发动机将热能转变为机械能，是由活塞运动的几个行程来完成的。活塞运动四个行程完成一个工作循环的发动机，叫四行程发动机；活塞运动两个行程完成一个工作循环的发动机，叫二行程发动机。现代航空活塞式发动机都属于四行程发动机，本节只讨论四行程发动机的工作循环。\n1111 基本名词', '近代飞机对控制精度要求不断提高，可靠性要求必须保证。复合控制是综合了开环和闭环控制的优点而缺点得到相互弥补，从而使控制系统精度高，响应快，而且工作稳定。', '维护实施”的内容中。如果维护实施内容太多，则将它们划分为各个小标题。例如：为检查从激励器到点火嘴的电缆。你必须首先从发动机上拆下电缆，在页块401一500中的小标题“拆卸安装”给出了拆卸和更换部件的细致说明。完成工作所需的专用设备或工具均列于各部分的开始，辅助的说明也可在正文中找到。拆下电缆之后，在页601一700中的检查检验小标题下提供了对系统、部件及飞机区域进行检查的程序。该程序集中于两种情况：定性情况如裂缝，间隙及磨损极限；定量情况，如液面和压力。让我们假定这根电缆确实坏了，而且已更换了新的电缆。在页块501一600中的小标题“调整试验”中提供了系统测试，使用测试和功能测试的程序，以证实部件或系统的完好性。在此例中，测试包含点火系统的音响试验。结果表明点火电嘴已经工作，并且所更换的电缆，工作正常。说明已将故障隔离并已修复。勤务工作是维护手册中的另一个主要内容，实际上，有完整的一章专门叙述对整架飞机所能够做的定期和非定期勤务工作。第12章，包', '以超声速进行长时间的巡航飞行时，长时间的空气动力加热不但使机体表面温度升高，而且会使机体结构热透，并使座舱温度升高，这就会给飞机的飞行带来很多问题。首先，座舱的温度太高使舱内人员无法忍受，无线电、航空仪表等机载设备也无法正常工作。其次，机体的温度也会超过机上一些非金属材料的极限工作温度，如风挡和有机玻璃、密封用的橡胶等都会因为温度过高而不能正常工作甚至完全损坏。更严重的问题是：飞机机体被热透，温度达到 200 度以上，使飞机主要受力结构件的材料铝合金的机械性能大大下降，飞机结构的强度和刚度降低，达不到飞机设计要求，无法进行正常飞行。这就是所谓的“热障”问题。使用耐高温材料如钛合金、耐热合金钢等可以提高飞机机体工作温度，但飞机飞行速度的进一步提高还要依靠先进复合材料等新型结构材料的研制和新工艺方法的开发。\n第4 章飞行原理\n41 飞机运动基础\n411 飞机运动参数\n4111 飞机在空间的姿态', '向机上提供电源和气源', '排气行程结束后，又重复进行进气行程、压缩行程、膨胀行程和排气行程，航空活塞式发动机就是这样周而复始地往复运动的。从进气行程开始到排气行程结束，活塞运动了四个行程，完成了一个工作循环。一个循环结束后又接着下一个循环，热能不断地转变为机械能，发动机连续不断地工作。因此，活塞式发动机每完成一个工作循环，曲轴转动两圈（4180720），进、排气门各开关一次，点火一次，气体膨胀作功一次。\n活塞在四个行程运动中，只有膨胀行程获得机械功，其余三个行程都要消耗一部分功，消耗的这部分功比膨胀得到的功小得多。因此从获得的功中扣除消耗的那部分功，所剩下的功仍然很大，用于带动附件和螺旋桨转动。\n112 航空活塞式发动机的理想循环\n当前使用的四行程航空活塞式发动机，主要以航空汽油作为燃料，采用点燃的方式着火燃烧。这类发动机的理想循环就是工程热力学中介绍过的奥托循环。为了说明这一点，下面先介绍发动机的理想工作过程。\n1121 发动机的理想工作过程', '燃油流量是指单位时间内进入燃烧室的燃油质量，其单位是公斤小时，参见 14 和 13部分。对于具体发动机而言，燃油流量代表了燃油消耗。不同功率下，发动机燃油流量不同，并且功率高，对应的燃油流量也高。发动机的燃油流量还会随着其性能退化而增加，或因发动机出现某些故障而变化，因此，燃油流量也是发动机状态监控的一个重要参数，可根据其相对基准值的变化，分析发动机退化或故障情况，为发动机维护提供技术支持。\n15 飞机动力装置\n151 动力装置\n飞机动力装置也叫推进装置，顾名思义其是给飞机提供动力的装置，提供的动力包括推力、液压力、电力和气源（当然，发动机是否为飞机提供气源，取决于飞机的设计需要）。动力装置的核心部件是发动机，但把发动机装到飞机上时，还需要一些其它部件，如进气道、整流罩、尾喷管，风扇发动机的外涵道，以及反推装置等，所有这些部件总称为动力装置。图 113 是现代民航飞机的典型动力装置的组成。\n152 发动机站位', '直升机使用的涡轮轴发动机基本都采用自由涡轮结构，参见第 9 章涡轴发动机。为保证旋翼的效率，可通过改变桨距保持旋翼恒速，而功率的改变是通过改变燃气发生器的转速实现。涡轮轴发动机与涡轮螺旋桨发动机看上去类似，但涡轮螺旋桨发动机设计时主要用于 6000 至 8000 米高度巡航飞行的飞机，其飞行速度一般在马赫数 06 以内，因此涡轮螺旋桨发动机在长航程飞机上并未得到广泛应用，而被涡扇发动机所取代；涡轮轴发动机设计为低高度飞行，一般速度低于 300 公里小时，其喷气推力并不重要，因此涡轮轴发动机主要用来获得最大轴功率。\n当然，燃气涡轮发动机还可用于工业（如驱动大型发电设备、天然气管道压缩机）和舰船动力设备等。工业燃气涡轮发动机与航空燃气涡轮发动机类似，并且许多工业用燃气涡轮发动机就是从航空发动机改型而来的，只不过工业燃气涡轮发动机的部件更大、更重些，相应的燃料也可用双燃料：即天然气和燃油。发动机的一些附件系统就可不装在发动机上，而是固定在地面其它部位。\n12 涡轮喷气发动机的基本组成和工作原理', '故障分析经过机组跟我交接时反映的是右发不能通过主电门关车通过灭火手柄关车这给我们一个提示问题也许出现在', '由于进气道前是一段扩张形的管道，流通面积逐渐变大，而前整流锥与壳体所构成的环形通道稍有收敛。所以在前一段气流参数的变化规律是：速度下降，静压和静温升高，也就是空气受到压缩，由于空气本身速度降低而受到的压缩叫做冲压压缩；整流锥后气流速度稍有上升，压力和温度稍有下降，这样可以使气流比较均匀地进入压气机保证压气机的正常工作。进气道内所进行的能量转换是动能转变为压力能和热能。\n进气道前气流未受扰动处的截面为 00 截面，气流速度与飞行速度大小相等，方向相反，进气道的进口和出口截面分别为 00 和 11 截面。\n一定的进气道，它的进口流动模型取决于发动机的工作状态和飞行的马赫数 M。我们定义：进气道远前方截面的面积 A 0 与进气道唇口处的面积 A 01 的比值为流量系数。\n飞机的飞行速度不断地变化，发动机工作状态也由驾驶员操作不断交化。进气道前方可以出现各种流态，其流量系数也不断变化，如图 33 所示。', '第1章燃气涡轮发动机基本工作原理\n11 概述\n燃气涡轮发动机工作的依据就是喷气推进理论，很早以前人们就发现了这一理论，但真正的燃气涡轮发动机直到 20 世纪 40 年代才发明出来，被称为涡轮喷气发动机，它可以将热能转换为动能，使大量的气体向后加速来产生向前的推力。这一设计的根据是牛顿第三定律，即每一作用力都有一与其大小相等、方向相反的反作用力。对于燃气涡轮喷气发动机来说，这一作用力就是迫使大量气体从发动机排出并向后流动而产生的力。空气从发动机进口以一定的速度（取决于发动机向前的移动速度）进入发动机，发动机对气体做功，使它向后流动，并在燃烧室内与加入的燃油混合燃烧，即加入热能。然后气体以更高的速度从发动机出口排出。而这一喷气的反作用力作用在发动机上，再由发动机传给飞机，给飞机提供飞行动力。推力的大小取决于流过发动机的气体流量和对气体加速的大小。', '冷却系统的功用是在发动机正常工作过程中，将汽缸的部分热量散发到大气环境中去，确保汽缸头温度正常。\n5起动系统\n起动系统的功用是利用外部动力把曲轴转动起来，使发动机从静止状态转入正常的工作状态。\n航空活塞发动机的性能指标，主要是发动机的功率和经济性。发动机的功率包括本身所消耗各种功率和发动机输出带动螺旋桨的功率；发动机的经济性指的是燃料的消耗率和效率等。发动机功率指标包括指示功率、阻力功率、有效功率等；经济性指标包括发动机的效率和燃油消耗率。发动机有效效率越高，说明供给发动机的燃料所含的热能，转换为有效功的热量越大，用于带动螺旋桨的功就越多；燃油消耗率是发动机产生一马力有效功率，在一小时内所消耗的燃油质量。有效效率高，说明能量损失小，要得到同样的有效功率，燃料消耗率就必然小。活塞发动机工作可靠，目前仍在小型飞机和轻型直升机上广为应用。\n512 螺旋桨\n活塞式发动机单独不能驱动飞机，它必须驱动螺旋桨才能使飞机运动，因而活塞发动机和螺旋桨在一起才构成了飞机的推进系统。\n螺旋桨由桨叶和桨毂组成，每个单独的桨叶从根部到顶部扭曲，每一个与桨叶轴线垂直', '由风扇，核心发动机，低压涡轮和附件齿轮箱4个单元体组成。', '，并指出，这条维护信息并不是指增压系统内部的部件失效，而是暗示增压系统以外的部件可能发生了故障；而且此维护信息只出现在历史故障页面，当前故障页面却从未出现过，这也是我称之为隐蔽的原因。我们多次测试增压系统的当前状态，结果都正常，因此，可以确信故障和增压系统确实无关。我们的眼光又逐步向外转移，打量着是否还有其它可能的故障件。根据此维护信息，按FIM的步骤进行排故，空调组件检查结果正常；水袋也无阻塞；各舱门封严检查正常；乘务员也说客舱没有漏气迹象，剩下的还有什么？我们大胆的假设，可不可能是进气量不足？虽然机组没有相关的故障报告，我们还是要保持谨慎，只要是有可能，我们就要严筛细选，逐个进行排查。要判断出是不是引气系统故障而导致进气量低，就要进行发动机试车，以观察引气压力即检查左、右发的五级和九级的引气压力。在这里我要先简要介绍下发动机引气压力的变化规律以及相关系统部件的工作特性。发动机工作在低功率情况下，此时，九级引气供给客舱空调和增压系统；当发动机工作在大功率情况下时，五级引气供给客舱空调和增压系统。当飞机处在空中时，爬升']